## Données_Corrosion
BASE DE DONNÉES — PRÉDICTION DE LA CORROSION (10 000 entrées)
Mémoire Fin d'Études · Prédiction par apprentissage automatique — Données synthétiques cohérentes
ID | Matériau | Fluide | Phase | Température (°C) | Pression (bar) | Densité (kg/m³) | Vitesse écoulement (m/s) | Composition chimique | pH | Cl⁻ (mg/L) | CO₂ (%) | H₂S (ppm) | O₂ (mg/L) | Vitesse corrosion (mm/an) | Perte épaisseur (mm/an) | Durée exposition (h) | Norme / Référence | Remarques
1 | Acier carbone A106 | Eau de mer | Liquide | 157 | 86.5 | 1002.83 | 1.27 | NaCl 3.5% + Mg²⁺ + SO₄²⁻ | 7.8 | 36267 | 0.02 | 0 | 5.86 | 5.9169 | 11.8338 | 17520 | ASME B36.10 / NACE MR0175 | Attaque intergranulaire
2 | Acier super 13Cr | Boue de forage | Liquide | 91 | 157.8 | 1184.03 | 10.44 | Argile + baryte + additifs | 8 | 4845 | 0.09 | 41 | 2.53 | 0.3109 | 0.0119 | 336 | API 5CT / ISO 15156 | Biofilm détecté (MIC possible)
3 | Acier carbone A106 | CO₂ supercritique | Gaz | 178.7 | 211.7 | 814.74 | 8.77 | CO₂ pur > 99.5% | 2.5 | 48 | 132.81 | 0 | 0 | 5.5657 | 0.9149 | 1440 | ASME B36.10 / ASTM G48 | Données terrain – pipeline offshore
4 | Acier carbone X70 | Eau de mer tropicale | Liquide | 140.6 | 270.8 | 1057.93 | 10.27 | NaCl 3.8% + ions minéraux | 7.9 | 37292 | 0.09 | 0 | 6.41 | 5.7802 | 0.7126 | 1080 | API 5L / ISO 15156 | Inhibiteur filmogène efficace
5 | Acier 13Cr | Boue de forage | Liquide | 154.5 | 58 | 1191.32 | 11.87 | Argile + baryte + additifs | 7.7 | 5369 | 0.18 | 83 | 1.46 | 0.4692 | 0.009 | 168 | API 5CT / ISO 9226 | Biofilm détecté (MIC possible)
6 | Acier inoxydable 316L | Eau douce | Liquide | 48.3 | 330.1 | 1020.54 | 3.81 | Faible minéralisation | 6.8 | 58 | 0.01 | 0 | 6.72 | 0.0531 | 0.0531 | 8760 | ASTM A240 / NACE TM0177 | Corrosion sous contrainte détectée (SSC)
7 | Fonte grise | Solution H₂SO₄ | Liquide | 189.1 | 140.4 | 1048.05 | 11.97 | H₂SO₄ 10% aq. | 1 | 164 | 0 | 0 | 0 | 1.5067 | 0.3715 | 2160 | ASTM A48 / ASTM G48 | Présence de dépôts de FeS
8 | Inconel 825 | Solution acide HCl | Liquide | 127.2 | 164.3 | 1009.71 | 6.66 | HCl 5% aq. | 2.1 | 85 | 0 | 0 | 0 | 0.0355 | 0.0058 | 1440 | ASTM B424 / ISO 15156 | Environnement sour service H₂S
9 | Titane Grade 2 | Gaz naturel sec | Gaz | 98 | 333.9 | 0.74 | 3.2 | CH₄ > 95% + traces | 6.2 | 117 | 3.61 | 9 | 0 | 0.0095 | 0.019 | 17520 | ASTM B265 / ASTM G1 | Conditions simulées en autoclave
10 | Inconel 625 | Gaz naturel sec | Gaz | 115.6 | 272.7 | 0.72 | 0.06 | CH₄ > 95% + traces | 6.5 | 117 | 3.64 | 17 | 0 | 0.0135 | 0.0003 | 168 | ASTM B443 / ASTM G1 | Corrosion par courant vagabond
11 | Acier carbone X70 | Eau douce | Liquide | 155 | 285.8 | 1026.62 | 6.42 | Faible minéralisation | 7.4 | 59 | 0.01 | 0 | 9.96 | 0.9278 | 0.0763 | 720 | API 5L / NACE TM0177 | Données terrain – pipeline offshore
12 | Acier duplex 2205 | Solution acide HCl | Liquide | 209 | 227.8 | 1021.19 | 6.24 | HCl 5% aq. | 1.7 | 94 | 0 | 0 | 0 | 0.1047 | 0.004 | 336 | ASTM A789 / NACE MR0175 | Corrosion galvanique possible
13 | Acier carbone X70 | Eau de mer tropicale | Liquide | 181.2 | 25.7 | 1011.84 | 8.04 | NaCl 3.8% + ions minéraux | 7.6 | 44620 | 0.07 | 0 | 9.63 | 7.8551 | 1.9369 | 2160 | API 5L / ASTM G1 | Inhibiteur de corrosion ajouté (50 ppm)
14 | Acier carbone A106 | Solution H₂SO₄ | Liquide | 77.6 | 144.5 | 1089.27 | 0.7 | H₂SO₄ 10% aq. | 0.9 | 165 | 0 | 0 | 0 | 0.7729 | 0.0635 | 720 | ASME B36.10 / ASTM G1 | Attaque intergranulaire
15 | Titane Grade 12 | Eau de formation H₂S | Liquide | 91.5 | 98.2 | 1044.09 | 11.08 | NaCl + H₂S + CO₂ | 4.1 | 122416 | 0.69 | 3998 | 0.13 | 0.4966 | 0.019 | 336 | ASTM B265 / ASTM G1 | Test en boucle dynamique
16 | Titane Grade 2 | Eau de chaudière | Liquide | 103.7 | 302.8 | 1019.03 | 2.02 | Eau démin. + inhibiteurs | 9.9 | 12 | 0 | 0 | 0.6 | 0.0094 | 0.0094 | 8760 | ASTM B265 / API 571 | Conditions simulées en autoclave
17 | Acier super 13Cr | Pétrole brut lourd | Diphasique | 49.6 | 21.4 | 933.01 | 0.78 | Huile lourde + eau + sédiments | 5.5 | 7926 | 0.94 | 130 | 0.06 | 0.3731 | 0.3731 | 8760 | API 5CT / ISO 15156 | Test en boucle dynamique
18 | Acier carbone X70 | Fluide de process | Diphasique | 18.9 | 301.8 | 894.8 | 11.3 | Mélange industriel complexe | 5.5 | 2448 | 0.62 | 149 | 1.07 | 0.7732 | 0.1271 | 1440 | API 5L / NACE SP0106 | Données terrain – pipeline offshore
19 | Acier super duplex 2507 | Gaz acide (sour) | Gaz | 59.5 | 46.7 | 0.91 | 5.51 | CH₄ + H₂S > 1000 ppm | 5.3 | 241 | 7.16 | 4033 | 0 | 0.0658 | 0.0658 | 8760 | ASTM A789 / ASTM G1 | Film passif stable
20 | Acier inoxydable 316L | Eau de formation H₂S | Liquide | 196.3 | 308.4 | 1084.12 | 4.47 | NaCl + H₂S + CO₂ | 5.2 | 129770 | 1.7 | 3962 | 0.12 | 2.91 | 0.0558 | 168 | ASTM A240 / NACE TM0177 | Environnement sour service H₂S
21 | Acier carbone A106 | Eau de formation H₂S | Liquide | 59.2 | 311.5 | 1075.42 | 1.91 | NaCl + H₂S + CO₂ | 4.7 | 112458 | 1.84 | 3559 | 0.1 | 23.9092 | 2.9477 | 1080 | ASME B36.10 / NACE MR0175 | Présence de dépôts de FeS
22 | Titane Grade 2 | Pétrole brut léger | Diphasique | 14 | 117.4 | 831.17 | 11.76 | Huile + eau produite + gaz | 6.2 | 5411 | 0.4 | 33 | 0.29 | 0.0242 | 0.0014 | 504 | ASTM B265 / NACE TM0177 | Corrosion uniforme dominante
23 | Inconel 625 | Acide acétique | Liquide | 118.3 | 151 | 978.34 | 4.41 | CH₃COOH 5% aq. | 4.8 | 163 | 0 | 0 | 0 | 0.0172 | 0.0028 | 1440 | ASTM B443 / NACE TM0177 | Revêtement anti-corrosion appliqué
24 | Acier galvanisé | Eau de formation H₂S | Liquide | 194.8 | 83.6 | 1038.54 | 9.61 | NaCl + H₂S + CO₂ | 5 | 104609 | 2.26 | 3347 | 0.09 | 13.2742 | 1.091 | 720 | ASTM A123 / NACE SP0106 | Test en boucle dynamique
25 | Acier carbone A106 | Solution acide HCl | Liquide | 183.8 | 300.6 | 1007.93 | 9.81 | HCl 5% aq. | 1.2 | 112 | 0 | 0 | 0 | 1.423 | 0.2339 | 1440 | ASME B36.10 / NACE SP0106 | Présence de dépôts de FeS
26 | Acier inoxydable 316L | CO₂ supercritique | Gaz | 136.5 | 140.5 | 823.1 | 6.46 | CO₂ pur > 99.5% | 3.7 | 59 | 76.79 | 0 | 0 | 0.3322 | 0.0127 | 336 | ASTM A240 / ASTM G48 | Revêtement anti-corrosion appliqué
27 | Inconel 625 | Condensat gazeux | Diphasique | 94.5 | 344.5 | 703.4 | 10.8 | HC légers C3-C8 + eau | 6.2 | 1949 | 1.02 | 34 | 0.59 | 0.0291 | 0.0024 | 720 | ASTM B443 / ISO 9226 | Revêtement anti-corrosion appliqué
28 | Acier carbone X70 | Condensat gazeux | Diphasique | 132.7 | 232.5 | 703.78 | 10.81 | HC légers C3-C8 + eau | 5.6 | 1861 | 1.24 | 27 | 0.35 | 0.8764 | 0.2161 | 2160 | API 5L / ASTM G46 | Inhibiteur filmogène efficace
29 | Fonte grise | Pétrole brut lourd | Diphasique | 88.2 | 292 | 909.17 | 2.56 | Huile lourde + eau + sédiments | 5.6 | 7431 | 0.58 | 151 | 0.1 | 1.6487 | 0.0949 | 504 | ASTM A48 / ISO 15156 | Environnement sour service H₂S
30 | Cuivre-Nickel 90/10 | Fluide de process | Diphasique | 73.7 | 286.6 | 913.56 | 8.09 | Mélange industriel complexe | 6 | 2429 | 0.87 | 121 | 1.35 | 0.2051 | 0.0079 | 336 | ASTM B111 / API 571 | Revêtement anti-corrosion appliqué
31 | Fonte grise | Gaz naturel humide | Gaz | 152.3 | 135 | 0.84 | 1.81 | CH₄ + CO₂ + H₂S + H₂O | 5.5 | 229 | 14.63 | 834 | 0 | 1.0342 | 1.0342 | 8760 | ASTM A48 / API 571 | Corrosion uniforme dominante
32 | Aluminium 5052 | Gaz acide (sour) | Gaz | 193.1 | 43.4 | 0.88 | 5.6 | CH₄ + H₂S > 1000 ppm | 4 | 278 | 8.16 | 3492 | 0 | 0.4814 | 0.4814 | 8760 | ASTM B209 / EN 12502 | Attaque intergranulaire
33 | Titane Grade 12 | Gaz naturel sec | Gaz | 157.4 | 166.7 | 0.71 | 3 | CH₄ > 95% + traces | 6.1 | 101 | 2.88 | 9 | 0 | 0.0077 | 0.0009 | 1080 | ASTM B265 / ASTM G1 | Corrosion sous contrainte détectée (SSC)
34 | Acier super duplex 2507 | Condensat gazeux | Diphasique | 188.1 | 29.1 | 704.92 | 4.63 | HC légers C3-C8 + eau | 6.4 | 1932 | 0.8 | 24 | 0.28 | 0.0437 | 0.0108 | 2160 | ASTM A789 / EN 12502 | Corrosion par courant vagabond
35 | Acier carbone X52 | Acide acétique | Liquide | 83 | 3.1 | 997.05 | 9.05 | CH₃COOH 5% aq. | 4.4 | 194 | 0 | 0 | 0 | 0.4198 | 0.0345 | 720 | API 5L / API 571 | Corrosion galvanique possible
36 | Acier inoxydable 316L | Solution H₂SO₄ | Liquide | 104.6 | 136.7 | 1076.8 | 9.59 | H₂SO₄ 10% aq. | 1.1 | 234 | 0 | 0 | 0 | 0.0788 | 0.1576 | 17520 | ASTM A240 / ASTM G48 | Piqûration localisée observée
37 | Acier carbone X70 | Solution H₂SO₄ | Liquide | 32.8 | 162.1 | 1037.24 | 4.58 | H₂SO₄ 10% aq. | 1.3 | 221 | 0 | 0 | 0 | 0.7748 | 0.0955 | 1080 | API 5L / ISO 15156 | Corrosion caverneuse sous joint
38 | Acier carbone X52 | Boue de forage | Liquide | 15.7 | 333.2 | 1180.14 | 0.87 | Argile + baryte + additifs | 8.1 | 4062 | 0.09 | 88 | 2.24 | 1.072 | 0.0881 | 720 | API 5L / ASTM G46 | Corrosion caverneuse sous joint
39 | Acier carbone A106 | Acide acétique | Liquide | 199.3 | 163.3 | 991.29 | 4.46 | CH₃COOH 5% aq. | 3 | 217 | 0 | 0 | 0 | 0.8854 | 1.7708 | 17520 | ASME B36.10 / NACE MR0175 | Environnement sour service H₂S
40 | Fonte grise | Solution acide HCl | Liquide | 86.3 | 250.5 | 998.92 | 8.3 | HCl 5% aq. | 1.4 | 111 | 0 | 0 | 0 | 1.1541 | 2.3082 | 17520 | ASTM A48 / NACE MR0175 | Dépôts calcaires protecteurs
41 | Aluminium 5052 | Solution H₂SO₄ | Liquide | 140.6 | 25.1 | 1075.44 | 0.2 | H₂SO₄ 10% aq. | 0.8 | 195 | 0 | 0 | 0 | 0.2971 | 0.0171 | 504 | ASTM B209 / EN 12502 | Test en boucle dynamique
42 | Cuivre-Nickel 90/10 | Pétrole brut léger | Diphasique | 131.3 | 321.9 | 864.01 | 5.61 | Huile + eau produite + gaz | 6.2 | 4645 | 0.26 | 95 | 0.16 | 0.2226 | 0.1098 | 4320 | ASTM B111 / ASTM G1 | Fissuration par corrosion (HIC)
43 | Fonte grise | Fluide de process | Diphasique | 142 | 118.4 | 899.69 | 3.93 | Mélange industriel complexe | 5.6 | 2710 | 0.92 | 139 | 1.38 | 1.2342 | 1.2342 | 8760 | ASTM A48 / NACE MR0175 | Film passif stable
44 | Acier super 13Cr | Eau douce | Liquide | 54.5 | 142.8 | 1001.3 | 2.92 | Faible minéralisation | 6.4 | 49 | 0.01 | 0 | 8.14 | 0.1325 | 0.0109 | 720 | API 5CT / NACE SP0106 | Corrosion par courant vagabond
45 | Inconel 625 | Eau de chaudière | Liquide | 118.5 | 121 | 1024.65 | 6.63 | Eau démin. + inhibiteurs | 9.2 | 9 | 0 | 0 | 0.41 | 0.0146 | 0.0146 | 8760 | ASTM B443 / ASTM G46 | Données terrain – pipeline offshore
46 | Acier super 13Cr | Eau de chaudière | Liquide | 61.7 | 206.8 | 1010.53 | 7.18 | Eau démin. + inhibiteurs | 10.3 | 9 | 0 | 0 | 0.6 | 0.0811 | 0.0047 | 504 | API 5CT / NACE SP0106 | Corrosion uniforme dominante
47 | Acier carbone X65 | Boue de forage | Liquide | 64.9 | 330.5 | 1209.93 | 9.05 | Argile + baryte + additifs | 8.1 | 4569 | 0.12 | 51 | 2.93 | 1.3113 | 0.1617 | 1080 | API 5L / API 571 | Inhibiteur de corrosion ajouté (50 ppm)
48 | Acier carbone X70 | Solution acide HCl | Liquide | 105.8 | 202.4 | 1036.47 | 1.86 | HCl 5% aq. | 1.9 | 83 | 0 | 0 | 0 | 0.5803 | 1.1606 | 17520 | API 5L / ASTM G48 | Corrosion galvanique possible
49 | Cuivre-Nickel 90/10 | Solution acide HCl | Liquide | 97.4 | 155.5 | 1047.15 | 11.88 | HCl 5% aq. | 1.3 | 104 | 0 | 0 | 0 | 0.2324 | 0.0191 | 720 | ASTM B111 / NACE SP0106 | Présence de dépôts de FeS
50 | Acier 13Cr | Gaz acide (sour) | Gaz | 40.6 | 27.2 | 0.87 | 5.43 | CH₄ + H₂S > 1000 ppm | 4.2 | 268 | 7.8 | 4663 | 0 | 0.5624 | 0.0462 | 720 | API 5CT / NACE SP0106 | Corrosion par courant vagabond
51 | Acier super 13Cr | Solution H₂SO₄ | Liquide | 28.5 | 79.5 | 1043.55 | 3.22 | H₂SO₄ 10% aq. | 1.3 | 223 | 0 | 0 | 0 | 0.1774 | 0.0875 | 4320 | API 5CT / ISO 15156 | Fissuration par corrosion (HIC)
52 | Acier duplex 2205 | Solution acide HCl | Liquide | 198.2 | 175.7 | 1024.62 | 1.01 | HCl 5% aq. | 1.9 | 93 | 0 | 0 | 0 | 0.0896 | 0.1792 | 17520 | ASTM A789 / ASTM G48 | Piqûration localisée observée
53 | Acier inoxydable 316L | Acide acétique | Liquide | 13.2 | 264.9 | 1004.22 | 7.84 | CH₃COOH 5% aq. | 4 | 207 | 0 | 0 | 0 | 0.0612 | 0.0101 | 1440 | ASTM A240 / EN 12502 | Écoulement turbulent – érosion-corrosion
54 | Acier super duplex 2507 | Eau de formation | Liquide | 180.8 | 116.1 | 1092.55 | 3.49 | NaCl + CaCl₂ + MgCl₂ | 6.2 | 153006 | 0.59 | 194 | 0.41 | 1.2156 | 0.2997 | 2160 | ASTM A789 / NACE TM0177 | Piqûration localisée observée
55 | Aluminium 5052 | Solution NaOH | Liquide | 89.7 | 66.5 | 1099.8 | 9.09 | NaOH 10% aq. | 12.5 | 44 | 0 | 0 | 0 | 0.0558 | 0.0275 | 4320 | ASTM B209 / ISO 15156 | Piqûration localisée observée
56 | Acier galvanisé | Gaz acide (sour) | Gaz | 150.5 | 109.5 | 0.87 | 4.93 | CH₄ + H₂S > 1000 ppm | 4.6 | 254 | 9.6 | 4415 | 0 | 1.3786 | 0.17 | 1080 | ASTM A123 / NACE TM0177 | Corrosion sous contrainte détectée (SSC)
57 | Titane Grade 2 | Eau de chaudière | Liquide | 206 | 86.1 | 998.06 | 4.63 | Eau démin. + inhibiteurs | 9.9 | 12 | 0 | 0 | 0.65 | 0.0109 | 0.0027 | 2160 | ASTM B265 / ISO 9226 | Film passif stable
58 | Acier inoxydable 316L | Eau de mer | Liquide | 63 | 105.2 | 1030.35 | 11.99 | NaCl 3.5% + Mg²⁺ + SO₄²⁻ | 7.6 | 35540 | 0.04 | 0 | 8.35 | 0.6513 | 0.3212 | 4320 | ASTM A240 / ISO 9226 | Données terrain – pipeline offshore
59 | Acier inoxydable 304 | Acide acétique | Liquide | 83.5 | 299.7 | 1000.61 | 3.85 | CH₃COOH 5% aq. | 2.9 | 190 | 0 | 0 | 0 | 0.1077 | 0.0062 | 504 | ASTM A240 / API 571 | Corrosion uniforme dominante
60 | Acier faiblement allié | Eau de refroidissement | Liquide | 202.9 | 116.9 | 974.07 | 10.15 | Eau douce + biocides | 8.2 | 242 | 0.01 | 0 | 8.82 | 0.93 | 0.0357 | 336 | ASTM A335 / API 571 | Corrosion sous contrainte détectée (SSC)
61 | Acier super duplex 2507 | Fluide de process | Diphasique | 147 | 227.8 | 919 | 10.24 | Mélange industriel complexe | 6.2 | 2780 | 1.58 | 164 | 1.37 | 0.0537 | 0.001 | 168 | ASTM A789 / ASTM G48 | Présence de dépôts de FeS
62 | Acier inoxydable 304 | Pétrole brut lourd | Diphasique | 209.5 | 261.6 | 916.36 | 1.23 | Huile lourde + eau + sédiments | 5 | 7820 | 0.77 | 186 | 0.05 | 0.1948 | 0.0037 | 168 | ASTM A240 / NACE SP0106 | Dépôts calcaires protecteurs
63 | Inconel 625 | Solution H₂SO₄ | Liquide | 34.8 | 186.4 | 1070.22 | 9.52 | H₂SO₄ 10% aq. | 1.3 | 230 | 0 | 0 | 0 | 0.0271 | 0.0016 | 504 | ASTM B443 / ASTM G1 | Fissuration par corrosion (HIC)
64 | Acier inoxydable 316L | Solution NaOH | Liquide | 57.3 | 4.3 | 1129.27 | 10.82 | NaOH 10% aq. | 12.9 | 49 | 0 | 0 | 0 | 0.0087 | 0.0021 | 2160 | ASTM A240 / NACE SP0106 | Fissuration par corrosion (HIC)
65 | Acier duplex 2205 | Gaz naturel humide | Gaz | 209.9 | 298.8 | 0.83 | 4.61 | CH₄ + CO₂ + H₂S + H₂O | 5.6 | 216 | 4.26 | 873 | 0 | 0.0776 | 0.0015 | 168 | ASTM A789 / ASTM G48 | Corrosion uniforme dominante
66 | Acier galvanisé | Eau de chaudière | Liquide | 175.7 | 316.1 | 1011.46 | 2.8 | Eau démin. + inhibiteurs | 9.6 | 9 | 0 | 0 | 0.63 | 0.3768 | 0.0217 | 504 | ASTM A123 / ISO 15156 | Corrosion uniforme dominante
67 | Acier duplex 2205 | Solution NaOH | Liquide | 11.8 | 128.3 | 1084.47 | 10.92 | NaOH 10% aq. | 12.8 | 44 | 0 | 0 | 0 | 0.0102 | 0.0102 | 8760 | ASTM A789 / NACE SP0106 | Test en boucle dynamique
68 | Acier inoxydable 316L | Eau de chaudière | Liquide | 203.3 | 104 | 1017.11 | 9.66 | Eau démin. + inhibiteurs | 9.3 | 11 | 0 | 0 | 0.59 | 0.0682 | 0.0168 | 2160 | ASTM A240 / NACE TM0177 | Dépôts calcaires protecteurs
69 | Acier carbone X70 | Solution acide HCl | Liquide | 7.9 | 188.3 | 1022.22 | 8.09 | HCl 5% aq. | 1.3 | 113 | 0 | 0 | 0 | 0.6231 | 0.0119 | 168 | API 5L / ASTM G48 | Attaque intergranulaire
70 | Acier super duplex 2507 | Fluide de process | Diphasique | 50.4 | 23.1 | 917.49 | 10.92 | Mélange industriel complexe | 5.9 | 2568 | 1.92 | 96 | 0.99 | 0.0459 | 0.0018 | 336 | ASTM A789 / ASTM G1 | Attaque intergranulaire
71 | Acier faiblement allié | Solution acide HCl | Liquide | 98 | 235 | 1039.95 | 11.35 | HCl 5% aq. | 0.9 | 86 | 0 | 0 | 0 | 1.0212 | 0.2518 | 2160 | ASTM A335 / NACE SP0106 | Corrosion uniforme dominante
72 | Inconel 625 | Gaz naturel humide | Gaz | 95.9 | 332.7 | 0.87 | 1.24 | CH₄ + CO₂ + H₂S + H₂O | 5.6 | 238 | 8.3 | 549 | 0 | 0.021 | 0.0008 | 336 | ASTM B443 / API 571 | Présence de dépôts de FeS
73 | Acier super 13Cr | Fluide de process | Diphasique | 204.1 | 18.7 | 891.01 | 11.87 | Mélange industriel complexe | 6.1 | 3396 | 1.33 | 138 | 1.31 | 0.2869 | 0.0236 | 720 | API 5CT / ISO 9226 | Conditions simulées en autoclave
74 | Acier galvanisé | Eau de mer | Liquide | 61.8 | 344.4 | 1054.98 | 6.51 | NaCl 3.5% + Mg²⁺ + SO₄²⁻ | 7.9 | 40130 | 0.03 | 0 | 10.31 | 4.206 | 8.412 | 17520 | ASTM A123 / ISO 9226 | Piqûration localisée observée
75 | Acier 13Cr | Pétrole brut léger | Diphasique | 15.7 | 259.9 | 851.33 | 8.96 | Huile + eau produite + gaz | 5.3 | 5026 | 0.2 | 63 | 0.29 | 0.4238 | 0.0081 | 168 | API 5CT / NACE TM0177 | Environnement sour service H₂S
76 | Titane Grade 12 | Eau de mer | Liquide | 17.5 | 168.2 | 1018.95 | 8.25 | NaCl 3.5% + Mg²⁺ + SO₄²⁻ | 6.9 | 29029 | 0.02 | 0 | 4.53 | 0.1061 | 0.0131 | 1080 | ASTM B265 / ASTM G48 | Corrosion par courant vagabond
77 | Aluminium 5052 | Condensat gazeux | Diphasique | 83.1 | 209.5 | 711.14 | 6.09 | HC légers C3-C8 + eau | 5.6 | 1692 | 1.19 | 36 | 0.53 | 0.2593 | 0.0213 | 720 | ASTM B209 / EN 12502 | Fissuration par corrosion (HIC)
78 | Acier inoxydable 304 | Solution H₂SO₄ | Liquide | 74.5 | 159.3 | 1060.63 | 1.19 | H₂SO₄ 10% aq. | 0.7 | 190 | 0 | 0 | 0 | 0.1152 | 0.0044 | 336 | ASTM A240 / ISO 15156 | Revêtement anti-corrosion appliqué
79 | Acier carbone A106 | CO₂ supercritique | Gaz | 171.4 | 195.2 | 804.15 | 6.76 | CO₂ pur > 99.5% | 3.4 | 47 | 149.8 | 0 | 0 | 6.9661 | 0.1336 | 168 | ASME B36.10 / NACE SP0106 | Inhibiteur filmogène efficace
80 | Acier duplex 2205 | CO₂ supercritique | Gaz | 26.2 | 178.1 | 783.43 | 5.81 | CO₂ pur > 99.5% | 3.7 | 51 | 67.23 | 0 | 0 | 0.21 | 0.0518 | 2160 | ASTM A789 / NACE TM0177 | Inhibiteur filmogène efficace
81 | Acier galvanisé | Boue de forage | Liquide | 10.4 | 325.3 | 1223.72 | 3.25 | Argile + baryte + additifs | 8.3 | 4618 | 0.1 | 25 | 2.74 | 0.829 | 1.658 | 17520 | ASTM A123 / EN 12502 | Présence de dépôts de FeS
82 | Acier faiblement allié | Eau de mer | Liquide | 23.8 | 186.1 | 1017.39 | 5.47 | NaCl 3.5% + Mg²⁺ + SO₄²⁻ | 8 | 32541 | 0.08 | 0 | 11.07 | 5.4924 | 0.316 | 504 | ASTM A335 / ASTM G46 | Inhibiteur filmogène efficace
83 | Acier carbone X65 | Eau douce | Liquide | 60.8 | 232 | 997.14 | 5.33 | Faible minéralisation | 6.9 | 42 | 0.01 | 0 | 10.61 | 0.737 | 0.3635 | 4320 | API 5L / NACE TM0177 | Environnement sour service H₂S
84 | Acier carbone X65 | Gaz acide (sour) | Gaz | 86 | 210.2 | 0.87 | 3.65 | CH₄ + H₂S > 1000 ppm | 4.6 | 271 | 4.96 | 1535 | 0 | 0.9387 | 0.054 | 504 | API 5L / ASTM G46 | Biofilm détecté (MIC possible)
85 | Aluminium 5052 | Gaz acide (sour) | Gaz | 107.6 | 291.8 | 0.92 | 0.91 | CH₄ + H₂S > 1000 ppm | 4.6 | 242 | 9.41 | 5379 | 0 | 0.6121 | 1.2242 | 17520 | ASTM B209 / EN 12502 | Revêtement anti-corrosion appliqué
86 | Acier duplex 2205 | Eau de formation | Liquide | 88 | 338.2 | 1058.74 | 11.37 | NaCl + CaCl₂ + MgCl₂ | 4.9 | 141711 | 0.58 | 132 | 0.47 | 2.0501 | 0.5055 | 2160 | ASTM A789 / NACE TM0177 | Présence de dépôts de FeS
87 | Inconel 825 | Pétrole brut lourd | Diphasique | 157.9 | 78.3 | 935.41 | 0.96 | Huile lourde + eau + sédiments | 5.2 | 7020 | 0.83 | 103 | 0.15 | 0.0567 | 0.0033 | 504 | ASTM B424 / ASTM G1 | Inhibiteur de corrosion ajouté (50 ppm)
88 | Acier faiblement allié | Pétrole brut léger | Diphasique | 45.4 | 211.2 | 863.27 | 7.88 | Huile + eau produite + gaz | 6.3 | 4988 | 0.49 | 82 | 0.19 | 1.1226 | 2.2452 | 17520 | ASTM A335 / ASTM G48 | Écoulement turbulent – érosion-corrosion
89 | Acier super duplex 2507 | Eau de formation H₂S | Liquide | 95.2 | 164.7 | 1068.36 | 9.57 | NaCl + H₂S + CO₂ | 4.5 | 99561 | 1.43 | 1113 | 0.09 | 0.8392 | 0.1035 | 1080 | ASTM A789 / ISO 15156 | Présence de dépôts de FeS
90 | Acier galvanisé | Fluide de process | Diphasique | 108.9 | 162.5 | 902.93 | 9.51 | Mélange industriel complexe | 6.3 | 3372 | 1.48 | 98 | 0.98 | 0.5993 | 0.0345 | 504 | ASTM A123 / NACE MR0175 | Fissuration par corrosion (HIC)
91 | Acier carbone A106 | Condensat gazeux | Diphasique | 206.4 | 30.4 | 726.31 | 0.52 | HC légers C3-C8 + eau | 5.9 | 2019 | 1.13 | 21 | 0.71 | 0.6052 | 0.1492 | 2160 | ASME B36.10 / EN 12502 | Écoulement turbulent – érosion-corrosion
92 | Acier galvanisé | Eau de mer tropicale | Liquide | 166.8 | 226.9 | 1001.23 | 1.18 | NaCl 3.8% + ions minéraux | 7.5 | 41401 | 0.07 | 0 | 10.3 | 4.233 | 0.6958 | 1440 | ASTM A123 / ISO 15156 | Corrosion par courant vagabond
93 | Acier faiblement allié | CO₂ supercritique | Gaz | 68.6 | 230 | 807.78 | 1.59 | CO₂ pur > 99.5% | 3.5 | 51 | 146.52 | 0 | 0 | 4.855 | 4.855 | 8760 | ASTM A335 / ISO 15156 | Revêtement anti-corrosion appliqué
94 | Cuivre-Nickel 90/10 | CO₂ supercritique | Gaz | 8.7 | 108.8 | 821.66 | 4.13 | CO₂ pur > 99.5% | 3.5 | 60 | 73.24 | 0 | 0 | 0.5694 | 0.5694 | 8760 | ASTM B111 / NACE TM0177 | Film passif stable
95 | Acier carbone X65 | Condensat gazeux | Diphasique | 184.7 | 216.7 | 724.2 | 1.89 | HC légers C3-C8 + eau | 6.5 | 2100 | 1.48 | 32 | 0.27 | 1.0755 | 0.1768 | 1440 | API 5L / ASTM G1 | Fissuration par corrosion (HIC)
96 | Acier galvanisé | Pétrole brut lourd | Diphasique | 159.2 | 274.5 | 905.32 | 2.91 | Huile lourde + eau + sédiments | 6.2 | 9293 | 0.4 | 152 | 0.11 | 1.1376 | 0.561 | 4320 | ASTM A123 / API 571 | Environnement sour service H₂S
97 | Inconel 825 | Eau de refroidissement | Liquide | 113.1 | 338.2 | 1016.98 | 9.63 | Eau douce + biocides | 7.7 | 317 | 0.04 | 0 | 3.62 | 0.0333 | 0.0333 | 8760 | ASTM B424 / ISO 15156 | Environnement sour service H₂S
98 | Acier carbone X70 | Gaz naturel sec | Gaz | 60.9 | 317 | 0.7 | 5.28 | CH₄ > 95% + traces | 6.8 | 98 | 2.05 | 5 | 0 | 0.2948 | 0.2948 | 8760 | API 5L / ISO 9226 | Corrosion galvanique possible
99 | Inconel 825 | Eau douce | Liquide | 81.9 | 10.8 | 1023.8 | 10.08 | Faible minéralisation | 6.6 | 43 | 0.01 | 0 | 10.76 | 0.0202 | 0.0012 | 504 | ASTM B424 / API 571 | Fissuration par corrosion (HIC)
100 | Acier galvanisé | Eau de mer | Liquide | 190.7 | 7.6 | 1007.51 | 1.84 | NaCl 3.5% + Mg²⁺ + SO₄²⁻ | 8.3 | 33926 | 0.07 | 0 | 4.97 | 3.5249 | 0.2897 | 720 | ASTM A123 / EN 12502 | Inhibiteur filmogène efficace
101 | Titane Grade 12 | Eau douce | Liquide | 27.7 | 316.9 | 1003.79 | 0.25 | Faible minéralisation | 6.7 | 43 | 0.01 | 0 | 6.67 | 0.0097 | 0.0024 | 2160 | ASTM B265 / ASTM G46 | Présence de dépôts de FeS
102 | Cuivre-Nickel 90/10 | CO₂ supercritique | Gaz | 18.9 | 184.6 | 800.35 | 11.86 | CO₂ pur > 99.5% | 3.1 | 49 | 145.35 | 0 | 0 | 1.1459 | 0.022 | 168 | ASTM B111 / ISO 9226 | Présence de dépôts de FeS
103 | Inconel 625 | Gaz acide (sour) | Gaz | 155.3 | 220.3 | 0.91 | 8.84 | CH₄ + H₂S > 1000 ppm | 4.4 | 306 | 8.6 | 2288 | 0 | 0.0434 | 0.0214 | 4320 | ASTM B443 / API 571 | Test en boucle dynamique
104 | Acier faiblement allié | Eau douce | Liquide | 151.8 | 330.3 | 970.27 | 2.46 | Faible minéralisation | 7.2 | 46 | 0.01 | 0 | 11.84 | 0.6066 | 0.2991 | 4320 | ASTM A335 / NACE SP0106 | Corrosion uniforme dominante
105 | Acier super 13Cr | Pétrole brut lourd | Diphasique | 78.2 | 273.5 | 940.19 | 4.02 | Huile lourde + eau + sédiments | 5.8 | 9246 | 0.81 | 184 | 0.09 | 0.5092 | 0.0293 | 504 | API 5CT / API 571 | Corrosion caverneuse sous joint
106 | Inconel 625 | Eau de refroidissement | Liquide | 59.7 | 29.8 | 993.48 | 5.2 | Eau douce + biocides | 7.8 | 275 | 0.01 | 0 | 4.77 | 0.0109 | 0.0054 | 4320 | ASTM B443 / ASTM G48 | Revêtement anti-corrosion appliqué
107 | Acier 13Cr | Solution NaOH | Liquide | 77.1 | 15.8 | 1133.62 | 4.26 | NaOH 10% aq. | 13.3 | 60 | 0 | 0 | 0 | 0.0203 | 0.0033 | 1440 | API 5CT / NACE TM0177 | Test en boucle dynamique
108 | Acier carbone X52 | Eau de formation H₂S | Liquide | 179 | 237.7 | 1056.07 | 1.56 | NaCl + H₂S + CO₂ | 4.9 | 113383 | 2.31 | 1097 | 0.07 | 23.8671 | 11.7701 | 4320 | API 5L / ISO 9226 | Dépôts calcaires protecteurs
109 | Titane Grade 12 | Eau douce | Liquide | 122.7 | 185.8 | 991.89 | 7.81 | Faible minéralisation | 7 | 55 | 0.01 | 0 | 9.56 | 0.0161 | 0.002 | 1080 | ASTM B265 / NACE SP0106 | Fissuration par corrosion (HIC)
110 | Acier super 13Cr | Fluide de process | Diphasique | 63.5 | 320.9 | 899.52 | 1.52 | Mélange industriel complexe | 6.3 | 3478 | 1.17 | 63 | 1.18 | 0.2243 | 0.0369 | 1440 | API 5CT / ISO 9226 | Présence de dépôts de FeS
111 | Aluminium 5052 | Boue de forage | Liquide | 64.5 | 105.7 | 1175.34 | 8.53 | Argile + baryte + additifs | 7.9 | 4723 | 0.08 | 99 | 2.58 | 0.3383 | 0.0278 | 720 | ASTM B209 / API 571 | Piqûration localisée observée
112 | Inconel 625 | Boue de forage | Liquide | 122.3 | 164.1 | 1234.78 | 1.6 | Argile + baryte + additifs | 8.1 | 4796 | 0.16 | 61 | 1.82 | 0.0379 | 0.0093 | 2160 | ASTM B443 / ASTM G48 | Présence de dépôts de FeS
113 | Acier faiblement allié | Condensat gazeux | Diphasique | 136.7 | 158 | 727.78 | 4.17 | HC légers C3-C8 + eau | 6.7 | 2112 | 0.62 | 39 | 0.47 | 0.5766 | 0.0111 | 168 | ASTM A335 / ISO 15156 | Film passif stable
114 | Acier faiblement allié | Pétrole brut lourd | Diphasique | 38.8 | 113.6 | 931.56 | 4.18 | Huile lourde + eau + sédiments | 6.3 | 9107 | 0.44 | 145 | 0.11 | 1.2335 | 0.071 | 504 | ASTM A335 / NACE SP0106 | Inhibiteur filmogène efficace
115 | Aluminium 5052 | Eau douce | Liquide | 108 | 59.9 | 1024.44 | 1.89 | Faible minéralisation | 6.7 | 52 | 0.02 | 0 | 11.93 | 0.1609 | 0.0031 | 168 | ASTM B209 / ISO 15156 | Corrosion uniforme dominante
116 | Fonte grise | Pétrole brut léger | Diphasique | 138.5 | 268.7 | 845.75 | 7.69 | Huile + eau produite + gaz | 5.4 | 4579 | 0.58 | 61 | 0.26 | 1.6341 | 0.4029 | 2160 | ASTM A48 / NACE SP0106 | Fissuration par corrosion (HIC)
117 | Acier carbone X70 | Eau de mer tropicale | Liquide | 37.4 | 146.1 | 1025.81 | 4.12 | NaCl 3.8% + ions minéraux | 8.1 | 35254 | 0.1 | 0 | 6.74 | 6.7047 | 1.1021 | 1440 | API 5L / NACE TM0177 | Attaque intergranulaire
118 | Acier carbone A106 | Condensat gazeux | Diphasique | 54.6 | 43.8 | 717.82 | 1.73 | HC légers C3-C8 + eau | 7.1 | 2291 | 0.9 | 39 | 0.7 | 0.6187 | 0.1017 | 1440 | ASME B36.10 / ASTM G48 | Écoulement turbulent – érosion-corrosion
119 | Acier super 13Cr | Gaz naturel sec | Gaz | 107.1 | 180.6 | 0.72 | 3.74 | CH₄ > 95% + traces | 7.5 | 100 | 3.9 | 8 | 0 | 0.1023 | 0.002 | 168 | API 5CT / NACE SP0106 | Corrosion caverneuse sous joint
120 | Acier galvanisé | Eau de chaudière | Liquide | 63.6 | 3.9 | 971.57 | 1.65 | Eau démin. + inhibiteurs | 9.5 | 10 | 0 | 0 | 0.53 | 0.0944 | 0.0155 | 1440 | ASTM A123 / NACE TM0177 | Environnement sour service H₂S
121 | Acier carbone X70 | Solution acide HCl | Liquide | 108.4 | 267.8 | 1011.45 | 11.87 | HCl 5% aq. | 1.4 | 119 | 0 | 0 | 0 | 0.9486 | 0.1559 | 1440 | API 5L / ASTM G46 | Données terrain – pipeline offshore
122 | Acier galvanisé | Eau de refroidissement | Liquide | 87.3 | 15 | 970.39 | 8.58 | Eau douce + biocides | 7.7 | 258 | 0.04 | 0 | 8.59 | 0.2886 | 0.0474 | 1440 | ASTM A123 / ASTM G46 | Biofilm détecté (MIC possible)
123 | Acier galvanisé | Pétrole brut lourd | Diphasique | 126.7 | 178.1 | 920.54 | 5.9 | Huile lourde + eau + sédiments | 5.1 | 6453 | 0.5 | 66 | 0.09 | 0.8732 | 0.1077 | 1080 | ASTM A123 / NACE MR0175 | Inhibiteur filmogène efficace
124 | Hastelloy C-276 | Pétrole brut léger | Diphasique | 203.2 | 274.2 | 864.08 | 6.95 | Huile + eau produite + gaz | 5.9 | 4341 | 0.43 | 71 | 0.27 | 0.0239 | 0.0014 | 504 | ASTM B575 / ASTM G1 | Corrosion uniforme dominante
125 | Fonte grise | Eau de formation | Liquide | 44.1 | 154.9 | 1074.74 | 4.98 | NaCl + CaCl₂ + MgCl₂ | 5.6 | 156689 | 0.6 | 355 | 0.61 | 36.4105 | 2.0949 | 504 | ASTM A48 / NACE TM0177 | Données terrain – pipeline offshore
126 | Aluminium 5052 | Condensat gazeux | Diphasique | 209.6 | 168 | 714.68 | 11.48 | HC légers C3-C8 + eau | 5.7 | 2037 | 1.21 | 36 | 0.59 | 0.3522 | 0.0434 | 1080 | ASTM B209 / ASTM G48 | Corrosion caverneuse sous joint
127 | Acier super 13Cr | Gaz acide (sour) | Gaz | 62.2 | 105.2 | 0.92 | 11.79 | CH₄ + H₂S > 1000 ppm | 4.6 | 323 | 6.17 | 3659 | 0 | 0.3015 | 0.0372 | 1080 | API 5CT / NACE SP0106 | Inhibiteur de corrosion ajouté (50 ppm)
128 | Fonte grise | Boue de forage | Liquide | 82.8 | 343.1 | 1222.92 | 11.46 | Argile + baryte + additifs | 8.1 | 4575 | 0.16 | 51 | 1.88 | 1.5512 | 0.1912 | 1080 | ASTM A48 / API 571 | Données terrain – pipeline offshore
129 | Acier super 13Cr | Boue de forage | Liquide | 60.6 | 197.1 | 1183.56 | 1.36 | Argile + baryte + additifs | 8 | 4102 | 0.19 | 42 | 1.47 | 0.2373 | 0.0091 | 336 | API 5CT / EN 12502 | Écoulement turbulent – érosion-corrosion
130 | Hastelloy C-276 | Eau de formation | Liquide | 144.6 | 49 | 1110.1 | 11.74 | NaCl + CaCl₂ + MgCl₂ | 5.8 | 172839 | 0.61 | 295 | 0.63 | 0.6788 | 0.0837 | 1080 | ASTM B575 / ISO 9226 | Environnement sour service H₂S
131 | Acier carbone X65 | Eau douce | Liquide | 138.7 | 82 | 1012.29 | 10.21 | Faible minéralisation | 7.9 | 48 | 0.02 | 0 | 4.83 | 0.6346 | 0.1565 | 2160 | API 5L / API 571 | Test en boucle dynamique
132 | Acier duplex 2205 | Eau de mer tropicale | Liquide | 6.9 | 199.2 | 1003.78 | 11.8 | NaCl 3.8% + ions minéraux | 7.3 | 38658 | 0.06 | 0 | 10.13 | 0.7602 | 0.3749 | 4320 | ASTM A789 / NACE SP0106 | Données terrain – pipeline offshore
133 | Acier carbone A106 | Condensat gazeux | Diphasique | 38.3 | 161.2 | 709.51 | 2.28 | HC légers C3-C8 + eau | 6.1 | 2054 | 1.31 | 15 | 0.68 | 0.5309 | 0.1309 | 2160 | ASME B36.10 / EN 12502 | Film passif stable
134 | Acier super duplex 2507 | Eau douce | Liquide | 87.2 | 34.3 | 1026.84 | 5.76 | Faible minéralisation | 7 | 48 | 0.01 | 0 | 7.47 | 0.0235 | 0.047 | 17520 | ASTM A789 / ASTM G48 | Piqûration localisée observée
135 | Acier inoxydable 316L | CO₂ supercritique | Gaz | 147 | 22.7 | 781.67 | 3.72 | CO₂ pur > 99.5% | 3.1 | 58 | 155.53 | 0 | 0 | 0.6911 | 0.0852 | 1080 | ASTM A240 / ISO 9226 | Inhibiteur filmogène efficace
136 | Acier inoxydable 304 | Gaz acide (sour) | Gaz | 201.3 | 167.9 | 0.9 | 11.87 | CH₄ + H₂S > 1000 ppm | 4.1 | 350 | 8.18 | 5109 | 0 | 0.2943 | 0.0242 | 720 | ASTM A240 / ASTM G48 | Présence de dépôts de FeS
137 | Cuivre-Nickel 90/10 | Solution NaOH | Liquide | 113.3 | 127.3 | 1136.76 | 1.39 | NaOH 10% aq. | 13.4 | 44 | 0 | 0 | 0 | 0.0304 | 0.015 | 4320 | ASTM B111 / ISO 15156 | Données terrain – pipeline offshore
138 | Fonte grise | Eau de chaudière | Liquide | 23.6 | 179.1 | 1013.43 | 5.47 | Eau démin. + inhibiteurs | 9.1 | 8 | 0 | 0 | 0.61 | 0.2937 | 0.0724 | 2160 | ASTM A48 / NACE SP0106 | Piqûration localisée observée
139 | Acier super 13Cr | Acide acétique | Liquide | 20 | 148.9 | 1018.1 | 6.52 | CH₃COOH 5% aq. | 4.6 | 239 | 0 | 0 | 0 | 0.1311 | 0.0075 | 504 | API 5CT / EN 12502 | Dépôts calcaires protecteurs
140 | Inconel 825 | Solution NaOH | Liquide | 183.3 | 317.5 | 1100.73 | 8.21 | NaOH 10% aq. | 12.7 | 53 | 0 | 0 | 0 | 0.0222 | 0.0222 | 8760 | ASTM B424 / ASTM G46 | Corrosion galvanique possible
141 | Acier carbone X52 | Eau de mer | Liquide | 205.6 | 162.6 | 1038.47 | 5.12 | NaCl 3.5% + Mg²⁺ + SO₄²⁻ | 7.6 | 34449 | 0.03 | 0 | 11 | 7.0864 | 0.2718 | 336 | API 5L / NACE MR0175 | Revêtement anti-corrosion appliqué
142 | Acier galvanisé | Eau de mer | Liquide | 54.3 | 24.5 | 1030.78 | 5.38 | NaCl 3.5% + Mg²⁺ + SO₄²⁻ | 7.4 | 31426 | 0.02 | 0 | 8.32 | 2.6527 | 0.0509 | 168 | ASTM A123 / ASTM G46 | Film passif stable
143 | Acier duplex 2205 | Gaz acide (sour) | Gaz | 172.2 | 256.3 | 0.89 | 7.2 | CH₄ + H₂S > 1000 ppm | 4.3 | 276 | 3.57 | 4471 | 0 | 0.1291 | 0.0159 | 1080 | ASTM A789 / NACE SP0106 | Corrosion uniforme dominante
144 | Aluminium 5052 | Acide acétique | Liquide | 185.3 | 319.1 | 1013.6 | 5.16 | CH₃COOH 5% aq. | 2.7 | 235 | 0 | 0 | 0 | 0.3541 | 0.0873 | 2160 | ASTM B209 / EN 12502 | Conditions simulées en autoclave
145 | Acier duplex 2205 | Solution acide HCl | Liquide | 42.7 | 188.7 | 1009.07 | 2.74 | HCl 5% aq. | 1.6 | 99 | 0 | 0 | 0 | 0.0574 | 0.0574 | 8760 | ASTM A789 / ASTM G46 | Biofilm détecté (MIC possible)
146 | Acier inoxydable 304 | Pétrole brut léger | Diphasique | 46.7 | 226.7 | 871.53 | 10.17 | Huile + eau produite + gaz | 6.5 | 4381 | 0.27 | 76 | 0.22 | 0.1373 | 0.0053 | 336 | ASTM A240 / ASTM G1 | Corrosion par courant vagabond
147 | Aluminium 5052 | Gaz naturel humide | Gaz | 103.3 | 304.4 | 0.84 | 11.49 | CH₄ + CO₂ + H₂S + H₂O | 6.7 | 237 | 5.41 | 1000 | 0 | 0.2539 | 0.0209 | 720 | ASTM B209 / ASTM G48 | Données terrain – pipeline offshore
148 | Inconel 825 | Gaz acide (sour) | Gaz | 118.2 | 271.7 | 0.89 | 6.43 | CH₄ + H₂S > 1000 ppm | 4.3 | 302 | 6.23 | 1944 | 0 | 0.0509 | 0.0251 | 4320 | ASTM B424 / ISO 9226 | Données terrain – pipeline offshore
149 | Inconel 625 | Condensat gazeux | Diphasique | 89.9 | 197.3 | 707.96 | 1.79 | HC légers C3-C8 + eau | 6.1 | 2063 | 0.9 | 15 | 0.41 | 0.0285 | 0.007 | 2160 | ASTM B443 / ASTM G48 | Corrosion galvanique possible
150 | Hastelloy C-276 | Boue de forage | Liquide | 139.2 | 240 | 1182.53 | 9.87 | Argile + baryte + additifs | 8.6 | 4981 | 0.08 | 85 | 1.34 | 0.0295 | 0.0295 | 8760 | ASTM B575 / API 571 | Test en boucle dynamique
151 | Aluminium 5052 | Eau de mer tropicale | Liquide | 112.4 | 293.8 | 1001.74 | 9.83 | NaCl 3.8% + ions minéraux | 7.6 | 32490 | 0.07 | 0 | 4.88 | 1.8493 | 0.152 | 720 | ASTM B209 / NACE TM0177 | Fissuration par corrosion (HIC)
152 | Inconel 625 | Eau de mer tropicale | Liquide | 131.7 | 233.7 | 1035.19 | 5.82 | NaCl 3.8% + ions minéraux | 7.6 | 38785 | 0.03 | 0 | 5.81 | 0.2151 | 0.0265 | 1080 | ASTM B443 / NACE MR0175 | Film passif stable
153 | Titane Grade 2 | Gaz naturel sec | Gaz | 26.9 | 34.6 | 0.7 | 2.34 | CH₄ > 95% + traces | 5.8 | 91 | 2.19 | 11 | 0 | 0.0039 | 0.0078 | 17520 | ASTM B265 / ASTM G1 | Corrosion galvanique possible
154 | Acier duplex 2205 | Eau douce | Liquide | 139 | 300.5 | 1013.54 | 1.17 | Faible minéralisation | 6.6 | 41 | 0.01 | 0 | 9 | 0.0737 | 0.0182 | 2160 | ASTM A789 / ISO 9226 | Corrosion par courant vagabond
155 | Acier carbone A106 | Eau de refroidissement | Liquide | 193.4 | 81.2 | 1022.03 | 8.32 | Eau douce + biocides | 7.2 | 351 | 0.03 | 0 | 6.26 | 0.8365 | 0.016 | 168 | ASME B36.10 / ASTM G46 | Écoulement turbulent – érosion-corrosion
156 | Acier carbone X52 | Gaz naturel humide | Gaz | 125.3 | 263.5 | 0.86 | 4.81 | CH₄ + CO₂ + H₂S + H₂O | 6 | 179 | 14.02 | 542 | 0 | 1.0743 | 0.1766 | 1440 | API 5L / EN 12502 | Conditions simulées en autoclave
157 | Acier carbone X70 | Eau de refroidissement | Liquide | 157.8 | 121.7 | 973.91 | 2.82 | Eau douce + biocides | 8 | 314 | 0.03 | 0 | 4.96 | 0.6461 | 0.0797 | 1080 | API 5L / API 571 | Corrosion caverneuse sous joint
158 | Acier inoxydable 304 | CO₂ supercritique | Gaz | 118.4 | 132 | 784.92 | 7.05 | CO₂ pur > 99.5% | 3 | 46 | 86.97 | 0 | 0 | 0.5201 | 0.1282 | 2160 | ASTM A240 / ASTM G46 | Biofilm détecté (MIC possible)
159 | Acier super duplex 2507 | CO₂ supercritique | Gaz | 26.8 | 2.8 | 790.8 | 4.35 | CO₂ pur > 99.5% | 3.5 | 44 | 117.33 | 0 | 0 | 0.2522 | 0.0048 | 168 | ASTM A789 / ISO 15156 | Dépôts calcaires protecteurs
160 | Aluminium 5052 | Eau douce | Liquide | 127.4 | 274.8 | 1019.78 | 0.2 | Faible minéralisation | 6.4 | 54 | 0.01 | 0 | 6.68 | 0.2442 | 0.2442 | 8760 | ASTM B209 / ASTM G46 | Biofilm détecté (MIC possible)
161 | Acier 13Cr | Eau de formation H₂S | Liquide | 60.1 | 94.7 | 1037.48 | 2.05 | NaCl + H₂S + CO₂ | 4.7 | 133568 | 1.25 | 3833 | 0.12 | 9.4313 | 4.6511 | 4320 | API 5CT / ASTM G48 | Inhibiteur filmogène efficace
162 | Acier super 13Cr | Solution NaOH | Liquide | 26.9 | 107.3 | 1138.86 | 4.02 | NaOH 10% aq. | 12.5 | 47 | 0 | 0 | 0 | 0.007 | 0.014 | 17520 | API 5CT / ASTM G46 | Environnement sour service H₂S
163 | Acier super duplex 2507 | Fluide de process | Diphasique | 199.2 | 71.1 | 889.97 | 11.58 | Mélange industriel complexe | 6.3 | 3234 | 1.24 | 136 | 0.74 | 0.0594 | 0.0146 | 2160 | ASTM A789 / NACE SP0106 | Biofilm détecté (MIC possible)
164 | Inconel 625 | Eau de formation | Liquide | 196.1 | 70.7 | 1112.22 | 2.2 | NaCl + CaCl₂ + MgCl₂ | 5.5 | 163633 | 0.96 | 163 | 0.65 | 0.8195 | 0.0314 | 336 | ASTM B443 / EN 12502 | Corrosion caverneuse sous joint
165 | Acier faiblement allié | Pétrole brut lourd | Diphasique | 54.6 | 230.9 | 931.88 | 9.48 | Huile lourde + eau + sédiments | 6.6 | 7934 | 0.55 | 126 | 0.14 | 1.5611 | 0.3849 | 2160 | ASTM A335 / NACE TM0177 | Corrosion uniforme dominante
166 | Inconel 625 | Boue de forage | Liquide | 126.7 | 320.1 | 1171.87 | 3.02 | Argile + baryte + additifs | 7.9 | 5225 | 0.13 | 73 | 2.29 | 0.0434 | 0.0071 | 1440 | ASTM B443 / EN 12502 | Inhibiteur de corrosion ajouté (50 ppm)
167 | Acier carbone X52 | Eau de formation | Liquide | 58 | 179.2 | 1081.22 | 6.99 | NaCl + CaCl₂ + MgCl₂ | 5.1 | 143468 | 0.83 | 277 | 0.5 | 23.1523 | 3.8059 | 1440 | API 5L / NACE MR0175 | Corrosion caverneuse sous joint
168 | Acier carbone A106 | Pétrole brut lourd | Diphasique | 90.3 | 336.6 | 898.81 | 11.29 | Huile lourde + eau + sédiments | 5.7 | 7857 | 0.41 | 122 | 0.1 | 2.0318 | 1.002 | 4320 | ASME B36.10 / API 571 | Écoulement turbulent – érosion-corrosion
169 | Acier carbone X70 | Pétrole brut lourd | Diphasique | 14.2 | 249.1 | 893.65 | 4.15 | Huile lourde + eau + sédiments | 6.1 | 9376 | 0.81 | 127 | 0.11 | 1.7697 | 0.2909 | 1440 | API 5L / NACE TM0177 | Revêtement anti-corrosion appliqué
170 | Titane Grade 12 | Gaz acide (sour) | Gaz | 168.5 | 220.8 | 0.88 | 7.9 | CH₄ + H₂S > 1000 ppm | 4 | 346 | 5.87 | 3433 | 0 | 0.0362 | 0.003 | 720 | ASTM B265 / ASTM G1 | Corrosion sous contrainte détectée (SSC)
171 | Acier carbone X70 | Acide acétique | Liquide | 25.9 | 305.3 | 987.1 | 3.95 | CH₃COOH 5% aq. | 3.5 | 229 | 0 | 0 | 0 | 0.6207 | 1.2414 | 17520 | API 5L / EN 12502 | Corrosion par courant vagabond
172 | Acier carbone A106 | CO₂ supercritique | Gaz | 77.2 | 160.8 | 784.28 | 8.1 | CO₂ pur > 99.5% | 3.8 | 52 | 150.82 | 0 | 0 | 4.832 | 0.1853 | 336 | ASME B36.10 / ASTM G46 | Dépôts calcaires protecteurs
173 | Acier faiblement allié | Eau de refroidissement | Liquide | 84.6 | 209.2 | 1002.48 | 5.11 | Eau douce + biocides | 7 | 350 | 0.04 | 0 | 4 | 0.4861 | 0.0599 | 1080 | ASTM A335 / ASTM G46 | Test en boucle dynamique
174 | Acier super duplex 2507 | Solution NaOH | Liquide | 132 | 303.1 | 1139.07 | 5.84 | NaOH 10% aq. | 13.1 | 51 | 0 | 0 | 0 | 0.025 | 0.0123 | 4320 | ASTM A789 / API 571 | Test en boucle dynamique
175 | Acier carbone X70 | Acide acétique | Liquide | 11.3 | 266.6 | 993.45 | 3.33 | CH₃COOH 5% aq. | 3.6 | 197 | 0 | 0 | 0 | 0.5468 | 0.021 | 336 | API 5L / ASTM G48 | Inhibiteur de corrosion ajouté (50 ppm)
176 | Acier inoxydable 316L | Boue de forage | Liquide | 173.8 | 129 | 1223.23 | 0.55 | Argile + baryte + additifs | 7.9 | 5980 | 0.07 | 87 | 2.5 | 0.1373 | 0.0169 | 1080 | ASTM A240 / NACE MR0175 | Fissuration par corrosion (HIC)
177 | Acier inoxydable 316L | CO₂ supercritique | Gaz | 181.8 | 31.4 | 817.53 | 1.45 | CO₂ pur > 99.5% | 3.6 | 55 | 153.37 | 0 | 0 | 0.5849 | 0.1442 | 2160 | ASTM A240 / ASTM G46 | Inhibiteur filmogène efficace
178 | Acier faiblement allié | Gaz naturel humide | Gaz | 171.8 | 282.1 | 0.85 | 6.41 | CH₄ + CO₂ + H₂S + H₂O | 5.6 | 238 | 7.51 | 680 | 0 | 0.7585 | 0.7585 | 8760 | ASTM A335 / ISO 15156 | Conditions simulées en autoclave
179 | Titane Grade 2 | Eau de mer tropicale | Liquide | 208.5 | 303.6 | 1004.99 | 10.4 | NaCl 3.8% + ions minéraux | 7.6 | 42993 | 0.08 | 0 | 7.42 | 0.1952 | 0.3904 | 17520 | ASTM B265 / NACE SP0106 | Revêtement anti-corrosion appliqué
180 | Inconel 825 | Solution NaOH | Liquide | 20.5 | 278.3 | 1126.89 | 4.86 | NaOH 10% aq. | 13 | 58 | 0 | 0 | 0 | 0.0051 | 0.0002 | 336 | ASTM B424 / API 571 | Dépôts calcaires protecteurs
181 | Acier carbone X70 | Boue de forage | Liquide | 86.5 | 338.9 | 1223.39 | 5.96 | Argile + baryte + additifs | 7.9 | 5095 | 0.07 | 89 | 2.58 | 1.4501 | 0.0278 | 168 | API 5L / NACE MR0175 | Inhibiteur de corrosion ajouté (50 ppm)
182 | Titane Grade 12 | Eau de mer | Liquide | 30.5 | 300.3 | 1021.39 | 0.06 | NaCl 3.5% + Mg²⁺ + SO₄²⁻ | 8.1 | 37640 | 0.03 | 0 | 5.27 | 0.1309 | 0.0161 | 1080 | ASTM B265 / ISO 15156 | Dépôts calcaires protecteurs
183 | Acier inoxydable 316L | Eau douce | Liquide | 81.2 | 316.4 | 977.97 | 4.79 | Faible minéralisation | 6.8 | 45 | 0.01 | 0 | 4.51 | 0.0724 | 0.0357 | 4320 | ASTM A240 / ISO 15156 | Conditions simulées en autoclave
184 | Fonte grise | Gaz acide (sour) | Gaz | 111.5 | 156.3 | 0.87 | 4.16 | CH₄ + H₂S > 1000 ppm | 5.1 | 323 | 6.08 | 2530 | 0 | 1.6943 | 0.065 | 336 | ASTM A48 / ISO 15156 | Écoulement turbulent – érosion-corrosion
185 | Inconel 625 | Pétrole brut lourd | Diphasique | 33.1 | 270.9 | 933.97 | 1.64 | Huile lourde + eau + sédiments | 5.7 | 8098 | 0.26 | 148 | 0.09 | 0.0467 | 0.0038 | 720 | ASTM B443 / ASTM G46 | Revêtement anti-corrosion appliqué
186 | Acier galvanisé | Solution NaOH | Liquide | 181.3 | 31.3 | 1082.41 | 9.04 | NaOH 10% aq. | 12.7 | 59 | 0 | 0 | 0 | 0.2317 | 0.0089 | 336 | ASTM A123 / ASTM G1 | Attaque intergranulaire
187 | Acier galvanisé | Fluide de process | Diphasique | 152.8 | 100.4 | 923.83 | 0.37 | Mélange industriel complexe | 6.5 | 2647 | 1.41 | 78 | 0.89 | 0.4371 | 0.0084 | 168 | ASTM A123 / ASTM G1 | Corrosion caverneuse sous joint
188 | Inconel 825 | Eau de formation | Liquide | 54.4 | 223.7 | 1052.2 | 10.67 | NaCl + CaCl₂ + MgCl₂ | 5.9 | 138988 | 0.54 | 352 | 0.46 | 0.9633 | 0.9633 | 8760 | ASTM B424 / ASTM G46 | Corrosion caverneuse sous joint
189 | Acier carbone X70 | Eau de mer | Liquide | 125.4 | 5.8 | 1007.52 | 11.07 | NaCl 3.5% + Mg²⁺ + SO₄²⁻ | 8.2 | 32011 | 0.06 | 0 | 7.39 | 5.14 | 1.2674 | 2160 | API 5L / ISO 15156 | Attaque intergranulaire
190 | Aluminium 5052 | Fluide de process | Diphasique | 36.3 | 30.2 | 877.27 | 11.06 | Mélange industriel complexe | 6.2 | 2792 | 1.38 | 164 | 1.15 | 0.2389 | 0.0092 | 336 | ASTM B209 / NACE SP0106 | Revêtement anti-corrosion appliqué
191 | Acier inoxydable 304 | Eau de mer tropicale | Liquide | 55.1 | 323.7 | 1004.31 | 7.37 | NaCl 3.8% + ions minéraux | 8.2 | 40402 | 0.04 | 0 | 4.78 | 0.9294 | 0.0178 | 168 | ASTM A240 / ASTM G46 | Corrosion caverneuse sous joint
192 | Inconel 625 | Eau de refroidissement | Liquide | 111 | 288.1 | 983.58 | 4.49 | Eau douce + biocides | 7.5 | 328 | 0.01 | 0 | 5.01 | 0.016 | 0.0039 | 2160 | ASTM B443 / NACE SP0106 | Film passif stable
193 | Acier carbone X70 | Pétrole brut léger | Diphasique | 151 | 202.3 | 828.43 | 5.49 | Huile + eau produite + gaz | 5.7 | 5134 | 0.32 | 44 | 0.12 | 1.3457 | 2.6914 | 17520 | API 5L / ISO 15156 | Corrosion galvanique possible
194 | Cuivre-Nickel 90/10 | Eau de mer | Liquide | 14 | 302.2 | 1009.29 | 5.69 | NaCl 3.5% + Mg²⁺ + SO₄²⁻ | 7.6 | 41036 | 0.07 | 0 | 11.31 | 1.5611 | 0.3849 | 2160 | ASTM B111 / ASTM G1 | Écoulement turbulent – érosion-corrosion
195 | Acier inoxydable 304 | Solution H₂SO₄ | Liquide | 192.8 | 112.7 | 1086.85 | 6.88 | H₂SO₄ 10% aq. | 1.6 | 164 | 0 | 0 | 0 | 0.1524 | 0.0376 | 2160 | ASTM A240 / ISO 15156 | Fissuration par corrosion (HIC)
196 | Acier duplex 2205 | Pétrole brut lourd | Diphasique | 72.1 | 194 | 892.84 | 2.45 | Huile lourde + eau + sédiments | 5.2 | 8393 | 0.6 | 139 | 0.1 | 0.1303 | 0.0107 | 720 | ASTM A789 / NACE TM0177 | Corrosion galvanique possible
197 | Acier faiblement allié | Eau de mer | Liquide | 196.1 | 9.3 | 1027.56 | 7.65 | NaCl 3.5% + Mg²⁺ + SO₄²⁻ | 7.8 | 32690 | 0.07 | 0 | 9.9 | 5.2326 | 0.6451 | 1080 | ASTM A335 / ISO 15156 | Données terrain – pipeline offshore
198 | Cuivre-Nickel 90/10 | Gaz acide (sour) | Gaz | 91.1 | 336.5 | 0.93 | 1.75 | CH₄ + H₂S > 1000 ppm | 4.5 | 268 | 8.84 | 3359 | 0 | 0.3282 | 0.1619 | 4320 | ASTM B111 / ISO 15156 | Corrosion par courant vagabond
199 | Acier carbone A106 | Eau de refroidissement | Liquide | 32.4 | 287.2 | 972.54 | 6.84 | Eau douce + biocides | 6.6 | 268 | 0.02 | 0 | 7.8 | 0.7469 | 0.1228 | 1440 | ASME B36.10 / ISO 9226 | Fissuration par corrosion (HIC)
200 | Acier inoxydable 316L | Gaz acide (sour) | Gaz | 20.3 | 71.7 | 0.92 | 7.04 | CH₄ + H₂S > 1000 ppm | 4.6 | 296 | 5.55 | 3912 | 0 | 0.1505 | 0.0124 | 720 | ASTM A240 / API 571 | Environnement sour service H₂S
201 | Titane Grade 12 | Pétrole brut léger | Diphasique | 179.8 | 32.6 | 865.69 | 3.69 | Huile + eau produite + gaz | 5.8 | 4430 | 0.54 | 36 | 0.24 | 0.0199 | 0.0033 | 1440 | ASTM B265 / EN 12502 | Film passif stable
202 | Acier carbone X65 | Pétrole brut lourd | Diphasique | 58.3 | 346.7 | 894.12 | 4.88 | Huile lourde + eau + sédiments | 4.9 | 7200 | 0.6 | 171 | 0.06 | 1.6714 | 0.0321 | 168 | API 5L / NACE MR0175 | Corrosion galvanique possible
203 | Acier faiblement allié | Gaz naturel humide | Gaz | 173.9 | 130.9 | 0.86 | 7.75 | CH₄ + CO₂ + H₂S + H₂O | 5.5 | 225 | 4.26 | 298 | 0 | 0.5356 | 0.2641 | 4320 | ASTM A335 / ASTM G46 | Présence de dépôts de FeS
204 | Acier super duplex 2507 | Eau de formation | Liquide | 13.8 | 161.9 | 1058.49 | 6.91 | NaCl + CaCl₂ + MgCl₂ | 5.7 | 121769 | 0.76 | 152 | 0.36 | 0.9265 | 0.0533 | 504 | ASTM A789 / NACE SP0106 | Corrosion sous contrainte détectée (SSC)
205 | Titane Grade 12 | Eau de formation H₂S | Liquide | 12.1 | 217.1 | 1043.83 | 3.58 | NaCl + H₂S + CO₂ | 4.4 | 98927 | 1.1 | 1412 | 0.07 | 0.3818 | 0.3818 | 8760 | ASTM B265 / ASTM G1 | Attaque intergranulaire
206 | Acier carbone X52 | Solution acide HCl | Liquide | 165.3 | 126.3 | 1027.74 | 5.84 | HCl 5% aq. | 1.9 | 96 | 0 | 0 | 0 | 0.9472 | 0.1168 | 1080 | API 5L / NACE MR0175 | Corrosion caverneuse sous joint
207 | Cuivre-Nickel 90/10 | CO₂ supercritique | Gaz | 162.2 | 349.9 | 822.75 | 1.25 | CO₂ pur > 99.5% | 3.3 | 56 | 187.59 | 0 | 0 | 1.4326 | 0.1177 | 720 | ASTM B111 / ASTM G48 | Biofilm détecté (MIC possible)
208 | Inconel 625 | Gaz naturel sec | Gaz | 41.1 | 207.8 | 0.73 | 8.39 | CH₄ > 95% + traces | 6.6 | 108 | 3.84 | 13 | 0 | 0.0108 | 0.0009 | 720 | ASTM B443 / API 571 | Attaque intergranulaire
209 | Acier duplex 2205 | Gaz naturel sec | Gaz | 105.5 | 32.5 | 0.71 | 2.66 | CH₄ > 95% + traces | 6.5 | 117 | 1.6 | 7 | 0 | 0.0204 | 0.0034 | 1440 | ASTM A789 / NACE MR0175 | Piqûration localisée observée
210 | Acier faiblement allié | Acide acétique | Liquide | 149.5 | 50.4 | 982.52 | 6.34 | CH₃COOH 5% aq. | 3.7 | 216 | 0 | 0 | 0 | 0.692 | 0.1138 | 1440 | ASTM A335 / ASTM G46 | Test en boucle dynamique
211 | Titane Grade 2 | Eau de chaudière | Liquide | 138.1 | 61.8 | 1022.98 | 8.34 | Eau démin. + inhibiteurs | 10.1 | 9 | 0 | 0 | 0.4 | 0.0077 | 0.0009 | 1080 | ASTM B265 / ASTM G46 | Test en boucle dynamique
212 | Acier carbone X52 | Acide acétique | Liquide | 85.3 | 348 | 1034.08 | 0.44 | CH₃COOH 5% aq. | 3.1 | 237 | 0 | 0 | 0 | 0.7129 | 0.041 | 504 | API 5L / ISO 9226 | Présence de dépôts de FeS
213 | Acier inoxydable 304 | CO₂ supercritique | Gaz | 206.4 | 59.6 | 818.5 | 1.11 | CO₂ pur > 99.5% | 3.4 | 58 | 116.99 | 0 | 0 | 0.4991 | 0.0191 | 336 | ASTM A240 / ISO 9226 | Corrosion sous contrainte détectée (SSC)
214 | Acier carbone A106 | Eau de mer | Liquide | 14.9 | 153.9 | 1020.06 | 2.04 | NaCl 3.5% + Mg²⁺ + SO₄²⁻ | 7.1 | 32917 | 0.04 | 0 | 10.31 | 7.0092 | 14.0184 | 17520 | ASME B36.10 / ASTM G1 | Test en boucle dynamique
215 | Titane Grade 12 | Eau douce | Liquide | 168.8 | 12.7 | 969.26 | 3.17 | Faible minéralisation | 7.3 | 58 | 0.01 | 0 | 12.98 | 0.0164 | 0.0006 | 336 | ASTM B265 / ISO 9226 | Inhibiteur filmogène efficace
216 | Acier galvanisé | Eau de chaudière | Liquide | 149.4 | 151.5 | 1004.17 | 7.31 | Eau démin. + inhibiteurs | 9.4 | 9 | 0 | 0 | 0.53 | 0.332 | 0.332 | 8760 | ASTM A123 / NACE SP0106 | Environnement sour service H₂S
217 | Acier duplex 2205 | Gaz acide (sour) | Gaz | 24.7 | 138.1 | 0.9 | 5.92 | CH₄ + H₂S > 1000 ppm | 4.5 | 251 | 8.68 | 4313 | 0 | 0.1335 | 0.0051 | 336 | ASTM A789 / NACE MR0175 | Données terrain – pipeline offshore
218 | Acier 13Cr | Pétrole brut lourd | Diphasique | 205.3 | 166.3 | 898.78 | 9.43 | Huile lourde + eau + sédiments | 4.7 | 7248 | 0.73 | 108 | 0.09 | 0.6972 | 0.1719 | 2160 | API 5CT / ISO 9226 | Test en boucle dynamique
219 | Titane Grade 12 | Eau de mer tropicale | Liquide | 59 | 163.3 | 1011.11 | 3.26 | NaCl 3.8% + ions minéraux | 8.2 | 40546 | 0.03 | 0 | 7.81 | 0.1557 | 0.3114 | 17520 | ASTM B265 / ASTM G1 | Attaque intergranulaire
220 | Acier carbone X65 | Solution acide HCl | Liquide | 172.8 | 147.1 | 1027.18 | 10.41 | HCl 5% aq. | 0.7 | 99 | 0 | 0 | 0 | 1.2058 | 1.2058 | 8760 | API 5L / ASTM G48 | Film passif stable
221 | Fonte grise | Fluide de process | Diphasique | 35.2 | 332.3 | 897.25 | 11.39 | Mélange industriel complexe | 6.1 | 2631 | 0.56 | 62 | 1.18 | 1.1699 | 0.0962 | 720 | ASTM A48 / ASTM G46 | Inhibiteur filmogène efficace
222 | Acier inoxydable 316L | Condensat gazeux | Diphasique | 191.7 | 320 | 701.29 | 4.69 | HC légers C3-C8 + eau | 5.9 | 1821 | 0.95 | 36 | 0.64 | 0.1136 | 0.2272 | 17520 | ASTM A240 / ASTM G48 | Film passif stable
223 | Titane Grade 2 | Eau de formation | Liquide | 90 | 52.7 | 1085.7 | 9.11 | NaCl + CaCl₂ + MgCl₂ | 6.3 | 153761 | 0.33 | 186 | 0.52 | 0.4701 | 0.0773 | 1440 | ASTM B265 / EN 12502 | Corrosion sous contrainte détectée (SSC)
224 | Inconel 825 | Eau de chaudière | Liquide | 122.3 | 166.1 | 975.43 | 4.87 | Eau démin. + inhibiteurs | 9.1 | 10 | 0 | 0 | 0.6 | 0.0166 | 0.0003 | 168 | ASTM B424 / API 571 | Corrosion sous contrainte détectée (SSC)
225 | Inconel 625 | Eau de mer | Liquide | 74.3 | 278 | 1013.37 | 10.12 | NaCl 3.5% + Mg²⁺ + SO₄²⁻ | 8.2 | 41615 | 0.03 | 0 | 9.95 | 0.1977 | 0.0325 | 1440 | ASTM B443 / NACE SP0106 | Revêtement anti-corrosion appliqué
226 | Acier galvanisé | Eau douce | Liquide | 43.5 | 74.8 | 1017.4 | 8.9 | Faible minéralisation | 7 | 56 | 0.01 | 0 | 7.3 | 0.1965 | 0.1965 | 8760 | ASTM A123 / EN 12502 | Conditions simulées en autoclave
227 | Cuivre-Nickel 90/10 | Acide acétique | Liquide | 10.9 | 68.3 | 1026.1 | 10.05 | CH₃COOH 5% aq. | 3.8 | 233 | 0 | 0 | 0 | 0.1196 | 0.1196 | 8760 | ASTM B111 / EN 12502 | Inhibiteur de corrosion ajouté (50 ppm)
228 | Acier carbone X52 | Gaz acide (sour) | Gaz | 81.4 | 208.3 | 0.88 | 10.45 | CH₄ + H₂S > 1000 ppm | 4.2 | 260 | 9.21 | 4870 | 0 | 1.8607 | 0.2294 | 1080 | API 5L / NACE MR0175 | Biofilm détecté (MIC possible)
229 | Acier carbone X65 | Gaz naturel sec | Gaz | 180 | 273.2 | 0.71 | 2.7 | CH₄ > 95% + traces | 6.5 | 106 | 2.54 | 18 | 0 | 0.5155 | 0.0099 | 168 | API 5L / API 571 | Conditions simulées en autoclave
230 | Acier 13Cr | Fluide de process | Diphasique | 169.2 | 79.1 | 905.85 | 11.32 | Mélange industriel complexe | 5.9 | 2730 | 1.84 | 178 | 0.96 | 0.3334 | 0.0274 | 720 | API 5CT / API 571 | Environnement sour service H₂S
231 | Cuivre-Nickel 90/10 | Fluide de process | Diphasique | 86.4 | 36.7 | 900.62 | 7.97 | Mélange industriel complexe | 6.2 | 3177 | 1.41 | 95 | 0.61 | 0.1632 | 0.0063 | 336 | ASTM B111 / ISO 9226 | Corrosion sous contrainte détectée (SSC)
232 | Acier super duplex 2507 | Pétrole brut léger | Diphasique | 58.5 | 249.2 | 870.01 | 3.62 | Huile + eau produite + gaz | 6.4 | 5799 | 0.51 | 85 | 0.22 | 0.0719 | 0.0118 | 1440 | ASTM A789 / ASTM G46 | Piqûration localisée observée
233 | Hastelloy C-276 | Pétrole brut lourd | Diphasique | 58.2 | 147.1 | 913.83 | 0.47 | Huile lourde + eau + sédiments | 5.4 | 7008 | 0.79 | 83 | 0.1 | 0.0237 | 0.0117 | 4320 | ASTM B575 / ISO 9226 | Film passif stable
234 | Acier duplex 2205 | Gaz naturel sec | Gaz | 177.3 | 306.9 | 0.71 | 1.22 | CH₄ > 95% + traces | 6.7 | 112 | 3.29 | 8 | 0 | 0.0444 | 0.0073 | 1440 | ASTM A789 / ISO 15156 | Corrosion galvanique possible
235 | Inconel 625 | Gaz acide (sour) | Gaz | 157.6 | 108.2 | 0.92 | 4.01 | CH₄ + H₂S > 1000 ppm | 4.5 | 342 | 6.03 | 5399 | 0 | 0.0658 | 0.1316 | 17520 | ASTM B443 / ISO 15156 | Corrosion caverneuse sous joint
236 | Acier super 13Cr | Eau de refroidissement | Liquide | 29.6 | 238.6 | 999.79 | 4.99 | Eau douce + biocides | 7.7 | 359 | 0.02 | 0 | 8.36 | 0.1327 | 0.0654 | 4320 | API 5CT / ASTM G46 | Écoulement turbulent – érosion-corrosion
237 | Acier 13Cr | Eau douce | Liquide | 105 | 221.2 | 978.65 | 7.63 | Faible minéralisation | 7.3 | 55 | 0.01 | 0 | 8.91 | 0.2552 | 0.0098 | 336 | API 5CT / ASTM G46 | Inhibiteur filmogène efficace
238 | Titane Grade 2 | Solution H₂SO₄ | Liquide | 87.7 | 337.9 | 1058.54 | 0.5 | H₂SO₄ 10% aq. | 1.3 | 161 | 0 | 0 | 0 | 0.0222 | 0.0004 | 168 | ASTM B265 / ASTM G1 | Corrosion galvanique possible
239 | Inconel 625 | Pétrole brut lourd | Diphasique | 31.4 | 134.9 | 924.89 | 2.05 | Huile lourde + eau + sédiments | 5.7 | 7331 | 0.8 | 139 | 0.08 | 0.0379 | 0.0022 | 504 | ASTM B443 / ISO 9226 | Corrosion caverneuse sous joint
240 | Inconel 625 | Gaz naturel humide | Gaz | 38.8 | 317.5 | 0.87 | 0.28 | CH₄ + CO₂ + H₂S + H₂O | 6 | 177 | 4.26 | 628 | 0 | 0.0226 | 0.0004 | 168 | ASTM B443 / EN 12502 | Corrosion sous contrainte détectée (SSC)
241 | Aluminium 5052 | Fluide de process | Diphasique | 15 | 348.1 | 908.75 | 7.86 | Mélange industriel complexe | 6.6 | 2900 | 1.07 | 132 | 0.97 | 0.2808 | 0.0162 | 504 | ASTM B209 / ASTM G1 | Piqûration localisée observée
242 | Acier duplex 2205 | Solution H₂SO₄ | Liquide | 140.6 | 232.2 | 1051.29 | 7.29 | H₂SO₄ 10% aq. | 1.7 | 168 | 0 | 0 | 0 | 0.1025 | 0.0039 | 336 | ASTM A789 / API 571 | Données terrain – pipeline offshore
243 | Acier galvanisé | Gaz naturel humide | Gaz | 164.5 | 291.2 | 0.87 | 4.33 | CH₄ + CO₂ + H₂S + H₂O | 5.6 | 204 | 14.92 | 766 | 0 | 0.7567 | 0.0622 | 720 | ASTM A123 / NACE MR0175 | Piqûration localisée observée
244 | Acier carbone X70 | Eau de formation | Liquide | 176.2 | 234.5 | 1057.26 | 1.13 | NaCl + CaCl₂ + MgCl₂ | 4.9 | 126077 | 0.44 | 169 | 0.74 | 19.46 | 2.3992 | 1080 | API 5L / NACE SP0106 | Fissuration par corrosion (HIC)
245 | Acier carbone X65 | Eau de formation | Liquide | 171.7 | 306.1 | 1102.83 | 4.35 | NaCl + CaCl₂ + MgCl₂ | 5.3 | 126954 | 0.89 | 367 | 0.25 | 18.7306 | 1.0777 | 504 | API 5L / ASTM G46 | Écoulement turbulent – érosion-corrosion
246 | Inconel 625 | Solution NaOH | Liquide | 200.8 | 94.6 | 1124.51 | 4.5 | NaOH 10% aq. | 12.9 | 48 | 0 | 0 | 0 | 0.0141 | 0.007 | 4320 | ASTM B443 / EN 12502 | Test en boucle dynamique
247 | Acier carbone A106 | Eau de formation H₂S | Liquide | 147.7 | 21.5 | 1088.14 | 1.95 | NaCl + H₂S + CO₂ | 4.3 | 134509 | 1.82 | 1544 | 0.09 | 27.0751 | 4.4507 | 1440 | ASME B36.10 / ASTM G48 | Piqûration localisée observée
248 | Acier faiblement allié | Eau de chaudière | Liquide | 193.7 | 40.4 | 989.7 | 0.6 | Eau démin. + inhibiteurs | 9.5 | 11 | 0 | 0 | 0.54 | 0.4529 | 0.9058 | 17520 | ASTM A335 / ASTM G1 | Écoulement turbulent – érosion-corrosion
249 | Cuivre-Nickel 90/10 | Eau de refroidissement | Liquide | 146.1 | 216.8 | 993.98 | 8.73 | Eau douce + biocides | 6.9 | 317 | 0.01 | 0 | 8.35 | 0.1792 | 0.3584 | 17520 | ASTM B111 / NACE MR0175 | Piqûration localisée observée
250 | Acier 13Cr | Eau de refroidissement | Liquide | 179 | 298.3 | 1020.12 | 0.94 | Eau douce + biocides | 7.2 | 356 | 0.01 | 0 | 6.86 | 0.3138 | 0.0774 | 2160 | API 5CT / ASTM G1 | Présence de dépôts de FeS
251 | Titane Grade 12 | Solution NaOH | Liquide | 169.3 | 157.4 | 1132.73 | 5.39 | NaOH 10% aq. | 13.3 | 53 | 0 | 0 | 0 | 0.0091 | 0.0002 | 168 | ASTM B265 / ISO 15156 | Inhibiteur filmogène efficace
252 | Acier galvanisé | Pétrole brut lourd | Diphasique | 187.5 | 197.3 | 928.53 | 5.5 | Huile lourde + eau + sédiments | 5.1 | 9013 | 0.88 | 100 | 0.13 | 1.4786 | 2.9572 | 17520 | ASTM A123 / API 571 | Dépôts calcaires protecteurs
253 | Titane Grade 12 | Eau de formation | Liquide | 25 | 231 | 1047.74 | 4.29 | NaCl + CaCl₂ + MgCl₂ | 5 | 152861 | 0.53 | 132 | 0.7 | 0.4372 | 0.2156 | 4320 | ASTM B265 / ASTM G46 | Revêtement anti-corrosion appliqué
254 | Acier carbone A106 | Pétrole brut léger | Diphasique | 130.2 | 66.5 | 871.94 | 4.75 | Huile + eau produite + gaz | 5.3 | 5434 | 0.2 | 56 | 0.29 | 1.4175 | 2.835 | 17520 | ASME B36.10 / ISO 15156 | Fissuration par corrosion (HIC)
255 | Titane Grade 12 | Acide acétique | Liquide | 201 | 48 | 1005.93 | 6.39 | CH₃COOH 5% aq. | 4.7 | 227 | 0 | 0 | 0 | 0.0179 | 0.001 | 504 | ASTM B265 / ASTM G48 | Test en boucle dynamique
256 | Acier faiblement allié | Eau de formation | Liquide | 84.4 | 210.6 | 1104.8 | 6.07 | NaCl + CaCl₂ + MgCl₂ | 4.7 | 174955 | 0.82 | 182 | 0.73 | 31.0932 | 3.8334 | 1080 | ASTM A335 / API 571 | Conditions simulées en autoclave
257 | Acier faiblement allié | Solution H₂SO₄ | Liquide | 128.5 | 310.4 | 1066.79 | 10.12 | H₂SO₄ 10% aq. | 0.9 | 219 | 0 | 0 | 0 | 1.0215 | 0.1259 | 1080 | ASTM A335 / ISO 9226 | Conditions simulées en autoclave
258 | Acier 13Cr | Eau de refroidissement | Liquide | 116.2 | 223.3 | 1010.6 | 9.14 | Eau douce + biocides | 7 | 353 | 0.03 | 0 | 8.36 | 0.2671 | 0.2671 | 8760 | API 5CT / NACE SP0106 | Revêtement anti-corrosion appliqué
259 | Acier carbone X52 | Eau de refroidissement | Liquide | 26.8 | 133.9 | 971.24 | 0.73 | Eau douce + biocides | 7.4 | 358 | 0.03 | 0 | 3.37 | 0.3536 | 0.0436 | 1080 | API 5L / ASTM G1 | Attaque intergranulaire
260 | Acier carbone X65 | CO₂ supercritique | Gaz | 171.9 | 36.8 | 817.67 | 8.89 | CO₂ pur > 99.5% | 3.9 | 51 | 85.64 | 0 | 0 | 3.031 | 0.3737 | 1080 | API 5L / NACE MR0175 | Biofilm détecté (MIC possible)
261 | Inconel 825 | Solution H₂SO₄ | Liquide | 201.1 | 341.6 | 1054.02 | 6.65 | H₂SO₄ 10% aq. | 1.5 | 210 | 0 | 0 | 0 | 0.0544 | 0.0089 | 1440 | ASTM B424 / ASTM G48 | Attaque intergranulaire
262 | Acier galvanisé | Gaz naturel humide | Gaz | 164.1 | 337.5 | 0.84 | 2.17 | CH₄ + CO₂ + H₂S + H₂O | 5.7 | 174 | 10.17 | 533 | 0 | 0.5422 | 0.5422 | 8760 | ASTM A123 / NACE SP0106 | Conditions simulées en autoclave
263 | Acier 13Cr | Acide acétique | Liquide | 178.4 | 3 | 1003.97 | 11.25 | CH₃COOH 5% aq. | 4.7 | 208 | 0 | 0 | 0 | 0.2955 | 0.0364 | 1080 | API 5CT / API 571 | Corrosion par courant vagabond
264 | Aluminium 5052 | CO₂ supercritique | Gaz | 19.9 | 248 | 801.22 | 11.49 | CO₂ pur > 99.5% | 2.8 | 43 | 131.46 | 0 | 0 | 1.597 | 0.1313 | 720 | ASTM B209 / ISO 9226 | Écoulement turbulent – érosion-corrosion
265 | Inconel 625 | Pétrole brut lourd | Diphasique | 49.8 | 263.7 | 921.68 | 11.96 | Huile lourde + eau + sédiments | 6 | 6428 | 0.75 | 117 | 0.14 | 0.0305 | 0.061 | 17520 | ASTM B443 / ASTM G48 | Corrosion galvanique possible
266 | Acier carbone X65 | Condensat gazeux | Diphasique | 83.2 | 278.9 | 703.3 | 3.12 | HC légers C3-C8 + eau | 6.2 | 2013 | 1.32 | 25 | 0.5 | 0.7513 | 0.3705 | 4320 | API 5L / NACE MR0175 | Environnement sour service H₂S
267 | Acier super 13Cr | Condensat gazeux | Diphasique | 110.3 | 331.9 | 705.63 | 11.48 | HC légers C3-C8 + eau | 6.2 | 1652 | 1.2 | 33 | 0.68 | 0.2342 | 0.0577 | 2160 | API 5CT / ISO 15156 | Données terrain – pipeline offshore
268 | Aluminium 5052 | Solution H₂SO₄ | Liquide | 137.5 | 329 | 1081.79 | 1.89 | H₂SO₄ 10% aq. | 0.9 | 167 | 0 | 0 | 0 | 0.3606 | 0.7212 | 17520 | ASTM B209 / ASTM G1 | Corrosion sous contrainte détectée (SSC)
269 | Titane Grade 2 | Solution acide HCl | Liquide | 97.5 | 142.2 | 1013.71 | 4.7 | HCl 5% aq. | 1.5 | 109 | 0 | 0 | 0 | 0.018 | 0.0007 | 336 | ASTM B265 / ISO 9226 | Film passif stable
270 | Acier carbone A106 | Pétrole brut lourd | Diphasique | 166.3 | 106.2 | 897.18 | 9.2 | Huile lourde + eau + sédiments | 5.1 | 8514 | 0.61 | 130 | 0.06 | 2.1165 | 0.5219 | 2160 | ASME B36.10 / NACE TM0177 | Environnement sour service H₂S
271 | Acier faiblement allié | Pétrole brut lourd | Diphasique | 143.8 | 320 | 936.28 | 8.77 | Huile lourde + eau + sédiments | 4.8 | 8171 | 0.67 | 68 | 0.05 | 2.0303 | 4.0606 | 17520 | ASTM A335 / EN 12502 | Attaque intergranulaire
272 | Aluminium 5052 | Eau douce | Liquide | 67.5 | 262.2 | 1022.16 | 4.16 | Faible minéralisation | 6.5 | 50 | 0.01 | 0 | 12.01 | 0.2441 | 0.0201 | 720 | ASTM B209 / ISO 15156 | Test en boucle dynamique
273 | Fonte grise | Eau de mer tropicale | Liquide | 179.5 | 326.4 | 1058.49 | 5.56 | NaCl 3.8% + ions minéraux | 7.3 | 31424 | 0.03 | 0 | 7.4 | 7.1716 | 1.1789 | 1440 | ASTM A48 / ISO 9226 | Conditions simulées en autoclave
274 | Acier inoxydable 304 | Eau de formation | Liquide | 63.5 | 25.4 | 1060.14 | 5.86 | NaCl + CaCl₂ + MgCl₂ | 5.2 | 161607 | 0.36 | 270 | 0.65 | 3.8084 | 0.9391 | 2160 | ASTM A240 / ASTM G46 | Piqûration localisée observée
275 | Acier super duplex 2507 | Gaz acide (sour) | Gaz | 166.1 | 249.6 | 0.91 | 3.36 | CH₄ + H₂S > 1000 ppm | 4.1 | 280 | 6.1 | 3504 | 0 | 0.0919 | 0.0453 | 4320 | ASTM A789 / NACE TM0177 | Inhibiteur de corrosion ajouté (50 ppm)
276 | Acier 13Cr | Fluide de process | Diphasique | 21.8 | 98.9 | 917.63 | 10.7 | Mélange industriel complexe | 6.2 | 3152 | 1.59 | 184 | 1.35 | 0.373 | 0.0072 | 168 | API 5CT / ASTM G48 | Corrosion par courant vagabond
277 | Inconel 825 | Acide acétique | Liquide | 48.6 | 13.8 | 991.55 | 10.73 | CH₃COOH 5% aq. | 3.2 | 172 | 0 | 0 | 0 | 0.0228 | 0.0028 | 1080 | ASTM B424 / ASTM G46 | Fissuration par corrosion (HIC)
278 | Cuivre-Nickel 90/10 | Eau de refroidissement | Liquide | 23.6 | 128 | 968.69 | 2.9 | Eau douce + biocides | 8.6 | 322 | 0.03 | 0 | 3.96 | 0.0587 | 0.1174 | 17520 | ASTM B111 / ASTM G48 | Conditions simulées en autoclave
279 | Hastelloy C-276 | CO₂ supercritique | Gaz | 13.3 | 266.8 | 787.12 | 3.21 | CO₂ pur > 99.5% | 3.6 | 50 | 168.72 | 0 | 0 | 0.1606 | 0.0031 | 168 | ASTM B575 / NACE MR0175 | Écoulement turbulent – érosion-corrosion
280 | Acier carbone A106 | Eau de refroidissement | Liquide | 134.9 | 96.4 | 1012.49 | 6.96 | Eau douce + biocides | 7.1 | 285 | 0.03 | 0 | 3.47 | 0.5964 | 0.0735 | 1080 | ASME B36.10 / EN 12502 | Corrosion galvanique possible
281 | Cuivre-Nickel 90/10 | Solution acide HCl | Liquide | 77.3 | 303.8 | 1024.19 | 5.81 | HCl 5% aq. | 1.1 | 86 | 0 | 0 | 0 | 0.1855 | 0.0152 | 720 | ASTM B111 / ASTM G46 | Test en boucle dynamique
282 | Acier 13Cr | CO₂ supercritique | Gaz | 128.4 | 286.1 | 807.73 | 5 | CO₂ pur > 99.5% | 3.4 | 54 | 121.85 | 0 | 0 | 1.91 | 0.471 | 2160 | API 5CT / NACE MR0175 | Corrosion galvanique possible
283 | Acier carbone X65 | Eau de formation H₂S | Liquide | 122.6 | 57.2 | 1068.24 | 0.52 | NaCl + H₂S + CO₂ | 4.7 | 108396 | 0.92 | 3875 | 0.11 | 19.0395 | 38.079 | 17520 | API 5L / NACE MR0175 | Environnement sour service H₂S
284 | Acier carbone X70 | Gaz naturel humide | Gaz | 97.1 | 347.5 | 0.87 | 2.09 | CH₄ + CO₂ + H₂S + H₂O | 6.1 | 224 | 13.85 | 386 | 0 | 0.7518 | 0.0927 | 1080 | API 5L / ASTM G46 | Écoulement turbulent – érosion-corrosion
285 | Titane Grade 12 | Fluide de process | Diphasique | 126.1 | 81.2 | 893.81 | 1.35 | Mélange industriel complexe | 6.2 | 3005 | 1.13 | 72 | 0.6 | 0.0221 | 0.0109 | 4320 | ASTM B265 / ASTM G48 | Inhibiteur filmogène efficace
286 | Acier carbone X65 | Boue de forage | Liquide | 108.2 | 42 | 1198.72 | 1.61 | Argile + baryte + additifs | 7.4 | 5794 | 0.17 | 74 | 2.04 | 1.1069 | 0.182 | 1440 | API 5L / NACE MR0175 | Film passif stable
287 | Titane Grade 2 | Gaz acide (sour) | Gaz | 197.4 | 169.3 | 0.91 | 4.24 | CH₄ + H₂S > 1000 ppm | 4.8 | 340 | 6.82 | 3415 | 0 | 0.0241 | 0.002 | 720 | ASTM B265 / ISO 15156 | Environnement sour service H₂S
288 | Acier galvanisé | Boue de forage | Liquide | 88.8 | 67 | 1215.06 | 9.48 | Argile + baryte + additifs | 7.8 | 4014 | 0.15 | 77 | 1.63 | 0.6459 | 0.1062 | 1440 | ASTM A123 / ISO 15156 | Conditions simulées en autoclave
289 | Titane Grade 2 | Acide acétique | Liquide | 57 | 299.4 | 1001.39 | 4.42 | CH₃COOH 5% aq. | 3.7 | 220 | 0 | 0 | 0 | 0.0173 | 0.0028 | 1440 | ASTM B265 / NACE TM0177 | Attaque intergranulaire
290 | Hastelloy C-276 | Pétrole brut léger | Diphasique | 207.6 | 202.6 | 863.98 | 4.81 | Huile + eau produite + gaz | 6.5 | 4238 | 0.25 | 84 | 0.29 | 0.0305 | 0.0012 | 336 | ASTM B575 / ASTM G1 | Film passif stable
291 | Inconel 825 | Condensat gazeux | Diphasique | 169.2 | 215.3 | 727.97 | 0.67 | HC légers C3-C8 + eau | 5.8 | 2243 | 1.39 | 24 | 0.55 | 0.0442 | 0.0017 | 336 | ASTM B424 / ISO 15156 | Corrosion sous contrainte détectée (SSC)
292 | Acier inoxydable 304 | CO₂ supercritique | Gaz | 21.4 | 14.2 | 794.45 | 11.81 | CO₂ pur > 99.5% | 3.1 | 54 | 139.62 | 0 | 0 | 0.6156 | 0.3036 | 4320 | ASTM A240 / API 571 | Piqûration localisée observée
293 | Acier super 13Cr | Eau de refroidissement | Liquide | 63.6 | 12.7 | 1003.96 | 6.21 | Eau douce + biocides | 7.5 | 244 | 0.02 | 0 | 3.94 | 0.0933 | 0.0115 | 1080 | API 5CT / EN 12502 | Dépôts calcaires protecteurs
294 | Inconel 825 | Solution acide HCl | Liquide | 125.1 | 181.7 | 1039.57 | 0.87 | HCl 5% aq. | 1.8 | 113 | 0 | 0 | 0 | 0.0387 | 0.0048 | 1080 | ASTM B424 / ASTM G1 | Inhibiteur filmogène efficace
295 | Acier super 13Cr | Solution NaOH | Liquide | 195.6 | 201.6 | 1093.1 | 4.92 | NaOH 10% aq. | 13.1 | 46 | 0 | 0 | 0 | 0.1328 | 0.1328 | 8760 | API 5CT / ASTM G48 | Corrosion sous contrainte détectée (SSC)
296 | Titane Grade 12 | Solution acide HCl | Liquide | 120.4 | 269.7 | 1040.83 | 11.54 | HCl 5% aq. | 1.1 | 103 | 0 | 0 | 0 | 0.0241 | 0.002 | 720 | ASTM B265 / ASTM G1 | Écoulement turbulent – érosion-corrosion
297 | Titane Grade 2 | CO₂ supercritique | Gaz | 110.9 | 4.4 | 815.94 | 3.02 | CO₂ pur > 99.5% | 4 | 56 | 61.4 | 0 | 0 | 0.0587 | 0.0096 | 1440 | ASTM B265 / ASTM G1 | Corrosion par courant vagabond
298 | Acier inoxydable 316L | Gaz naturel sec | Gaz | 199.2 | 239.4 | 0.74 | 6.01 | CH₄ > 95% + traces | 6.7 | 115 | 1.62 | 8 | 0 | 0.0579 | 0.1158 | 17520 | ASTM A240 / ISO 9226 | Conditions simulées en autoclave
299 | Acier carbone A106 | Eau de formation | Liquide | 193.6 | 236.9 | 1090.59 | 7.39 | NaCl + CaCl₂ + MgCl₂ | 5.5 | 122536 | 0.61 | 286 | 0.5 | 19.1763 | 38.3526 | 17520 | ASME B36.10 / NACE SP0106 | Corrosion caverneuse sous joint
300 | Acier 13Cr | Eau de refroidissement | Liquide | 62.5 | 78.5 | 1002.59 | 0.7 | Eau douce + biocides | 7.6 | 305 | 0.03 | 0 | 7.12 | 0.1284 | 0.0074 | 504 | API 5CT / API 571 | Inhibiteur de corrosion ajouté (50 ppm)
301 | Cuivre-Nickel 90/10 | Solution NaOH | Liquide | 69.7 | 3.9 | 1120.58 | 4.58 | NaOH 10% aq. | 13.3 | 57 | 0 | 0 | 0 | 0.0073 | 0.0146 | 17520 | ASTM B111 / ISO 9226 | Dépôts calcaires protecteurs
302 | Acier 13Cr | Eau de chaudière | Liquide | 91.9 | 147.3 | 1010.06 | 4.41 | Eau démin. + inhibiteurs | 9.1 | 10 | 0 | 0 | 0.66 | 0.1425 | 0.0176 | 1080 | API 5CT / ASTM G1 | Attaque intergranulaire
303 | Titane Grade 2 | Solution acide HCl | Liquide | 45.2 | 280.2 | 1039.67 | 5.7 | HCl 5% aq. | 1.9 | 85 | 0 | 0 | 0 | 0.017 | 0.0028 | 1440 | ASTM B265 / API 571 | Environnement sour service H₂S
304 | Acier inoxydable 316L | Boue de forage | Liquide | 181 | 17.7 | 1171.13 | 2 | Argile + baryte + additifs | 8.1 | 5678 | 0.06 | 81 | 1.52 | 0.1612 | 0.0265 | 1440 | ASTM A240 / NACE TM0177 | Attaque intergranulaire
305 | Acier inoxydable 316L | CO₂ supercritique | Gaz | 9.1 | 43.3 | 817.63 | 11.56 | CO₂ pur > 99.5% | 3.7 | 53 | 76.18 | 0 | 0 | 0.369 | 0.369 | 8760 | ASTM A240 / API 571 | Fissuration par corrosion (HIC)
306 | Acier carbone X70 | Solution acide HCl | Liquide | 130.8 | 162.8 | 1053.08 | 10.43 | HCl 5% aq. | 0.9 | 97 | 0 | 0 | 0 | 0.7869 | 0.0302 | 336 | API 5L / ASTM G46 | Écoulement turbulent – érosion-corrosion
307 | Acier inoxydable 304 | Condensat gazeux | Diphasique | 70 | 102.7 | 709.95 | 7.75 | HC légers C3-C8 + eau | 6.1 | 2290 | 0.84 | 28 | 0.73 | 0.0997 | 0.0246 | 2160 | ASTM A240 / ASTM G46 | Test en boucle dynamique
308 | Acier carbone X52 | Eau de formation H₂S | Liquide | 154.2 | 232 | 1088.01 | 8.42 | NaCl + H₂S + CO₂ | 5 | 100944 | 0.71 | 3636 | 0.1 | 20.0038 | 0.3836 | 168 | API 5L / EN 12502 | Film passif stable
309 | Acier carbone X70 | Eau de formation | Liquide | 58.8 | 55.2 | 1090.03 | 10.63 | NaCl + CaCl₂ + MgCl₂ | 5.4 | 137051 | 0.72 | 139 | 0.67 | 22.8321 | 0.4379 | 168 | API 5L / NACE MR0175 | Dépôts calcaires protecteurs
310 | Acier super duplex 2507 | Eau de chaudière | Liquide | 100.8 | 304.9 | 1020.96 | 6.61 | Eau démin. + inhibiteurs | 10.1 | 10 | 0 | 0 | 0.62 | 0.0312 | 0.0624 | 17520 | ASTM A789 / EN 12502 | Film passif stable
311 | Aluminium 5052 | Pétrole brut lourd | Diphasique | 191.3 | 169.1 | 904.94 | 1.12 | Huile lourde + eau + sédiments | 5.4 | 6898 | 0.26 | 128 | 0.13 | 0.5585 | 0.0321 | 504 | ASTM B209 / ISO 9226 | Environnement sour service H₂S
312 | Hastelloy C-276 | Boue de forage | Liquide | 6.7 | 322.8 | 1232.18 | 5.75 | Argile + baryte + additifs | 8.4 | 4586 | 0.08 | 26 | 1.75 | 0.0237 | 0.0058 | 2160 | ASTM B575 / NACE TM0177 | Revêtement anti-corrosion appliqué
313 | Inconel 825 | Gaz acide (sour) | Gaz | 38.5 | 258.3 | 0.89 | 4.57 | CH₄ + H₂S > 1000 ppm | 4.5 | 269 | 8.23 | 5595 | 0 | 0.0912 | 0.0112 | 1080 | ASTM B424 / NACE SP0106 | Attaque intergranulaire
314 | Acier inoxydable 316L | Solution H₂SO₄ | Liquide | 43.5 | 24.9 | 1042.76 | 1.37 | H₂SO₄ 10% aq. | 0.8 | 216 | 0 | 0 | 0 | 0.0728 | 0.0728 | 8760 | ASTM A240 / NACE MR0175 | Test en boucle dynamique
315 | Acier carbone A106 | Pétrole brut lourd | Diphasique | 60.2 | 250.6 | 932.54 | 2.83 | Huile lourde + eau + sédiments | 5.8 | 7494 | 0.48 | 170 | 0.15 | 1.8082 | 0.8917 | 4320 | ASME B36.10 / NACE MR0175 | Écoulement turbulent – érosion-corrosion
316 | Acier carbone X70 | Eau de formation H₂S | Liquide | 16.5 | 271.7 | 1032.74 | 5.67 | NaCl + H₂S + CO₂ | 5.1 | 135228 | 2.09 | 1366 | 0.13 | 26.0152 | 2.1382 | 720 | API 5L / EN 12502 | Fissuration par corrosion (HIC)
317 | Acier inoxydable 304 | Eau de mer tropicale | Liquide | 45.8 | 257.6 | 1002.96 | 8.01 | NaCl 3.8% + ions minéraux | 7.7 | 45010 | 0.1 | 0 | 9.21 | 1.0864 | 1.0864 | 8760 | ASTM A240 / NACE TM0177 | Inhibiteur de corrosion ajouté (50 ppm)
318 | Acier inoxydable 316L | Eau de chaudière | Liquide | 135.9 | 70.4 | 1018.13 | 10.37 | Eau démin. + inhibiteurs | 9.5 | 11 | 0 | 0 | 0.39 | 0.0503 | 0.0019 | 336 | ASTM A240 / EN 12502 | Corrosion galvanique possible
319 | Acier carbone X52 | Eau de mer tropicale | Liquide | 124.1 | 242.1 | 1039.62 | 1.9 | NaCl 3.8% + ions minéraux | 7.6 | 37999 | 0.08 | 0 | 11.02 | 6.4652 | 0.124 | 168 | API 5L / NACE MR0175 | Dépôts calcaires protecteurs
320 | Acier faiblement allié | Boue de forage | Liquide | 167.3 | 44.9 | 1180.75 | 11.78 | Argile + baryte + additifs | 8.2 | 5611 | 0.12 | 39 | 2.38 | 1.0797 | 0.1775 | 1440 | ASTM A335 / ASTM G46 | Corrosion sous contrainte détectée (SSC)
321 | Acier carbone X65 | Eau de chaudière | Liquide | 149.9 | 196.1 | 997.55 | 5.91 | Eau démin. + inhibiteurs | 9 | 9 | 0 | 0 | 0.55 | 0.5185 | 0.5185 | 8760 | API 5L / ASTM G46 | Présence de dépôts de FeS
322 | Cuivre-Nickel 90/10 | Eau de formation H₂S | Liquide | 97.1 | 287 | 1062.65 | 5.48 | NaCl + H₂S + CO₂ | 4.9 | 131216 | 2.19 | 2859 | 0.09 | 4.1254 | 8.2508 | 17520 | ASTM B111 / ASTM G1 | Écoulement turbulent – érosion-corrosion
323 | Acier carbone X70 | Boue de forage | Liquide | 172.9 | 67.3 | 1213.19 | 9.2 | Argile + baryte + additifs | 8.2 | 4820 | 0.1 | 32 | 2.32 | 1.4032 | 0.0269 | 168 | API 5L / ASTM G46 | Test en boucle dynamique
324 | Acier carbone X65 | Gaz naturel humide | Gaz | 26.9 | 67.9 | 0.83 | 7.72 | CH₄ + CO₂ + H₂S + H₂O | 5.4 | 210 | 11.08 | 287 | 0 | 0.7182 | 0.0275 | 336 | API 5L / NACE MR0175 | Données terrain – pipeline offshore
325 | Hastelloy C-276 | Eau douce | Liquide | 101 | 224 | 989.67 | 8.93 | Faible minéralisation | 7.6 | 56 | 0.01 | 0 | 9.26 | 0.0128 | 0.0005 | 336 | ASTM B575 / NACE SP0106 | Présence de dépôts de FeS
326 | Acier super 13Cr | Eau de refroidissement | Liquide | 24.9 | 254.1 | 999.9 | 2.31 | Eau douce + biocides | 7.2 | 315 | 0.02 | 0 | 5.49 | 0.1104 | 0.0042 | 336 | API 5CT / ASTM G48 | Dépôts calcaires protecteurs
327 | Titane Grade 12 | Solution H₂SO₄ | Liquide | 186 | 59.2 | 1045.56 | 4.85 | H₂SO₄ 10% aq. | 1.1 | 240 | 0 | 0 | 0 | 0.0234 | 0.0038 | 1440 | ASTM B265 / ISO 9226 | Revêtement anti-corrosion appliqué
328 | Titane Grade 2 | Condensat gazeux | Diphasique | 129.7 | 197.5 | 707.64 | 9.2 | HC légers C3-C8 + eau | 6.5 | 2369 | 0.94 | 22 | 0.61 | 0.0177 | 0.0022 | 1080 | ASTM B265 / ASTM G48 | Piqûration localisée observée
329 | Cuivre-Nickel 90/10 | Eau de formation H₂S | Liquide | 208.6 | 106.3 | 1047.3 | 2.7 | NaCl + H₂S + CO₂ | 4.9 | 135453 | 1.84 | 1828 | 0.11 | 4.7679 | 4.7679 | 8760 | ASTM B111 / ASTM G48 | Corrosion par courant vagabond
330 | Acier faiblement allié | Eau de formation | Liquide | 12.7 | 125.1 | 1056.57 | 4.44 | NaCl + CaCl₂ + MgCl₂ | 5.2 | 168664 | 0.32 | 220 | 0.71 | 23.2541 | 0.8919 | 336 | ASTM A335 / ISO 9226 | Corrosion caverneuse sous joint
331 | Acier 13Cr | Eau de chaudière | Liquide | 174.3 | 241.7 | 999.55 | 10.9 | Eau démin. + inhibiteurs | 9.2 | 11 | 0 | 0 | 0.28 | 0.239 | 0.0393 | 1440 | API 5CT / ISO 9226 | Revêtement anti-corrosion appliqué
332 | Titane Grade 2 | Eau de formation | Liquide | 183.3 | 80.1 | 1089.9 | 7.25 | NaCl + CaCl₂ + MgCl₂ | 6.2 | 142949 | 0.48 | 112 | 0.52 | 0.4987 | 0.0287 | 504 | ASTM B265 / ISO 9226 | Film passif stable
333 | Acier inoxydable 304 | Eau de formation H₂S | Liquide | 15.4 | 256.3 | 1053.19 | 5.38 | NaCl + H₂S + CO₂ | 4.4 | 106660 | 1.12 | 2183 | 0.06 | 2.1382 | 0.082 | 336 | ASTM A240 / API 571 | Corrosion par courant vagabond
334 | Acier carbone X65 | Boue de forage | Liquide | 86.8 | 30.7 | 1200.13 | 9.3 | Argile + baryte + additifs | 8.1 | 5119 | 0.12 | 74 | 1.39 | 1.2398 | 2.4796 | 17520 | API 5L / NACE TM0177 | Corrosion galvanique possible
335 | Acier inoxydable 304 | Eau douce | Liquide | 59.6 | 151.1 | 1009.06 | 6.93 | Faible minéralisation | 7.3 | 47 | 0.01 | 0 | 10.4 | 0.0759 | 0.0094 | 1080 | ASTM A240 / ASTM G46 | Dépôts calcaires protecteurs
336 | Acier galvanisé | Solution NaOH | Liquide | 132.8 | 154.7 | 1137.23 | 2.84 | NaOH 10% aq. | 12.9 | 55 | 0 | 0 | 0 | 0.1721 | 0.3442 | 17520 | ASTM A123 / ASTM G46 | Environnement sour service H₂S
337 | Acier carbone X52 | Condensat gazeux | Diphasique | 147.2 | 39.8 | 717.84 | 0.32 | HC légers C3-C8 + eau | 6.3 | 1763 | 1.03 | 18 | 0.49 | 0.7941 | 0.0457 | 504 | API 5L / NACE MR0175 | Biofilm détecté (MIC possible)
338 | Fonte grise | Eau de refroidissement | Liquide | 13.9 | 60.4 | 985.07 | 9.48 | Eau douce + biocides | 7.4 | 319 | 0.01 | 0 | 4.63 | 0.4177 | 0.0687 | 1440 | ASTM A48 / ISO 15156 | Piqûration localisée observée
339 | Acier duplex 2205 | Solution acide HCl | Liquide | 52.4 | 133.9 | 1054.31 | 1.24 | HCl 5% aq. | 1.2 | 101 | 0 | 0 | 0 | 0.0738 | 0.0014 | 168 | ASTM A789 / NACE MR0175 | Corrosion galvanique possible
340 | Cuivre-Nickel 90/10 | Pétrole brut lourd | Diphasique | 73.4 | 138.3 | 901.07 | 4.19 | Huile lourde + eau + sédiments | 5.2 | 7156 | 0.98 | 125 | 0.13 | 0.3455 | 0.0426 | 1080 | ASTM B111 / EN 12502 | Piqûration localisée observée
341 | Aluminium 5052 | Pétrole brut léger | Diphasique | 51.2 | 120.3 | 844.54 | 1.69 | Huile + eau produite + gaz | 5.9 | 5356 | 0.54 | 76 | 0.18 | 0.2784 | 0.5568 | 17520 | ASTM B209 / ASTM G46 | Revêtement anti-corrosion appliqué
342 | Acier duplex 2205 | Fluide de process | Diphasique | 72.5 | 190.2 | 884.16 | 1.71 | Mélange industriel complexe | 5.3 | 3435 | 0.96 | 156 | 1.02 | 0.0775 | 0.0045 | 504 | ASTM A789 / EN 12502 | Conditions simulées en autoclave
343 | Fonte grise | Gaz naturel sec | Gaz | 70.1 | 195.5 | 0.74 | 1.46 | CH₄ > 95% + traces | 6.2 | 109 | 3.3 | 18 | 0 | 0.519 | 0.128 | 2160 | ASTM A48 / NACE SP0106 | Fissuration par corrosion (HIC)
344 | Acier inoxydable 316L | Eau de formation H₂S | Liquide | 164.7 | 38.3 | 1039.95 | 9.16 | NaCl + H₂S + CO₂ | 4.6 | 123218 | 1.02 | 1697 | 0.12 | 2.0754 | 0.3412 | 1440 | ASTM A240 / ISO 15156 | Corrosion caverneuse sous joint
345 | Acier faiblement allié | Eau de refroidissement | Liquide | 178.5 | 164.6 | 1006.96 | 2.25 | Eau douce + biocides | 7.2 | 260 | 0.02 | 0 | 8.81 | 0.771 | 0.0951 | 1080 | ASTM A335 / EN 12502 | Corrosion galvanique possible
346 | Acier super 13Cr | Gaz naturel humide | Gaz | 18.6 | 324.6 | 0.87 | 10.41 | CH₄ + CO₂ + H₂S + H₂O | 5.4 | 197 | 6.96 | 554 | 0 | 0.1833 | 0.0452 | 2160 | API 5CT / ISO 9226 | Biofilm détecté (MIC possible)
347 | Acier galvanisé | Acide acétique | Liquide | 126.7 | 184.3 | 1028.68 | 9.45 | CH₃COOH 5% aq. | 3.4 | 226 | 0 | 0 | 0 | 0.5324 | 0.1313 | 2160 | ASTM A123 / NACE MR0175 | Attaque intergranulaire
348 | Inconel 825 | Eau de refroidissement | Liquide | 161.9 | 336.9 | 979.43 | 5.3 | Eau douce + biocides | 8 | 274 | 0.01 | 0 | 8.51 | 0.0331 | 0.0331 | 8760 | ASTM B424 / ASTM G46 | Fissuration par corrosion (HIC)
349 | Titane Grade 12 | Eau douce | Liquide | 153.1 | 40.5 | 1014.69 | 11.26 | Faible minéralisation | 6.9 | 48 | 0.01 | 0 | 9.81 | 0.0146 | 0.0012 | 720 | ASTM B265 / API 571 | Présence de dépôts de FeS
350 | Acier inoxydable 316L | Condensat gazeux | Diphasique | 146.8 | 317.6 | 732.81 | 8.63 | HC légers C3-C8 + eau | 6.3 | 1960 | 0.84 | 26 | 0.44 | 0.1026 | 0.1026 | 8760 | ASTM A240 / ASTM G48 | Test en boucle dynamique
351 | Inconel 825 | Boue de forage | Liquide | 83 | 269.1 | 1229.68 | 6.81 | Argile + baryte + additifs | 7.9 | 5738 | 0.08 | 78 | 1.84 | 0.057 | 0.007 | 1080 | ASTM B424 / API 571 | Environnement sour service H₂S
352 | Acier 13Cr | Eau de formation | Liquide | 189.2 | 336.2 | 1047.83 | 9.2 | NaCl + CaCl₂ + MgCl₂ | 6 | 149919 | 0.86 | 282 | 0.5 | 9.2307 | 0.7587 | 720 | API 5CT / ASTM G48 | Corrosion caverneuse sous joint
353 | Titane Grade 12 | Solution H₂SO₄ | Liquide | 95.6 | 210.8 | 1034.44 | 10.59 | H₂SO₄ 10% aq. | 1.1 | 226 | 0 | 0 | 0 | 0.0249 | 0.0041 | 1440 | ASTM B265 / NACE MR0175 | Conditions simulées en autoclave
354 | Acier carbone X65 | Acide acétique | Liquide | 176.8 | 105.2 | 1031.37 | 0.64 | CH₃COOH 5% aq. | 3.6 | 214 | 0 | 0 | 0 | 0.8269 | 0.8269 | 8760 | API 5L / ASTM G46 | Fissuration par corrosion (HIC)
355 | Fonte grise | CO₂ supercritique | Gaz | 196 | 33.5 | 790.37 | 4.45 | CO₂ pur > 99.5% | 3.4 | 49 | 132.57 | 0 | 0 | 6.9036 | 0.8511 | 1080 | ASTM A48 / ISO 9226 | Film passif stable
356 | Titane Grade 2 | Eau de refroidissement | Liquide | 48 | 74 | 971.54 | 6.88 | Eau douce + biocides | 8 | 251 | 0.03 | 0 | 7.73 | 0.0091 | 0.0011 | 1080 | ASTM B265 / EN 12502 | Inhibiteur filmogène efficace
357 | Acier super duplex 2507 | Pétrole brut léger | Diphasique | 112.7 | 348.3 | 842.55 | 1.6 | Huile + eau produite + gaz | 5.6 | 5264 | 0.37 | 38 | 0.22 | 0.064 | 0.0079 | 1080 | ASTM A789 / ASTM G1 | Piqûration localisée observée
358 | Acier carbone A106 | Eau de mer | Liquide | 100.3 | 279.1 | 1039.6 | 2.53 | NaCl 3.5% + Mg²⁺ + SO₄²⁻ | 7.5 | 28637 | 0.04 | 0 | 5.7 | 5.1898 | 0.4266 | 720 | ASME B36.10 / NACE SP0106 | Corrosion sous contrainte détectée (SSC)
359 | Acier carbone X70 | Pétrole brut lourd | Diphasique | 66.6 | 192.9 | 934.74 | 1.41 | Huile lourde + eau + sédiments | 5.3 | 8221 | 0.97 | 175 | 0.07 | 1.6667 | 0.274 | 1440 | API 5L / API 571 | Corrosion caverneuse sous joint
360 | Acier carbone X65 | Eau de formation H₂S | Liquide | 103.7 | 219.9 | 1084.93 | 6.47 | NaCl + H₂S + CO₂ | 4.4 | 115870 | 1.94 | 3505 | 0.08 | 24.3827 | 4.0081 | 1440 | API 5L / NACE TM0177 | Attaque intergranulaire
361 | Acier carbone X52 | Gaz naturel humide | Gaz | 123.4 | 116.8 | 0.87 | 9.56 | CH₄ + CO₂ + H₂S + H₂O | 6 | 227 | 8.07 | 531 | 0 | 0.7979 | 0.0459 | 504 | API 5L / ASTM G48 | Inhibiteur filmogène efficace
362 | Inconel 825 | Gaz naturel sec | Gaz | 127 | 302.7 | 0.73 | 8.48 | CH₄ > 95% + traces | 6.5 | 97 | 2.49 | 9 | 0 | 0.0195 | 0.0024 | 1080 | ASTM B424 / ASTM G1 | Film passif stable
363 | Acier duplex 2205 | Gaz naturel sec | Gaz | 28 | 274.9 | 0.73 | 10.96 | CH₄ > 95% + traces | 6.4 | 99 | 2.5 | 8 | 0 | 0.0282 | 0.0282 | 8760 | ASTM A789 / NACE SP0106 | Écoulement turbulent – érosion-corrosion
364 | Acier faiblement allié | Eau de formation | Liquide | 173.5 | 328.4 | 1091.45 | 1.64 | NaCl + CaCl₂ + MgCl₂ | 5.4 | 162821 | 0.64 | 101 | 0.72 | 20.7236 | 41.4472 | 17520 | ASTM A335 / ISO 15156 | Écoulement turbulent – érosion-corrosion
365 | Titane Grade 12 | Eau de mer tropicale | Liquide | 26.1 | 268.4 | 1043.15 | 0.32 | NaCl 3.8% + ions minéraux | 7.6 | 33590 | 0.04 | 0 | 7.74 | 0.1002 | 0.0494 | 4320 | ASTM B265 / ISO 15156 | Corrosion sous contrainte détectée (SSC)
366 | Acier faiblement allié | Gaz naturel sec | Gaz | 61.1 | 6.3 | 0.73 | 6.19 | CH₄ > 95% + traces | 6.6 | 93 | 1.42 | 16 | 0 | 0.1831 | 0.015 | 720 | ASTM A335 / ASTM G46 | Présence de dépôts de FeS
367 | Acier duplex 2205 | Fluide de process | Diphasique | 187.9 | 189.7 | 875.74 | 0.4 | Mélange industriel complexe | 6.1 | 2860 | 0.63 | 109 | 1.2 | 0.0845 | 0.169 | 17520 | ASTM A789 / API 571 | Inhibiteur filmogène efficace
368 | Inconel 625 | Pétrole brut lourd | Diphasique | 73.1 | 70.2 | 934.26 | 9.72 | Huile lourde + eau + sédiments | 6.3 | 8846 | 0.68 | 64 | 0.13 | 0.0557 | 0.0275 | 4320 | ASTM B443 / ISO 15156 | Fissuration par corrosion (HIC)
369 | Acier duplex 2205 | Solution NaOH | Liquide | 101.5 | 331.7 | 1085.29 | 10.75 | NaOH 10% aq. | 13 | 44 | 0 | 0 | 0 | 0.0409 | 0.0067 | 1440 | ASTM A789 / API 571 | Corrosion caverneuse sous joint
370 | Acier carbone X52 | Eau douce | Liquide | 102.4 | 123.7 | 995.68 | 2.09 | Faible minéralisation | 7.1 | 43 | 0.01 | 0 | 11.67 | 0.5387 | 0.0886 | 1440 | API 5L / NACE TM0177 | Présence de dépôts de FeS
371 | Acier duplex 2205 | Boue de forage | Liquide | 99.5 | 207.1 | 1181.18 | 2.96 | Argile + baryte + additifs | 8.2 | 4132 | 0.08 | 77 | 1.86 | 0.1061 | 0.0262 | 2160 | ASTM A789 / ASTM G48 | Écoulement turbulent – érosion-corrosion
372 | Aluminium 5052 | Gaz acide (sour) | Gaz | 40.5 | 234.7 | 0.91 | 8.56 | CH₄ + H₂S > 1000 ppm | 4.6 | 312 | 4.94 | 1939 | 0 | 0.2885 | 0.0356 | 1080 | ASTM B209 / EN 12502 | Présence de dépôts de FeS
373 | Acier galvanisé | Eau de formation | Liquide | 145.5 | 209.1 | 1100.73 | 3.96 | NaCl + CaCl₂ + MgCl₂ | 5.4 | 133057 | 0.35 | 274 | 0.63 | 13.3488 | 0.256 | 168 | ASTM A123 / ASTM G46 | Conditions simulées en autoclave
374 | Titane Grade 12 | Boue de forage | Liquide | 64.8 | 215.8 | 1196.2 | 2.51 | Argile + baryte + additifs | 8.2 | 5589 | 0.15 | 94 | 2.87 | 0.0257 | 0.0042 | 1440 | ASTM B265 / ISO 15156 | Corrosion par courant vagabond
375 | Acier carbone X52 | Fluide de process | Diphasique | 207.2 | 142.1 | 879.89 | 3.57 | Mélange industriel complexe | 5.7 | 2464 | 1.56 | 173 | 0.86 | 1.2976 | 0.16 | 1080 | API 5L / NACE MR0175 | Corrosion galvanique possible
376 | Titane Grade 2 | Acide acétique | Liquide | 85.8 | 112 | 998.93 | 4.61 | CH₃COOH 5% aq. | 3.2 | 198 | 0 | 0 | 0 | 0.0133 | 0.0033 | 2160 | ASTM B265 / ASTM G46 | Environnement sour service H₂S
377 | Acier faiblement allié | Eau de formation H₂S | Liquide | 7.4 | 227.3 | 1037.36 | 10.62 | NaCl + H₂S + CO₂ | 4.2 | 102517 | 0.85 | 3418 | 0.14 | 11.9129 | 23.8258 | 17520 | ASTM A335 / EN 12502 | Inhibiteur filmogène efficace
378 | Acier 13Cr | Solution NaOH | Liquide | 109.4 | 193.7 | 1105.68 | 4.3 | NaOH 10% aq. | 13.2 | 52 | 0 | 0 | 0 | 0.1144 | 0.0282 | 2160 | API 5CT / NACE TM0177 | Corrosion par courant vagabond
379 | Inconel 625 | Eau de mer tropicale | Liquide | 205.5 | 199.3 | 1040.64 | 1.4 | NaCl 3.8% + ions minéraux | 7 | 32560 | 0.08 | 0 | 11.13 | 0.195 | 0.024 | 1080 | ASTM B443 / API 571 | Film passif stable
380 | Acier carbone X70 | Eau de refroidissement | Liquide | 187.4 | 31.9 | 996.35 | 8.91 | Eau douce + biocides | 7.7 | 316 | 0.03 | 0 | 3.32 | 0.6245 | 0.1027 | 1440 | API 5L / NACE TM0177 | Piqûration localisée observée
381 | Hastelloy C-276 | Solution NaOH | Liquide | 110.1 | 164.8 | 1124.56 | 5.08 | NaOH 10% aq. | 13.7 | 46 | 0 | 0 | 0 | 0.0048 | 0.0096 | 17520 | ASTM B575 / NACE SP0106 | Corrosion uniforme dominante
382 | Hastelloy C-276 | Acide acétique | Liquide | 39.7 | 19 | 1035.6 | 9.72 | CH₃COOH 5% aq. | 3.6 | 167 | 0 | 0 | 0 | 0.0098 | 0.0006 | 504 | ASTM B575 / ASTM G48 | Corrosion sous contrainte détectée (SSC)
383 | Acier inoxydable 316L | Pétrole brut léger | Diphasique | 7.9 | 39.9 | 833.41 | 7.12 | Huile + eau produite + gaz | 6.3 | 5616 | 0.27 | 78 | 0.2 | 0.113 | 0.113 | 8760 | ASTM A240 / NACE MR0175 | Écoulement turbulent – érosion-corrosion
384 | Acier carbone X70 | Eau de formation H₂S | Liquide | 127.1 | 287.8 | 1081.47 | 9.05 | NaCl + H₂S + CO₂ | 4.5 | 127712 | 1.91 | 1502 | 0.11 | 21.9153 | 3.6025 | 1440 | API 5L / NACE MR0175 | Corrosion sous contrainte détectée (SSC)
385 | Acier carbone A106 | Eau de mer tropicale | Liquide | 39.4 | 140.2 | 1015.75 | 8.97 | NaCl 3.8% + ions minéraux | 7.6 | 36173 | 0.08 | 0 | 4.84 | 5.759 | 1.42 | 2160 | ASME B36.10 / NACE MR0175 | Environnement sour service H₂S
386 | Titane Grade 12 | Solution acide HCl | Liquide | 144.1 | 336.7 | 1036.25 | 0.54 | HCl 5% aq. | 2 | 118 | 0 | 0 | 0 | 0.0196 | 0.0032 | 1440 | ASTM B265 / NACE SP0106 | Corrosion sous contrainte détectée (SSC)
387 | Acier carbone A106 | Pétrole brut léger | Diphasique | 139.1 | 137.5 | 863.93 | 9 | Huile + eau produite + gaz | 5.9 | 4390 | 0.3 | 77 | 0.14 | 1.0649 | 1.0649 | 8760 | ASME B36.10 / NACE MR0175 | Piqûration localisée observée
388 | Acier carbone X70 | Eau de mer | Liquide | 89.3 | 184.3 | 1036.41 | 4.25 | NaCl 3.5% + Mg²⁺ + SO₄²⁻ | 7.8 | 28477 | 0.06 | 0 | 8.75 | 4.3836 | 0.3603 | 720 | API 5L / ASTM G48 | Inhibiteur de corrosion ajouté (50 ppm)
389 | Acier carbone A106 | Eau douce | Liquide | 180.6 | 46.3 | 1007.36 | 10.8 | Faible minéralisation | 6 | 58 | 0.02 | 0 | 8.7 | 0.8256 | 0.0317 | 336 | ASME B36.10 / API 571 | Corrosion sous contrainte détectée (SSC)
390 | Titane Grade 2 | Condensat gazeux | Diphasique | 57.8 | 273.5 | 710.38 | 0.8 | HC légers C3-C8 + eau | 5.2 | 1807 | 1.38 | 15 | 0.28 | 0.0194 | 0.0016 | 720 | ASTM B265 / ASTM G48 | Biofilm détecté (MIC possible)
391 | Acier 13Cr | Eau de chaudière | Liquide | 27.2 | 189.7 | 990.9 | 7.39 | Eau démin. + inhibiteurs | 9.8 | 9 | 0 | 0 | 0.61 | 0.097 | 0.0478 | 4320 | API 5CT / NACE MR0175 | Corrosion caverneuse sous joint
392 | Acier faiblement allié | Eau de mer | Liquide | 196.2 | 232.9 | 1010.64 | 8.42 | NaCl 3.5% + Mg²⁺ + SO₄²⁻ | 8.2 | 35215 | 0.08 | 0 | 7.49 | 5.2711 | 0.2022 | 336 | ASTM A335 / NACE TM0177 | Corrosion galvanique possible
393 | Acier carbone X52 | Solution acide HCl | Liquide | 200.6 | 286.5 | 1023.9 | 6.83 | HCl 5% aq. | 1.8 | 107 | 0 | 0 | 0 | 1.2053 | 0.0462 | 336 | API 5L / ISO 9226 | Attaque intergranulaire
394 | Acier super duplex 2507 | Eau douce | Liquide | 177.4 | 266.4 | 985.42 | 2.48 | Faible minéralisation | 6 | 53 | 0.01 | 0 | 5.46 | 0.0396 | 0.0065 | 1440 | ASTM A789 / API 571 | Présence de dépôts de FeS
395 | Titane Grade 12 | Gaz naturel humide | Gaz | 33.7 | 68.4 | 0.86 | 7.14 | CH₄ + CO₂ + H₂S + H₂O | 5.7 | 203 | 7.69 | 650 | 0 | 0.0129 | 0.0064 | 4320 | ASTM B265 / NACE MR0175 | Corrosion uniforme dominante
396 | Acier super duplex 2507 | Eau de mer tropicale | Liquide | 74.2 | 252.6 | 1022.17 | 2.58 | NaCl 3.8% + ions minéraux | 7.3 | 44689 | 0.09 | 0 | 9.31 | 0.355 | 0.0292 | 720 | ASTM A789 / ISO 15156 | Corrosion uniforme dominante
397 | Acier faiblement allié | Eau de chaudière | Liquide | 139 | 165.5 | 1019.96 | 0.6 | Eau démin. + inhibiteurs | 9.4 | 9 | 0 | 0 | 0.65 | 0.3612 | 0.1781 | 4320 | ASTM A335 / ASTM G48 | Test en boucle dynamique
398 | Fonte grise | Eau douce | Liquide | 172.6 | 38.1 | 997.83 | 9.6 | Faible minéralisation | 7.1 | 49 | 0.02 | 0 | 10.61 | 1.1871 | 0.1951 | 1440 | ASTM A48 / ISO 15156 | Corrosion par courant vagabond
399 | Aluminium 5052 | Eau de formation H₂S | Liquide | 70.9 | 337.7 | 1041.76 | 0.59 | NaCl + H₂S + CO₂ | 4.9 | 109147 | 1.96 | 1504 | 0.09 | 6.1106 | 0.3516 | 504 | ASTM B209 / API 571 | Corrosion galvanique possible
400 | Fonte grise | Eau de mer tropicale | Liquide | 32.3 | 277.1 | 1036.15 | 4.54 | NaCl 3.8% + ions minéraux | 8.1 | 31627 | 0.03 | 0 | 9.05 | 8.4268 | 16.8536 | 17520 | ASTM A48 / NACE SP0106 | Revêtement anti-corrosion appliqué
401 | Hastelloy C-276 | Eau de formation H₂S | Liquide | 47.3 | 224.3 | 1061.47 | 4.97 | NaCl + H₂S + CO₂ | 5.3 | 97806 | 0.92 | 2500 | 0.15 | 0.3369 | 0.0415 | 1080 | ASTM B575 / ISO 9226 | Revêtement anti-corrosion appliqué
402 | Acier carbone X52 | Boue de forage | Liquide | 53.3 | 42 | 1202.17 | 1.19 | Argile + baryte + additifs | 7.6 | 5079 | 0.08 | 83 | 2.32 | 1.2613 | 0.1555 | 1080 | API 5L / NACE MR0175 | Données terrain – pipeline offshore
403 | Acier carbone A106 | Eau de formation H₂S | Liquide | 145.5 | 339 | 1058.37 | 2.16 | NaCl + H₂S + CO₂ | 4.7 | 126953 | 1.11 | 2304 | 0.08 | 23.5042 | 11.5911 | 4320 | ASME B36.10 / NACE MR0175 | Inhibiteur de corrosion ajouté (50 ppm)
404 | Acier carbone X65 | Boue de forage | Liquide | 41.1 | 275.1 | 1198.92 | 1.44 | Argile + baryte + additifs | 8.5 | 5185 | 0.1 | 40 | 2.35 | 1.0492 | 0.1725 | 1440 | API 5L / ASTM G1 | Inhibiteur de corrosion ajouté (50 ppm)
405 | Acier super duplex 2507 | Gaz acide (sour) | Gaz | 25.1 | 258.5 | 0.92 | 4.54 | CH₄ + H₂S > 1000 ppm | 4.6 | 298 | 9.18 | 2152 | 0 | 0.0674 | 0.0332 | 4320 | ASTM A789 / ASTM G46 | Biofilm détecté (MIC possible)
406 | Inconel 625 | Eau de formation H₂S | Liquide | 98.8 | 68.8 | 1051.01 | 3.27 | NaCl + H₂S + CO₂ | 4.7 | 123296 | 1.11 | 1333 | 0.1 | 0.6694 | 0.1651 | 2160 | ASTM B443 / ASTM G46 | Écoulement turbulent – érosion-corrosion
407 | Acier inoxydable 304 | Pétrole brut lourd | Diphasique | 128.7 | 276.6 | 927.62 | 7.36 | Huile lourde + eau + sédiments | 6 | 9136 | 0.31 | 179 | 0.1 | 0.3016 | 0.0248 | 720 | ASTM A240 / ASTM G48 | Corrosion caverneuse sous joint
408 | Titane Grade 12 | Pétrole brut léger | Diphasique | 8 | 150.4 | 869 | 3.01 | Huile + eau produite + gaz | 5.7 | 5855 | 0.58 | 94 | 0.28 | 0.024 | 0.0059 | 2160 | ASTM B265 / NACE MR0175 | Corrosion uniforme dominante
409 | Hastelloy C-276 | Eau de refroidissement | Liquide | 11.9 | 186.4 | 996.76 | 9.59 | Eau douce + biocides | 7.7 | 269 | 0.03 | 0 | 7.39 | 0.0092 | 0.0008 | 720 | ASTM B575 / ASTM G46 | Dépôts calcaires protecteurs
410 | Acier duplex 2205 | Gaz acide (sour) | Gaz | 137.8 | 32.7 | 0.9 | 3.69 | CH₄ + H₂S > 1000 ppm | 4.3 | 330 | 2.68 | 3547 | 0 | 0.0837 | 0.0206 | 2160 | ASTM A789 / ASTM G46 | Dépôts calcaires protecteurs
411 | Titane Grade 12 | Eau de mer | Liquide | 181.4 | 25.7 | 1049.2 | 4.03 | NaCl 3.5% + Mg²⁺ + SO₄²⁻ | 8.2 | 31777 | 0.08 | 0 | 10.36 | 0.1241 | 0.0048 | 336 | ASTM B265 / ASTM G48 | Écoulement turbulent – érosion-corrosion
412 | Acier carbone X65 | Eau de refroidissement | Liquide | 198.8 | 236.5 | 1021.23 | 1.38 | Eau douce + biocides | 7.1 | 284 | 0.02 | 0 | 3.4 | 0.8547 | 0.0702 | 720 | API 5L / ASTM G46 | Écoulement turbulent – érosion-corrosion
413 | Acier inoxydable 304 | Boue de forage | Liquide | 28.3 | 168 | 1231.62 | 6.98 | Argile + baryte + additifs | 8.3 | 5490 | 0.08 | 51 | 1.53 | 0.145 | 0.0358 | 2160 | ASTM A240 / NACE SP0106 | Corrosion uniforme dominante
414 | Acier carbone X70 | CO₂ supercritique | Gaz | 75.8 | 170.7 | 801.28 | 1.52 | CO₂ pur > 99.5% | 3.3 | 51 | 93.84 | 0 | 0 | 2.9477 | 0.1131 | 336 | API 5L / ASTM G1 | Fissuration par corrosion (HIC)
415 | Acier carbone X70 | Eau douce | Liquide | 85.1 | 63.4 | 1025.44 | 0.97 | Faible minéralisation | 7.1 | 43 | 0.01 | 0 | 13.07 | 0.5419 | 0.0104 | 168 | API 5L / NACE SP0106 | Revêtement anti-corrosion appliqué
416 | Aluminium 5052 | Eau de formation H₂S | Liquide | 102.2 | 147.6 | 1075.12 | 0.31 | NaCl + H₂S + CO₂ | 4.8 | 134495 | 2.1 | 2559 | 0.08 | 7.4475 | 14.895 | 17520 | ASTM B209 / ISO 9226 | Écoulement turbulent – érosion-corrosion
417 | Hastelloy C-276 | Acide acétique | Liquide | 141.5 | 186 | 1008.93 | 5.52 | CH₃COOH 5% aq. | 3 | 185 | 0 | 0 | 0 | 0.0165 | 0.002 | 1080 | ASTM B575 / NACE MR0175 | Conditions simulées en autoclave
418 | Inconel 625 | Pétrole brut lourd | Diphasique | 98.5 | 59.1 | 943.41 | 8.56 | Huile lourde + eau + sédiments | 5.3 | 9086 | 0.77 | 150 | 0.07 | 0.0721 | 0.0059 | 720 | ASTM B443 / ISO 15156 | Corrosion uniforme dominante
419 | Acier super duplex 2507 | Acide acétique | Liquide | 30.9 | 91.9 | 986.96 | 6.77 | CH₃COOH 5% aq. | 4.1 | 188 | 0 | 0 | 0 | 0.0249 | 0.0031 | 1080 | ASTM A789 / ISO 15156 | Piqûration localisée observée
420 | Inconel 825 | Eau de chaudière | Liquide | 162.5 | 331.8 | 1020.54 | 1.91 | Eau démin. + inhibiteurs | 10 | 10 | 0 | 0 | 0.7 | 0.0248 | 0.0496 | 17520 | ASTM B424 / ASTM G46 | Corrosion par courant vagabond
421 | Titane Grade 12 | Condensat gazeux | Diphasique | 146.3 | 256.3 | 737.29 | 1.72 | HC légers C3-C8 + eau | 5.9 | 1921 | 1.41 | 23 | 0.3 | 0.0179 | 0.0003 | 168 | ASTM B265 / ASTM G48 | Données terrain – pipeline offshore
422 | Fonte grise | Eau de refroidissement | Liquide | 50.5 | 327.5 | 984.7 | 0.32 | Eau douce + biocides | 7.1 | 321 | 0.01 | 0 | 4.17 | 0.5976 | 0.0982 | 1440 | ASTM A48 / ASTM G48 | Inhibiteur filmogène efficace
423 | Cuivre-Nickel 90/10 | Eau de mer tropicale | Liquide | 191.2 | 127 | 1006.29 | 10.25 | NaCl 3.8% + ions minéraux | 7.3 | 34727 | 0.05 | 0 | 10.31 | 1.4568 | 0.0559 | 336 | ASTM B111 / ASTM G1 | Fissuration par corrosion (HIC)
424 | Titane Grade 2 | Solution NaOH | Liquide | 64.2 | 282.2 | 1140.3 | 5.11 | NaOH 10% aq. | 13.2 | 52 | 0 | 0 | 0 | 0.0048 | 0.0048 | 8760 | ASTM B265 / ISO 9226 | Présence de dépôts de FeS
425 | Fonte grise | Solution acide HCl | Liquide | 23.1 | 143.9 | 1050.49 | 5 | HCl 5% aq. | 0.9 | 110 | 0 | 0 | 0 | 0.8623 | 0.8623 | 8760 | ASTM A48 / API 571 | Corrosion uniforme dominante
426 | Acier duplex 2205 | Acide acétique | Liquide | 67.3 | 196.2 | 1003.79 | 0.37 | CH₃COOH 5% aq. | 4.1 | 236 | 0 | 0 | 0 | 0.0475 | 0.0059 | 1080 | ASTM A789 / EN 12502 | Test en boucle dynamique
427 | Hastelloy C-276 | Gaz acide (sour) | Gaz | 10.8 | 267.9 | 0.9 | 11.65 | CH₄ + H₂S > 1000 ppm | 4.2 | 298 | 5.77 | 2661 | 0 | 0.0235 | 0.0009 | 336 | ASTM B575 / ISO 9226 | Film passif stable
428 | Fonte grise | Eau de mer | Liquide | 178.3 | 57.8 | 997.85 | 3.87 | NaCl 3.5% + Mg²⁺ + SO₄²⁻ | 8 | 30286 | 0.04 | 0 | 11.3 | 6.688 | 1.0994 | 1440 | ASTM A48 / NACE MR0175 | Environnement sour service H₂S
429 | Acier duplex 2205 | Eau de refroidissement | Liquide | 136 | 27.8 | 979.67 | 7.55 | Eau douce + biocides | 7.5 | 260 | 0.02 | 0 | 8.07 | 0.0445 | 0.0055 | 1080 | ASTM A789 / NACE SP0106 | Dépôts calcaires protecteurs
430 | Acier carbone A106 | Boue de forage | Liquide | 123.9 | 288.3 | 1164.93 | 6.24 | Argile + baryte + additifs | 7.7 | 4681 | 0.19 | 33 | 1.31 | 1.6383 | 0.1347 | 720 | ASME B36.10 / ASTM G1 | Attaque intergranulaire
431 | Acier galvanisé | Eau de refroidissement | Liquide | 178.4 | 249.7 | 1010.11 | 9.64 | Eau douce + biocides | 6.7 | 254 | 0.01 | 0 | 5.09 | 0.6267 | 0.103 | 1440 | ASTM A123 / ASTM G46 | Fissuration par corrosion (HIC)
432 | Acier galvanisé | Eau de refroidissement | Liquide | 161.5 | 120.4 | 1010.57 | 0.39 | Eau douce + biocides | 7.6 | 343 | 0.01 | 0 | 3.75 | 0.3428 | 0.0197 | 504 | ASTM A123 / ISO 15156 | Revêtement anti-corrosion appliqué
433 | Acier carbone A106 | Eau douce | Liquide | 8.9 | 170 | 993.88 | 2.4 | Faible minéralisation | 7.6 | 52 | 0.01 | 0 | 4.89 | 0.3507 | 0.0432 | 1080 | ASME B36.10 / NACE MR0175 | Inhibiteur de corrosion ajouté (50 ppm)
434 | Acier carbone A106 | Fluide de process | Diphasique | 47.1 | 315.5 | 882.98 | 4.25 | Mélange industriel complexe | 6.7 | 3530 | 1.92 | 102 | 0.66 | 1.202 | 1.202 | 8760 | ASME B36.10 / ASTM G48 | Corrosion galvanique possible
435 | Cuivre-Nickel 90/10 | Acide acétique | Liquide | 19 | 287 | 1021.89 | 6.37 | CH₃COOH 5% aq. | 3.6 | 174 | 0 | 0 | 0 | 0.093 | 0.0076 | 720 | ASTM B111 / NACE TM0177 | Corrosion caverneuse sous joint
436 | Inconel 625 | Acide acétique | Liquide | 43 | 236.1 | 982.3 | 10.03 | CH₃COOH 5% aq. | 4.2 | 201 | 0 | 0 | 0 | 0.0197 | 0.0097 | 4320 | ASTM B443 / ISO 15156 | Film passif stable
437 | Acier faiblement allié | Eau de chaudière | Liquide | 161.3 | 247 | 998.41 | 0.54 | Eau démin. + inhibiteurs | 9.4 | 9 | 0 | 0 | 0.74 | 0.5143 | 0.2536 | 4320 | ASTM A335 / ASTM G1 | Attaque intergranulaire
438 | Titane Grade 2 | Pétrole brut lourd | Diphasique | 206.9 | 150.4 | 939.69 | 10.74 | Huile lourde + eau + sédiments | 5.8 | 7576 | 0.26 | 151 | 0.12 | 0.0272 | 0.0067 | 2160 | ASTM B265 / API 571 | Film passif stable
439 | Acier carbone X70 | Eau de formation | Liquide | 34.4 | 140.8 | 1085.87 | 1.27 | NaCl + CaCl₂ + MgCl₂ | 6.5 | 123883 | 0.98 | 202 | 0.55 | 16.1006 | 3.97 | 2160 | API 5L / ISO 15156 | Corrosion galvanique possible
440 | Titane Grade 2 | Eau de chaudière | Liquide | 62.1 | 250 | 999.89 | 3.31 | Eau démin. + inhibiteurs | 9.6 | 10 | 0 | 0 | 0.45 | 0.0058 | 0.0029 | 4320 | ASTM B265 / NACE TM0177 | Corrosion sous contrainte détectée (SSC)
441 | Acier faiblement allié | Solution NaOH | Liquide | 27.1 | 88.5 | 1108.82 | 7.56 | NaOH 10% aq. | 13.1 | 41 | 0 | 0 | 0 | 0.0315 | 0.0078 | 2160 | ASTM A335 / ASTM G48 | Écoulement turbulent – érosion-corrosion
442 | Acier faiblement allié | Pétrole brut lourd | Diphasique | 132.5 | 34.6 | 896.62 | 9.03 | Huile lourde + eau + sédiments | 5.6 | 7046 | 0.75 | 124 | 0.08 | 1.0489 | 0.1724 | 1440 | ASTM A335 / NACE TM0177 | Attaque intergranulaire
443 | Acier carbone X52 | Eau de mer tropicale | Liquide | 208.1 | 308.2 | 1004.51 | 5.43 | NaCl 3.8% + ions minéraux | 7.9 | 30947 | 0.04 | 0 | 9.6 | 5.5544 | 0.3196 | 504 | API 5L / API 571 | Revêtement anti-corrosion appliqué
444 | Acier faiblement allié | Pétrole brut lourd | Diphasique | 151.7 | 171.1 | 898.44 | 8.12 | Huile lourde + eau + sédiments | 5.2 | 8231 | 0.61 | 178 | 0.1 | 1.3666 | 0.337 | 2160 | ASTM A335 / NACE SP0106 | Corrosion caverneuse sous joint
445 | Fonte grise | Solution acide HCl | Liquide | 131.5 | 124.1 | 1054.38 | 3.88 | HCl 5% aq. | 1.6 | 113 | 0 | 0 | 0 | 1.1388 | 0.1872 | 1440 | ASTM A48 / EN 12502 | Inhibiteur de corrosion ajouté (50 ppm)
446 | Titane Grade 2 | CO₂ supercritique | Gaz | 208.3 | 144.8 | 778.71 | 2.97 | CO₂ pur > 99.5% | 3.5 | 42 | 153.2 | 0 | 0 | 0.1418 | 0.0082 | 504 | ASTM B265 / NACE MR0175 | Attaque intergranulaire
447 | Acier super duplex 2507 | Eau de mer tropicale | Liquide | 99.5 | 302.3 | 1032.2 | 10.82 | NaCl 3.8% + ions minéraux | 7.5 | 39337 | 0.1 | 0 | 6.68 | 0.4331 | 0.8662 | 17520 | ASTM A789 / ISO 15156 | Corrosion caverneuse sous joint
448 | Acier carbone A106 | Gaz naturel humide | Gaz | 73.9 | 176.5 | 0.86 | 4.11 | CH₄ + CO₂ + H₂S + H₂O | 5.5 | 195 | 9.96 | 886 | 0 | 0.8556 | 0.8556 | 8760 | ASME B36.10 / ASTM G1 | Environnement sour service H₂S
449 | Acier inoxydable 316L | Eau de mer tropicale | Liquide | 66 | 201.2 | 1046.79 | 7.51 | NaCl 3.8% + ions minéraux | 8.2 | 39189 | 0.07 | 0 | 8 | 0.6761 | 0.6761 | 8760 | ASTM A240 / API 571 | Revêtement anti-corrosion appliqué
450 | Acier super 13Cr | CO₂ supercritique | Gaz | 168.1 | 228.4 | 790.49 | 9.66 | CO₂ pur > 99.5% | 3 | 44 | 110.35 | 0 | 0 | 1.2803 | 1.2803 | 8760 | API 5CT / ASTM G46 | Piqûration localisée observée
451 | Cuivre-Nickel 90/10 | Gaz naturel sec | Gaz | 123.3 | 75.3 | 0.74 | 8.92 | CH₄ > 95% + traces | 5.6 | 101 | 2.84 | 17 | 0 | 0.0917 | 0.1834 | 17520 | ASTM B111 / NACE MR0175 | Film passif stable
452 | Acier super 13Cr | CO₂ supercritique | Gaz | 99.8 | 84.9 | 811.83 | 9.2 | CO₂ pur > 99.5% | 3.7 | 57 | 186.67 | 0 | 0 | 1.6989 | 0.2095 | 1080 | API 5CT / NACE SP0106 | Test en boucle dynamique
453 | Acier inoxydable 316L | Fluide de process | Diphasique | 53.4 | 84.2 | 881.1 | 0.38 | Mélange industriel complexe | 6.1 | 2982 | 1.99 | 113 | 1.41 | 0.0745 | 0.0061 | 720 | ASTM A240 / ASTM G46 | Corrosion sous contrainte détectée (SSC)
454 | Acier faiblement allié | Eau de mer | Liquide | 58 | 281.4 | 1034.76 | 2.15 | NaCl 3.5% + Mg²⁺ + SO₄²⁻ | 8.4 | 34802 | 0.02 | 0 | 4.67 | 4.0172 | 8.0344 | 17520 | ASTM A335 / NACE SP0106 | Présence de dépôts de FeS
455 | Titane Grade 2 | CO₂ supercritique | Gaz | 142.7 | 310.1 | 795.05 | 10.09 | CO₂ pur > 99.5% | 3.7 | 51 | 125.04 | 0 | 0 | 0.0993 | 0.1986 | 17520 | ASTM B265 / NACE TM0177 | Corrosion sous contrainte détectée (SSC)
456 | Hastelloy C-276 | Eau douce | Liquide | 53.8 | 43.7 | 1016.36 | 3.98 | Faible minéralisation | 6.7 | 55 | 0.01 | 0 | 5.8 | 0.0068 | 0.0004 | 504 | ASTM B575 / ASTM G1 | Corrosion sous contrainte détectée (SSC)
457 | Titane Grade 12 | Solution H₂SO₄ | Liquide | 57.1 | 206.7 | 1065.38 | 4.53 | H₂SO₄ 10% aq. | 1.5 | 194 | 0 | 0 | 0 | 0.0165 | 0.0009 | 504 | ASTM B265 / ISO 9226 | Corrosion caverneuse sous joint
458 | Inconel 625 | Pétrole brut lourd | Diphasique | 9.3 | 338.4 | 925.84 | 10.11 | Huile lourde + eau + sédiments | 5 | 8610 | 0.84 | 86 | 0.11 | 0.0412 | 0.0051 | 1080 | ASTM B443 / ISO 9226 | Inhibiteur de corrosion ajouté (50 ppm)
459 | Aluminium 5052 | Gaz acide (sour) | Gaz | 180.8 | 136.6 | 0.92 | 4.75 | CH₄ + H₂S > 1000 ppm | 4.8 | 251 | 8.67 | 2560 | 0 | 0.4204 | 0.0242 | 504 | ASTM B209 / API 571 | Écoulement turbulent – érosion-corrosion
460 | Titane Grade 2 | Eau de mer tropicale | Liquide | 61.2 | 29 | 1045.24 | 5.93 | NaCl 3.8% + ions minéraux | 7.5 | 35457 | 0.06 | 0 | 4.5 | 0.0907 | 0.0052 | 504 | ASTM B265 / NACE SP0106 | Film passif stable
461 | Acier carbone X70 | CO₂ supercritique | Gaz | 91.3 | 255.5 | 802.29 | 3.95 | CO₂ pur > 99.5% | 3.3 | 53 | 77.56 | 0 | 0 | 2.4875 | 0.0477 | 168 | API 5L / EN 12502 | Données terrain – pipeline offshore
462 | Acier duplex 2205 | Condensat gazeux | Diphasique | 123 | 39.7 | 709.18 | 8.58 | HC légers C3-C8 + eau | 6.3 | 1704 | 1.11 | 22 | 0.72 | 0.0483 | 0.0238 | 4320 | ASTM A789 / API 571 | Conditions simulées en autoclave
463 | Acier inoxydable 316L | Gaz naturel sec | Gaz | 145.9 | 289.5 | 0.73 | 2.42 | CH₄ > 95% + traces | 6.3 | 115 | 3.83 | 18 | 0 | 0.0541 | 0.001 | 168 | ASTM A240 / NACE TM0177 | Inhibiteur filmogène efficace
464 | Acier inoxydable 304 | Eau douce | Liquide | 204.7 | 70.2 | 1010.05 | 2.07 | Faible minéralisation | 6.7 | 45 | 0.01 | 0 | 13.03 | 0.1182 | 0.0045 | 336 | ASTM A240 / NACE MR0175 | Film passif stable
465 | Titane Grade 2 | Solution NaOH | Liquide | 174.6 | 173.5 | 1090.67 | 2.48 | NaOH 10% aq. | 13.7 | 45 | 0 | 0 | 0 | 0.0072 | 0.0006 | 720 | ASTM B265 / ASTM G48 | Données terrain – pipeline offshore
466 | Acier duplex 2205 | Gaz naturel humide | Gaz | 90.8 | 143.6 | 0.83 | 3.52 | CH₄ + CO₂ + H₂S + H₂O | 5.8 | 233 | 8.44 | 763 | 0 | 0.0733 | 0.0014 | 168 | ASTM A789 / API 571 | Conditions simulées en autoclave
467 | Acier super duplex 2507 | Solution acide HCl | Liquide | 145.8 | 250 | 1037.82 | 8.85 | HCl 5% aq. | 1.5 | 82 | 0 | 0 | 0 | 0.0602 | 0.1204 | 17520 | ASTM A789 / ASTM G48 | Corrosion uniforme dominante
468 | Acier carbone X52 | Pétrole brut léger | Diphasique | 108.4 | 133.9 | 874.35 | 8.07 | Huile + eau produite + gaz | 6.6 | 4082 | 0.23 | 38 | 0.2 | 1.2037 | 0.1979 | 1440 | API 5L / API 571 | Conditions simulées en autoclave
469 | Acier carbone X70 | Condensat gazeux | Diphasique | 150.6 | 152.1 | 709.65 | 3.79 | HC légers C3-C8 + eau | 6.7 | 2379 | 0.74 | 21 | 0.47 | 0.7532 | 0.0929 | 1080 | API 5L / ASTM G48 | Corrosion sous contrainte détectée (SSC)
470 | Cuivre-Nickel 90/10 | Condensat gazeux | Diphasique | 94.3 | 58.6 | 730.23 | 5.92 | HC légers C3-C8 + eau | 6.7 | 2338 | 1.16 | 23 | 0.34 | 0.1351 | 0.0026 | 168 | ASTM B111 / ASTM G1 | Test en boucle dynamique
471 | Acier carbone X65 | Eau de chaudière | Liquide | 58.3 | 247.4 | 991.2 | 11.94 | Eau démin. + inhibiteurs | 9.6 | 9 | 0 | 0 | 0.5 | 0.412 | 0.0237 | 504 | API 5L / ISO 15156 | Dépôts calcaires protecteurs
472 | Acier carbone X70 | Gaz naturel humide | Gaz | 183 | 64 | 0.83 | 6.13 | CH₄ + CO₂ + H₂S + H₂O | 5.7 | 207 | 11 | 979 | 0 | 1.1805 | 2.361 | 17520 | API 5L / ASTM G46 | Revêtement anti-corrosion appliqué
473 | Acier carbone X70 | Gaz acide (sour) | Gaz | 162.5 | 237.2 | 0.92 | 0.36 | CH₄ + H₂S > 1000 ppm | 4.2 | 287 | 6.93 | 5780 | 0 | 1.6332 | 0.094 | 504 | API 5L / NACE MR0175 | Présence de dépôts de FeS
474 | Titane Grade 12 | Eau de chaudière | Liquide | 98.1 | 334.4 | 1000.62 | 0.12 | Eau démin. + inhibiteurs | 10.1 | 12 | 0 | 0 | 0.62 | 0.0087 | 0.0174 | 17520 | ASTM B265 / ASTM G46 | Données terrain – pipeline offshore
475 | Acier carbone X65 | Pétrole brut lourd | Diphasique | 71.3 | 20.4 | 896.3 | 11.43 | Huile lourde + eau + sédiments | 5.2 | 6970 | 0.97 | 180 | 0.06 | 1.546 | 0.1271 | 720 | API 5L / ASTM G46 | Biofilm détecté (MIC possible)
476 | Inconel 825 | Pétrole brut lourd | Diphasique | 137.7 | 334.1 | 900.91 | 3.62 | Huile lourde + eau + sédiments | 5.7 | 9349 | 0.93 | 141 | 0.09 | 0.0671 | 0.0026 | 336 | ASTM B424 / ISO 9226 | Film passif stable
477 | Acier super 13Cr | Eau de chaudière | Liquide | 96.3 | 136.4 | 981.18 | 7.22 | Eau démin. + inhibiteurs | 9.9 | 9 | 0 | 0 | 0.3 | 0.0995 | 0.0995 | 8760 | API 5CT / ISO 9226 | Fissuration par corrosion (HIC)
478 | Acier inoxydable 304 | Eau de formation H₂S | Liquide | 195.8 | 185 | 1069.36 | 1.05 | NaCl + H₂S + CO₂ | 4.6 | 134474 | 1.14 | 3953 | 0.12 | 3.0416 | 0.375 | 1080 | ASTM A240 / ASTM G1 | Film passif stable
479 | Titane Grade 2 | Pétrole brut lourd | Diphasique | 121.5 | 193.3 | 943.04 | 6.19 | Huile lourde + eau + sédiments | 5.1 | 7887 | 0.79 | 172 | 0.09 | 0.0357 | 0.0714 | 17520 | ASTM B265 / ISO 15156 | Film passif stable
480 | Acier carbone X52 | Eau de formation | Liquide | 156.8 | 162.5 | 1098.54 | 10.12 | NaCl + CaCl₂ + MgCl₂ | 5.9 | 162263 | 0.49 | 317 | 0.63 | 28.9185 | 14.2612 | 4320 | API 5L / ASTM G48 | Corrosion sous contrainte détectée (SSC)
481 | Acier super duplex 2507 | Gaz naturel sec | Gaz | 48.3 | 28.3 | 0.74 | 3.15 | CH₄ > 95% + traces | 6.3 | 81 | 2.18 | 5 | 0 | 0.0092 | 0.0045 | 4320 | ASTM A789 / EN 12502 | Inhibiteur filmogène efficace
482 | Hastelloy C-276 | Pétrole brut lourd | Diphasique | 131.8 | 340.9 | 912.31 | 8.1 | Huile lourde + eau + sédiments | 5.4 | 7369 | 0.34 | 52 | 0.06 | 0.0315 | 0.0006 | 168 | ASTM B575 / ASTM G1 | Piqûration localisée observée
483 | Acier super 13Cr | Eau de chaudière | Liquide | 138 | 227.8 | 991.17 | 7.53 | Eau démin. + inhibiteurs | 9.6 | 9 | 0 | 0 | 0.26 | 0.1306 | 0.0075 | 504 | API 5CT / ASTM G46 | Fissuration par corrosion (HIC)
484 | Hastelloy C-276 | Eau de chaudière | Liquide | 9 | 157.9 | 979.63 | 3.57 | Eau démin. + inhibiteurs | 9.7 | 9 | 0 | 0 | 0.47 | 0.0032 | 0.0008 | 2160 | ASTM B575 / API 571 | Corrosion par courant vagabond
485 | Acier galvanisé | Boue de forage | Liquide | 209.8 | 13.9 | 1192.78 | 6.18 | Argile + baryte + additifs | 7.9 | 5810 | 0.18 | 42 | 1.12 | 0.6943 | 0.0133 | 168 | ASTM A123 / EN 12502 | Corrosion par courant vagabond
486 | Acier super duplex 2507 | Boue de forage | Liquide | 18 | 312.6 | 1194.03 | 5.71 | Argile + baryte + additifs | 7.1 | 4694 | 0.15 | 27 | 1.58 | 0.06 | 0.0049 | 720 | ASTM A789 / API 571 | Dépôts calcaires protecteurs
487 | Titane Grade 12 | Gaz acide (sour) | Gaz | 109.1 | 206.1 | 0.91 | 11.06 | CH₄ + H₂S > 1000 ppm | 4.9 | 296 | 9.12 | 4753 | 0 | 0.0331 | 0.0082 | 2160 | ASTM B265 / ISO 9226 | Corrosion caverneuse sous joint
488 | Acier 13Cr | Fluide de process | Diphasique | 47.5 | 242.1 | 877.65 | 5.82 | Mélange industriel complexe | 6.1 | 2991 | 1.69 | 191 | 0.99 | 0.3647 | 0.03 | 720 | API 5CT / ASTM G1 | Attaque intergranulaire
489 | Acier carbone X65 | Eau de mer | Liquide | 78.6 | 92 | 1035.88 | 2.14 | NaCl 3.5% + Mg²⁺ + SO₄²⁻ | 8.1 | 39295 | 0.04 | 0 | 5.81 | 5.8836 | 5.8836 | 8760 | API 5L / ASTM G1 | Corrosion caverneuse sous joint
490 | Acier inoxydable 316L | Condensat gazeux | Diphasique | 165.9 | 269.5 | 731.67 | 6.71 | HC légers C3-C8 + eau | 6.8 | 2299 | 1.13 | 13 | 0.28 | 0.0851 | 0.042 | 4320 | ASTM A240 / API 571 | Inhibiteur de corrosion ajouté (50 ppm)
491 | Acier carbone A106 | Fluide de process | Diphasique | 130 | 300.6 | 878.5 | 6.77 | Mélange industriel complexe | 5.8 | 2542 | 0.81 | 104 | 1.23 | 1.1352 | 0.5598 | 4320 | ASME B36.10 / NACE TM0177 | Corrosion caverneuse sous joint
492 | Acier carbone A106 | Eau de formation H₂S | Liquide | 137.7 | 117.8 | 1036.96 | 10.19 | NaCl + H₂S + CO₂ | 4.4 | 132914 | 1.04 | 3427 | 0.08 | 26.9501 | 26.9501 | 8760 | ASME B36.10 / ASTM G46 | Présence de dépôts de FeS
493 | Acier inoxydable 316L | CO₂ supercritique | Gaz | 151.6 | 145.8 | 806.21 | 2.98 | CO₂ pur > 99.5% | 3.5 | 56 | 70.7 | 0 | 0 | 0.2705 | 0.1334 | 4320 | ASTM A240 / NACE TM0177 | Dépôts calcaires protecteurs
494 | Acier carbone X52 | Solution NaOH | Liquide | 34.8 | 4.5 | 1129.38 | 11.33 | NaOH 10% aq. | 13.3 | 60 | 0 | 0 | 0 | 0.03 | 0.0017 | 504 | API 5L / ASTM G48 | Corrosion uniforme dominante
495 | Cuivre-Nickel 90/10 | Pétrole brut lourd | Diphasique | 91 | 310.1 | 931.08 | 10.49 | Huile lourde + eau + sédiments | 5.4 | 7501 | 0.87 | 185 | 0.11 | 0.3213 | 0.0185 | 504 | ASTM B111 / EN 12502 | Fissuration par corrosion (HIC)
496 | Acier super 13Cr | Boue de forage | Liquide | 133 | 216.7 | 1195.83 | 4.18 | Argile + baryte + additifs | 8.2 | 5551 | 0.18 | 31 | 2.07 | 0.3196 | 0.0788 | 2160 | API 5CT / ASTM G46 | Film passif stable
497 | Aluminium 5052 | Pétrole brut lourd | Diphasique | 48.8 | 179.6 | 909.64 | 4.12 | Huile lourde + eau + sédiments | 5.4 | 9249 | 0.65 | 89 | 0.13 | 0.5132 | 0.0633 | 1080 | ASTM B209 / EN 12502 | Film passif stable
498 | Acier carbone A106 | Eau de mer tropicale | Liquide | 177.5 | 91.7 | 1028.46 | 1.53 | NaCl 3.8% + ions minéraux | 7.6 | 37221 | 0.07 | 0 | 6.29 | 5.1496 | 0.4233 | 720 | ASME B36.10 / ASTM G48 | Corrosion par courant vagabond
499 | Aluminium 5052 | Fluide de process | Diphasique | 52.9 | 105.4 | 909.01 | 9.79 | Mélange industriel complexe | 5.8 | 2853 | 1.61 | 66 | 1.02 | 0.2597 | 0.0213 | 720 | ASTM B209 / ISO 9226 | Fissuration par corrosion (HIC)
500 | Acier carbone A106 | Eau de formation H₂S | Liquide | 150.9 | 290.1 | 1033.41 | 0.79 | NaCl + H₂S + CO₂ | 5.1 | 117416 | 1.26 | 2579 | 0.11 | 20.66 | 20.66 | 8760 | ASME B36.10 / EN 12502 | Corrosion sous contrainte détectée (SSC)
501 | Fonte grise | Eau de chaudière | Liquide | 135.5 | 348.8 | 1006.28 | 11.38 | Eau démin. + inhibiteurs | 9.5 | 9 | 0 | 0 | 0.48 | 0.7479 | 0.7479 | 8760 | ASTM A48 / NACE TM0177 | Inhibiteur de corrosion ajouté (50 ppm)
502 | Acier super 13Cr | Solution NaOH | Liquide | 102 | 261.5 | 1138.55 | 4.46 | NaOH 10% aq. | 13.5 | 48 | 0 | 0 | 0 | 0.0736 | 0.0042 | 504 | API 5CT / ISO 15156 | Dépôts calcaires protecteurs
503 | Acier duplex 2205 | CO₂ supercritique | Gaz | 67.2 | 170.6 | 813.98 | 1.75 | CO₂ pur > 99.5% | 3.4 | 58 | 183.36 | 0 | 0 | 0.5802 | 0.2861 | 4320 | ASTM A789 / NACE MR0175 | Inhibiteur de corrosion ajouté (50 ppm)
504 | Aluminium 5052 | CO₂ supercritique | Gaz | 18.9 | 16.6 | 799.1 | 3.75 | CO₂ pur > 99.5% | 3.2 | 48 | 175.17 | 0 | 0 | 2.1622 | 0.1244 | 504 | ASTM B209 / NACE TM0177 | Fissuration par corrosion (HIC)
505 | Titane Grade 12 | Solution NaOH | Liquide | 35.5 | 255 | 1081.67 | 7.52 | NaOH 10% aq. | 12.7 | 58 | 0 | 0 | 0 | 0.0038 | 0.0019 | 4320 | ASTM B265 / NACE SP0106 | Présence de dépôts de FeS
506 | Acier 13Cr | Eau de mer | Liquide | 122.3 | 278.9 | 1037.76 | 6.75 | NaCl 3.5% + Mg²⁺ + SO₄²⁻ | 8.2 | 30694 | 0.06 | 0 | 4.42 | 2.2503 | 4.5006 | 17520 | API 5CT / NACE TM0177 | Données terrain – pipeline offshore
507 | Hastelloy C-276 | Eau de refroidissement | Liquide | 188.9 | 43 | 1024.12 | 2.2 | Eau douce + biocides | 8.2 | 269 | 0.03 | 0 | 5.67 | 0.014 | 0.014 | 8760 | ASTM B575 / ASTM G48 | Écoulement turbulent – érosion-corrosion
508 | Inconel 825 | Acide acétique | Liquide | 14.2 | 301.8 | 977.22 | 5.27 | CH₃COOH 5% aq. | 3.1 | 185 | 0 | 0 | 0 | 0.032 | 0.0018 | 504 | ASTM B424 / NACE SP0106 | Conditions simulées en autoclave
509 | Acier 13Cr | Pétrole brut léger | Diphasique | 162.5 | 54.8 | 873.06 | 8.16 | Huile + eau produite + gaz | 7 | 4363 | 0.47 | 47 | 0.12 | 0.4281 | 0.0246 | 504 | API 5CT / EN 12502 | Écoulement turbulent – érosion-corrosion
510 | Acier inoxydable 316L | Solution acide HCl | Liquide | 198 | 314.9 | 997.44 | 2.91 | HCl 5% aq. | 1.3 | 100 | 0 | 0 | 0 | 0.1211 | 0.0199 | 1440 | ASTM A240 / API 571 | Attaque intergranulaire
511 | Titane Grade 2 | Eau douce | Liquide | 104.3 | 143.2 | 982.06 | 10.64 | Faible minéralisation | 6.9 | 54 | 0.01 | 0 | 11.57 | 0.0202 | 0.0025 | 1080 | ASTM B265 / ASTM G48 | Revêtement anti-corrosion appliqué
512 | Titane Grade 12 | Eau douce | Liquide | 178.5 | 175.7 | 1014.94 | 1.75 | Faible minéralisation | 6.8 | 45 | 0.02 | 0 | 9.5 | 0.0164 | 0.0003 | 168 | ASTM B265 / NACE MR0175 | Fissuration par corrosion (HIC)
513 | Acier galvanisé | Pétrole brut lourd | Diphasique | 138.9 | 59.4 | 895.72 | 11.07 | Huile lourde + eau + sédiments | 5.5 | 8576 | 1 | 176 | 0.07 | 1.2268 | 1.2268 | 8760 | ASTM A123 / NACE SP0106 | Corrosion uniforme dominante
514 | Acier 13Cr | Boue de forage | Liquide | 120.4 | 105.9 | 1192.46 | 1.52 | Argile + baryte + additifs | 8.3 | 4559 | 0.11 | 71 | 2.91 | 0.485 | 0.0797 | 1440 | API 5CT / ISO 9226 | Corrosion sous contrainte détectée (SSC)
515 | Titane Grade 12 | Pétrole brut léger | Diphasique | 55.4 | 344.1 | 841.92 | 5.54 | Huile + eau produite + gaz | 5.9 | 5384 | 0.44 | 25 | 0.2 | 0.025 | 0.0005 | 168 | ASTM B265 / ASTM G46 | Revêtement anti-corrosion appliqué
516 | Aluminium 5052 | Eau de chaudière | Liquide | 161.3 | 188.8 | 1012.15 | 7.81 | Eau démin. + inhibiteurs | 9.6 | 11 | 0 | 0 | 0.43 | 0.1826 | 0.045 | 2160 | ASTM B209 / ASTM G48 | Dépôts calcaires protecteurs
517 | Inconel 825 | Gaz naturel sec | Gaz | 177 | 284.3 | 0.74 | 1.54 | CH₄ > 95% + traces | 6.3 | 80 | 3.23 | 16 | 0 | 0.0224 | 0.0037 | 1440 | ASTM B424 / ASTM G1 | Présence de dépôts de FeS
518 | Acier galvanisé | Pétrole brut lourd | Diphasique | 170.7 | 78.2 | 946.5 | 11.61 | Huile lourde + eau + sédiments | 6 | 8653 | 0.7 | 51 | 0.15 | 1.1579 | 0.2855 | 2160 | ASTM A123 / ISO 15156 | Corrosion sous contrainte détectée (SSC)
519 | Fonte grise | Eau de refroidissement | Liquide | 106.3 | 193.6 | 1007.57 | 6.81 | Eau douce + biocides | 7.3 | 248 | 0.01 | 0 | 4.56 | 0.641 | 1.282 | 17520 | ASTM A48 / ASTM G1 | Film passif stable
520 | Acier inoxydable 316L | Gaz naturel humide | Gaz | 178.8 | 9.1 | 0.87 | 8.15 | CH₄ + CO₂ + H₂S + H₂O | 5.3 | 231 | 4.02 | 570 | 0 | 0.0603 | 0.0012 | 168 | ASTM A240 / ISO 9226 | Revêtement anti-corrosion appliqué
521 | Titane Grade 2 | Pétrole brut léger | Diphasique | 30 | 181.9 | 849.77 | 6.23 | Huile + eau produite + gaz | 6.6 | 4094 | 0.56 | 65 | 0.16 | 0.0188 | 0.0046 | 2160 | ASTM B265 / ASTM G1 | Écoulement turbulent – érosion-corrosion
522 | Acier carbone X70 | Acide acétique | Liquide | 170.6 | 346.6 | 989.44 | 8.29 | CH₃COOH 5% aq. | 4.7 | 176 | 0 | 0 | 0 | 0.8394 | 0.0161 | 168 | API 5L / API 571 | Revêtement anti-corrosion appliqué
523 | Acier carbone X52 | Acide acétique | Liquide | 168.4 | 327.3 | 1026.55 | 3 | CH₃COOH 5% aq. | 2.8 | 227 | 0 | 0 | 0 | 1.1532 | 0.0442 | 336 | API 5L / ASTM G48 | Inhibiteur filmogène efficace
524 | Titane Grade 12 | Eau de formation | Liquide | 133.2 | 203 | 1053.14 | 0.78 | NaCl + CaCl₂ + MgCl₂ | 5.8 | 170862 | 0.3 | 138 | 0.71 | 0.5957 | 0.2938 | 4320 | ASTM B265 / NACE MR0175 | Environnement sour service H₂S
525 | Acier galvanisé | Solution H₂SO₄ | Liquide | 18.5 | 237.5 | 1069.79 | 3.57 | H₂SO₄ 10% aq. | 1.1 | 220 | 0 | 0 | 0 | 0.514 | 0.0099 | 168 | ASTM A123 / API 571 | Biofilm détecté (MIC possible)
526 | Titane Grade 12 | Solution H₂SO₄ | Liquide | 185.4 | 217.1 | 1055.74 | 11.25 | H₂SO₄ 10% aq. | 1.3 | 186 | 0 | 0 | 0 | 0.0223 | 0.0009 | 336 | ASTM B265 / ASTM G48 | Données terrain – pipeline offshore
527 | Fonte grise | Eau de formation H₂S | Liquide | 135.7 | 90.4 | 1054.98 | 8.71 | NaCl + H₂S + CO₂ | 4.5 | 134257 | 0.71 | 1935 | 0.09 | 29.6839 | 4.8795 | 1440 | ASTM A48 / NACE SP0106 | Corrosion par courant vagabond
528 | Aluminium 5052 | Eau de formation H₂S | Liquide | 35.2 | 108.7 | 1050.01 | 4.46 | NaCl + H₂S + CO₂ | 5.3 | 128558 | 0.7 | 2521 | 0.13 | 6.9432 | 0.1332 | 168 | ASTM B209 / EN 12502 | Dépôts calcaires protecteurs
529 | Acier super 13Cr | Gaz naturel humide | Gaz | 136.3 | 71.2 | 0.83 | 2.31 | CH₄ + CO₂ + H₂S + H₂O | 5.2 | 197 | 12.31 | 889 | 0 | 0.2609 | 0.0429 | 1440 | API 5CT / ASTM G48 | Environnement sour service H₂S
530 | Titane Grade 2 | Condensat gazeux | Diphasique | 38.3 | 159.6 | 732.49 | 0.55 | HC légers C3-C8 + eau | 6.2 | 1778 | 0.68 | 29 | 0.37 | 0.0108 | 0.0018 | 1440 | ASTM B265 / EN 12502 | Données terrain – pipeline offshore
531 | Inconel 825 | Gaz naturel sec | Gaz | 174.3 | 3.3 | 0.7 | 4.33 | CH₄ > 95% + traces | 6.3 | 98 | 2.89 | 19 | 0 | 0.016 | 0.0003 | 168 | ASTM B424 / ASTM G1 | Données terrain – pipeline offshore
532 | Acier duplex 2205 | Gaz naturel sec | Gaz | 49.9 | 92.4 | 0.71 | 10.18 | CH₄ > 95% + traces | 6.5 | 87 | 1.79 | 7 | 0 | 0.0224 | 0.0013 | 504 | ASTM A789 / EN 12502 | Inhibiteur de corrosion ajouté (50 ppm)
533 | Acier super duplex 2507 | Gaz naturel humide | Gaz | 67.5 | 84.8 | 0.87 | 7.95 | CH₄ + CO₂ + H₂S + H₂O | 6.8 | 240 | 14.58 | 909 | 0 | 0.0432 | 0.0025 | 504 | ASTM A789 / ASTM G46 | Données terrain – pipeline offshore
534 | Acier super 13Cr | Boue de forage | Liquide | 82.5 | 131.6 | 1207.17 | 11.72 | Argile + baryte + additifs | 8 | 5232 | 0.08 | 65 | 2.58 | 0.3595 | 0.0591 | 1440 | API 5CT / ASTM G1 | Corrosion uniforme dominante
535 | Acier inoxydable 316L | Eau de formation H₂S | Liquide | 179.6 | 339 | 1084.54 | 2.55 | NaCl + H₂S + CO₂ | 5.2 | 127848 | 0.72 | 2526 | 0.13 | 2.4923 | 2.4923 | 8760 | ASTM A240 / ISO 9226 | Corrosion caverneuse sous joint
536 | Cuivre-Nickel 90/10 | Solution NaOH | Liquide | 41.7 | 249.7 | 1110.7 | 5.83 | NaOH 10% aq. | 13.4 | 52 | 0 | 0 | 0 | 0.0328 | 0.0027 | 720 | ASTM B111 / ASTM G1 | Données terrain – pipeline offshore
537 | Titane Grade 12 | Gaz acide (sour) | Gaz | 86.2 | 107.8 | 0.92 | 6.88 | CH₄ + H₂S > 1000 ppm | 4.9 | 306 | 3.51 | 1878 | 0 | 0.0176 | 0.0029 | 1440 | ASTM B265 / ASTM G1 | Corrosion par courant vagabond
538 | Acier carbone X65 | Solution NaOH | Liquide | 110 | 118.4 | 1105.75 | 5.22 | NaOH 10% aq. | 12.7 | 45 | 0 | 0 | 0 | 0.2679 | 0.0103 | 336 | API 5L / ISO 9226 | Présence de dépôts de FeS
539 | Acier duplex 2205 | Eau de refroidissement | Liquide | 110.1 | 225.6 | 1015.12 | 11.12 | Eau douce + biocides | 7.6 | 245 | 0.02 | 0 | 4.98 | 0.0591 | 0.0073 | 1080 | ASTM A789 / NACE SP0106 | Données terrain – pipeline offshore
540 | Acier galvanisé | Eau de formation H₂S | Liquide | 209.7 | 263.6 | 1075.25 | 10.95 | NaCl + H₂S + CO₂ | 5.1 | 135471 | 2.01 | 2211 | 0.09 | 14.9109 | 29.8218 | 17520 | ASTM A123 / NACE MR0175 | Corrosion caverneuse sous joint
541 | Cuivre-Nickel 90/10 | Eau de formation H₂S | Liquide | 182.4 | 80.4 | 1074.2 | 2.56 | NaCl + H₂S + CO₂ | 4.9 | 122526 | 1.44 | 3443 | 0.08 | 5.2785 | 0.2025 | 336 | ASTM B111 / ISO 9226 | Données terrain – pipeline offshore
542 | Titane Grade 2 | Solution H₂SO₄ | Liquide | 48 | 158 | 1069.74 | 4.53 | H₂SO₄ 10% aq. | 1 | 235 | 0 | 0 | 0 | 0.0164 | 0.0027 | 1440 | ASTM B265 / ASTM G1 | Revêtement anti-corrosion appliqué
543 | Titane Grade 2 | Solution acide HCl | Liquide | 161.4 | 242 | 1012.68 | 7.06 | HCl 5% aq. | 1.4 | 86 | 0 | 0 | 0 | 0.023 | 0.046 | 17520 | ASTM B265 / ASTM G48 | Corrosion par courant vagabond
544 | Inconel 825 | Solution acide HCl | Liquide | 46.9 | 137.3 | 1027.12 | 2.3 | HCl 5% aq. | 1.9 | 98 | 0 | 0 | 0 | 0.0305 | 0.0305 | 8760 | ASTM B424 / ASTM G46 | Corrosion uniforme dominante
545 | Acier galvanisé | Eau de chaudière | Liquide | 10.5 | 70.5 | 1019.56 | 4.66 | Eau démin. + inhibiteurs | 9.6 | 10 | 0 | 0 | 0.26 | 0.0805 | 0.0132 | 1440 | ASTM A123 / EN 12502 | Biofilm détecté (MIC possible)
546 | Acier 13Cr | Eau de formation | Liquide | 31.5 | 147 | 1095.76 | 4.7 | NaCl + CaCl₂ + MgCl₂ | 5.7 | 172227 | 0.48 | 345 | 0.58 | 9.7588 | 0.5615 | 504 | API 5CT / ASTM G48 | Corrosion par courant vagabond
547 | Acier duplex 2205 | Acide acétique | Liquide | 46.6 | 251.2 | 1003.52 | 2.46 | CH₃COOH 5% aq. | 4.2 | 226 | 0 | 0 | 0 | 0.0477 | 0.0954 | 17520 | ASTM A789 / API 571 | Fissuration par corrosion (HIC)
548 | Titane Grade 12 | Acide acétique | Liquide | 13 | 32.8 | 1014.83 | 11.03 | CH₃COOH 5% aq. | 3.4 | 223 | 0 | 0 | 0 | 0.013 | 0.0032 | 2160 | ASTM B265 / ASTM G1 | Test en boucle dynamique
549 | Acier galvanisé | Solution H₂SO₄ | Liquide | 98.9 | 318.9 | 1045.75 | 6.84 | H₂SO₄ 10% aq. | 0.5 | 179 | 0 | 0 | 0 | 0.823 | 0.1015 | 1080 | ASTM A123 / ISO 15156 | Données terrain – pipeline offshore
550 | Hastelloy C-276 | Solution H₂SO₄ | Liquide | 208.4 | 193.9 | 1097.68 | 0.96 | H₂SO₄ 10% aq. | 1.7 | 186 | 0 | 0 | 0 | 0.0261 | 0.0129 | 4320 | ASTM B575 / NACE MR0175 | Présence de dépôts de FeS
551 | Titane Grade 12 | Solution acide HCl | Liquide | 75.4 | 140.4 | 1006.21 | 0.5 | HCl 5% aq. | 1.5 | 85 | 0 | 0 | 0 | 0.0185 | 0.0007 | 336 | ASTM B265 / NACE TM0177 | Corrosion galvanique possible
552 | Titane Grade 12 | Eau de formation H₂S | Liquide | 101.5 | 98.4 | 1038.46 | 10.07 | NaCl + H₂S + CO₂ | 4.6 | 101959 | 1.93 | 1505 | 0.12 | 0.3516 | 0.0067 | 168 | ASTM B265 / NACE SP0106 | Conditions simulées en autoclave
553 | Titane Grade 12 | CO₂ supercritique | Gaz | 41.5 | 250.3 | 818.85 | 6.41 | CO₂ pur > 99.5% | 3.4 | 53 | 128.43 | 0 | 0 | 0.1078 | 0.0041 | 336 | ASTM B265 / EN 12502 | Environnement sour service H₂S
554 | Titane Grade 12 | Eau de mer tropicale | Liquide | 127.6 | 18 | 1020.44 | 2.46 | NaCl 3.8% + ions minéraux | 7.6 | 33440 | 0.03 | 0 | 3.86 | 0.1515 | 0.0125 | 720 | ASTM B265 / ISO 15156 | Corrosion galvanique possible
555 | Acier carbone A106 | Gaz naturel sec | Gaz | 153.4 | 16.4 | 0.72 | 9.8 | CH₄ > 95% + traces | 6.3 | 105 | 3.8 | 11 | 0 | 0.5513 | 0.0453 | 720 | ASME B36.10 / ASTM G1 | Inhibiteur de corrosion ajouté (50 ppm)
556 | Inconel 625 | Condensat gazeux | Diphasique | 40.6 | 141.3 | 712.06 | 4.7 | HC légers C3-C8 + eau | 6.1 | 2252 | 1.18 | 21 | 0.28 | 0.0204 | 0.0017 | 720 | ASTM B443 / EN 12502 | Environnement sour service H₂S
557 | Acier galvanisé | Eau de chaudière | Liquide | 206.5 | 36.5 | 997.16 | 11.89 | Eau démin. + inhibiteurs | 9.6 | 12 | 0 | 0 | 0.6 | 0.3638 | 0.0209 | 504 | ASTM A123 / ISO 9226 | Test en boucle dynamique
558 | Acier super duplex 2507 | Eau de chaudière | Liquide | 18.8 | 7.2 | 1019.6 | 5.41 | Eau démin. + inhibiteurs | 8.8 | 10 | 0 | 0 | 0.26 | 0.0052 | 0.0002 | 336 | ASTM A789 / NACE SP0106 | Corrosion galvanique possible
559 | Titane Grade 2 | Gaz acide (sour) | Gaz | 132.1 | 21.9 | 0.89 | 3.59 | CH₄ + H₂S > 1000 ppm | 4.7 | 245 | 9.43 | 4191 | 0 | 0.0369 | 0.0061 | 1440 | ASTM B265 / ASTM G46 | Corrosion sous contrainte détectée (SSC)
560 | Acier super duplex 2507 | Eau de mer tropicale | Liquide | 111.8 | 342.2 | 1037.13 | 3.5 | NaCl 3.8% + ions minéraux | 8.4 | 35435 | 0.04 | 0 | 10.55 | 0.3482 | 0.0286 | 720 | ASTM A789 / ASTM G1 | Inhibiteur filmogène efficace
561 | Inconel 825 | Eau de refroidissement | Liquide | 70.9 | 155.4 | 968.42 | 10.44 | Eau douce + biocides | 7.7 | 316 | 0.01 | 0 | 3.55 | 0.022 | 0.044 | 17520 | ASTM B424 / NACE TM0177 | Données terrain – pipeline offshore
562 | Acier inoxydable 304 | Eau de refroidissement | Liquide | 21 | 254 | 986.71 | 8.67 | Eau douce + biocides | 7.5 | 270 | 0.02 | 0 | 6.81 | 0.0709 | 0.0087 | 1080 | ASTM A240 / API 571 | Présence de dépôts de FeS
563 | Inconel 625 | Solution acide HCl | Liquide | 82.4 | 165.3 | 1020.25 | 7.33 | HCl 5% aq. | 1.3 | 118 | 0 | 0 | 0 | 0.0285 | 0.0011 | 336 | ASTM B443 / NACE SP0106 | Inhibiteur filmogène efficace
564 | Aluminium 5052 | Eau de formation H₂S | Liquide | 118.3 | 62.3 | 1052.4 | 3.7 | NaCl + H₂S + CO₂ | 4.7 | 119081 | 1.2 | 3145 | 0.07 | 7.5641 | 0.6217 | 720 | ASTM B209 / NACE MR0175 | Piqûration localisée observée
565 | Cuivre-Nickel 90/10 | CO₂ supercritique | Gaz | 105.7 | 324.1 | 821.13 | 11.65 | CO₂ pur > 99.5% | 3.2 | 53 | 138.25 | 0 | 0 | 1.2887 | 0.0494 | 336 | ASTM B111 / EN 12502 | Corrosion par courant vagabond
566 | Acier 13Cr | Gaz naturel humide | Gaz | 161.4 | 335 | 0.86 | 9.03 | CH₄ + CO₂ + H₂S + H₂O | 5.4 | 211 | 8.42 | 293 | 0 | 0.365 | 0.09 | 2160 | API 5CT / ASTM G1 | Corrosion galvanique possible
567 | Hastelloy C-276 | Eau de mer tropicale | Liquide | 193.9 | 127.1 | 1040.74 | 0.39 | NaCl 3.8% + ions minéraux | 7.5 | 39603 | 0.1 | 0 | 5.61 | 0.1375 | 0.275 | 17520 | ASTM B575 / ASTM G46 | Piqûration localisée observée
568 | Acier carbone A106 | Eau douce | Liquide | 137.1 | 321 | 991.87 | 7.05 | Faible minéralisation | 7.4 | 44 | 0.01 | 0 | 6.78 | 0.7932 | 0.0978 | 1080 | ASME B36.10 / NACE TM0177 | Attaque intergranulaire
569 | Inconel 825 | Acide acétique | Liquide | 68.1 | 144.7 | 1028.72 | 8.75 | CH₃COOH 5% aq. | 4.3 | 222 | 0 | 0 | 0 | 0.0277 | 0.0068 | 2160 | ASTM B424 / NACE SP0106 | Piqûration localisée observée
570 | Acier 13Cr | Eau de chaudière | Liquide | 5.3 | 25.4 | 1006.72 | 6.32 | Eau démin. + inhibiteurs | 9.1 | 9 | 0 | 0 | 0.35 | 0.0377 | 0.0022 | 504 | API 5CT / NACE TM0177 | Inhibiteur de corrosion ajouté (50 ppm)
571 | Titane Grade 12 | Acide acétique | Liquide | 171.9 | 65.8 | 979.38 | 2.23 | CH₃COOH 5% aq. | 3.8 | 232 | 0 | 0 | 0 | 0.0145 | 0.0008 | 504 | ASTM B265 / ISO 15156 | Environnement sour service H₂S
572 | Acier carbone X70 | Solution acide HCl | Liquide | 30.6 | 23.4 | 996.07 | 2.86 | HCl 5% aq. | 0.8 | 80 | 0 | 0 | 0 | 0.6092 | 0.0117 | 168 | API 5L / ISO 15156 | Données terrain – pipeline offshore
573 | Cuivre-Nickel 90/10 | Eau de mer | Liquide | 82 | 182.5 | 1053.42 | 3.23 | NaCl 3.5% + Mg²⁺ + SO₄²⁻ | 7.1 | 36461 | 0.04 | 0 | 6.74 | 1.3438 | 0.2209 | 1440 | ASTM B111 / ASTM G1 | Dépôts calcaires protecteurs
574 | Inconel 825 | Solution acide HCl | Liquide | 130.2 | 341.4 | 1047.94 | 9.68 | HCl 5% aq. | 2.3 | 96 | 0 | 0 | 0 | 0.0449 | 0.0017 | 336 | ASTM B424 / NACE TM0177 | Corrosion sous contrainte détectée (SSC)
575 | Acier inoxydable 304 | CO₂ supercritique | Gaz | 97.6 | 240.5 | 817.75 | 6.2 | CO₂ pur > 99.5% | 3.5 | 53 | 191.29 | 0 | 0 | 0.9289 | 0.0178 | 168 | ASTM A240 / ISO 9226 | Fissuration par corrosion (HIC)
576 | Acier inoxydable 304 | Fluide de process | Diphasique | 104.3 | 259 | 915.87 | 4.21 | Mélange industriel complexe | 6.9 | 2971 | 1.49 | 155 | 0.6 | 0.1071 | 0.0264 | 2160 | ASTM A240 / NACE SP0106 | Inhibiteur filmogène efficace
577 | Acier super 13Cr | Eau de formation H₂S | Liquide | 183.3 | 306.8 | 1078.12 | 8.61 | NaCl + H₂S + CO₂ | 5.3 | 100180 | 2.1 | 3989 | 0.15 | 5.028 | 2.4796 | 4320 | API 5CT / ASTM G46 | Fissuration par corrosion (HIC)
578 | Acier carbone A106 | Eau de chaudière | Liquide | 140.8 | 85.1 | 977.78 | 9.05 | Eau démin. + inhibiteurs | 9.4 | 10 | 0 | 0 | 0.71 | 0.4976 | 0.1227 | 2160 | ASME B36.10 / NACE SP0106 | Corrosion galvanique possible
579 | Acier inoxydable 316L | Eau de chaudière | Liquide | 200.1 | 235 | 1004.88 | 11.08 | Eau démin. + inhibiteurs | 9.2 | 11 | 0 | 0 | 0.54 | 0.071 | 0.142 | 17520 | ASTM A240 / ISO 15156 | Écoulement turbulent – érosion-corrosion
580 | Inconel 825 | Solution acide HCl | Liquide | 139.1 | 275 | 1053.67 | 5.27 | HCl 5% aq. | 1.5 | 92 | 0 | 0 | 0 | 0.0483 | 0.004 | 720 | ASTM B424 / ISO 15156 | Corrosion par courant vagabond
581 | Inconel 625 | Eau de formation H₂S | Liquide | 179.9 | 334 | 1064.89 | 0.07 | NaCl + H₂S + CO₂ | 5.3 | 136662 | 2.36 | 1959 | 0.09 | 0.7815 | 0.045 | 504 | ASTM B443 / NACE TM0177 | Inhibiteur filmogène efficace
582 | Fonte grise | Gaz acide (sour) | Gaz | 26.9 | 4.2 | 0.92 | 3.83 | CH₄ + H₂S > 1000 ppm | 4.6 | 266 | 7.6 | 2163 | 0 | 1.1063 | 0.0212 | 168 | ASTM A48 / ASTM G48 | Écoulement turbulent – érosion-corrosion
583 | Acier duplex 2205 | Eau de refroidissement | Liquide | 208 | 44.1 | 1027.75 | 8.49 | Eau douce + biocides | 6.8 | 299 | 0.03 | 0 | 8.89 | 0.0753 | 0.0124 | 1440 | ASTM A789 / ASTM G46 | Données terrain – pipeline offshore
584 | Acier inoxydable 304 | Eau de mer tropicale | Liquide | 194.2 | 271.8 | 1050.01 | 8.74 | NaCl 3.8% + ions minéraux | 7.4 | 44268 | 0.04 | 0 | 6.69 | 1.208 | 0.2979 | 2160 | ASTM A240 / API 571 | Dépôts calcaires protecteurs
585 | Inconel 825 | Solution acide HCl | Liquide | 19.7 | 254.6 | 1011.62 | 11.08 | HCl 5% aq. | 1.3 | 84 | 0 | 0 | 0 | 0.0305 | 0.0006 | 168 | ASTM B424 / NACE SP0106 | Fissuration par corrosion (HIC)
586 | Acier 13Cr | Acide acétique | Liquide | 33.2 | 243.9 | 993.39 | 1.78 | CH₃COOH 5% aq. | 3.9 | 219 | 0 | 0 | 0 | 0.242 | 0.0139 | 504 | API 5CT / EN 12502 | Revêtement anti-corrosion appliqué
587 | Acier 13Cr | Eau de mer tropicale | Liquide | 24.7 | 341 | 1008.24 | 0.68 | NaCl 3.8% + ions minéraux | 8.2 | 39420 | 0.1 | 0 | 6.78 | 2.4156 | 0.0463 | 168 | API 5CT / ISO 15156 | Corrosion galvanique possible
588 | Inconel 825 | Eau de chaudière | Liquide | 67.1 | 209.1 | 975.45 | 8.96 | Eau démin. + inhibiteurs | 9.7 | 11 | 0 | 0 | 0.66 | 0.0101 | 0.0025 | 2160 | ASTM B424 / NACE SP0106 | Fissuration par corrosion (HIC)
589 | Inconel 625 | Eau de mer | Liquide | 29.6 | 29.8 | 1024.34 | 8.04 | NaCl 3.5% + Mg²⁺ + SO₄²⁻ | 7.7 | 36022 | 0.05 | 0 | 9.96 | 0.1921 | 0.3842 | 17520 | ASTM B443 / ASTM G46 | Biofilm détecté (MIC possible)
590 | Hastelloy C-276 | Solution H₂SO₄ | Liquide | 66.2 | 44.7 | 1054.82 | 8.58 | H₂SO₄ 10% aq. | 1.5 | 192 | 0 | 0 | 0 | 0.0141 | 0.0141 | 8760 | ASTM B575 / API 571 | Présence de dépôts de FeS
591 | Cuivre-Nickel 90/10 | Acide acétique | Liquide | 115.5 | 286.8 | 1015.16 | 9.05 | CH₃COOH 5% aq. | 4 | 169 | 0 | 0 | 0 | 0.2078 | 0.1025 | 4320 | ASTM B111 / ISO 9226 | Inhibiteur de corrosion ajouté (50 ppm)
592 | Acier carbone X65 | Eau de formation H₂S | Liquide | 122.9 | 228.8 | 1033.79 | 3.12 | NaCl + H₂S + CO₂ | 4.8 | 101986 | 1.14 | 3899 | 0.07 | 17.6112 | 0.3377 | 168 | API 5L / ASTM G1 | Environnement sour service H₂S
593 | Acier carbone X65 | Eau de refroidissement | Liquide | 190.4 | 103.4 | 1000.04 | 1.72 | Eau douce + biocides | 7.2 | 349 | 0.04 | 0 | 6.06 | 0.722 | 0.0277 | 336 | API 5L / NACE MR0175 | Corrosion galvanique possible
594 | Acier carbone X65 | Gaz naturel humide | Gaz | 34 | 299.8 | 0.84 | 1.65 | CH₄ + CO₂ + H₂S + H₂O | 5.3 | 182 | 12.75 | 567 | 0 | 0.8122 | 0.1001 | 1080 | API 5L / EN 12502 | Test en boucle dynamique
595 | Inconel 825 | Solution NaOH | Liquide | 22.1 | 89.7 | 1104.03 | 8.35 | NaOH 10% aq. | 12.9 | 55 | 0 | 0 | 0 | 0.002 | 0.0003 | 1440 | ASTM B424 / ASTM G48 | Film passif stable
596 | Acier galvanisé | Gaz naturel sec | Gaz | 91 | 54.6 | 0.74 | 5.23 | CH₄ > 95% + traces | 7 | 83 | 1.37 | 7 | 0 | 0.139 | 0.0053 | 336 | ASTM A123 / ISO 9226 | Présence de dépôts de FeS
597 | Inconel 625 | Condensat gazeux | Diphasique | 164.5 | 52.1 | 732.88 | 3.32 | HC légers C3-C8 + eau | 7.1 | 1778 | 1.54 | 33 | 0.31 | 0.0269 | 0.0269 | 8760 | ASTM B443 / NACE SP0106 | Corrosion par courant vagabond
598 | Hastelloy C-276 | Eau de formation | Liquide | 113.4 | 245.5 | 1103.68 | 6.64 | NaCl + CaCl₂ + MgCl₂ | 4.8 | 130245 | 0.96 | 217 | 0.42 | 0.3798 | 0.3798 | 8760 | ASTM B575 / NACE TM0177 | Inhibiteur filmogène efficace
599 | Inconel 825 | Eau de chaudière | Liquide | 126.4 | 91.4 | 1006.14 | 8.57 | Eau démin. + inhibiteurs | 9.4 | 10 | 0 | 0 | 0.57 | 0.0172 | 0.0028 | 1440 | ASTM B424 / ASTM G1 | Inhibiteur filmogène efficace
600 | Titane Grade 2 | Solution NaOH | Liquide | 42.5 | 345.2 | 1128.86 | 6.05 | NaOH 10% aq. | 12.9 | 59 | 0 | 0 | 0 | 0.0061 | 0.0002 | 336 | ASTM B265 / NACE SP0106 | Revêtement anti-corrosion appliqué
601 | Acier super duplex 2507 | Eau douce | Liquide | 135.1 | 27.8 | 982.43 | 1.17 | Faible minéralisation | 6.9 | 46 | 0.02 | 0 | 4.6 | 0.023 | 0.0057 | 2160 | ASTM A789 / NACE TM0177 | Conditions simulées en autoclave
602 | Hastelloy C-276 | Eau de chaudière | Liquide | 110.6 | 349.3 | 1018.17 | 8.39 | Eau démin. + inhibiteurs | 9 | 12 | 0 | 0 | 0.6 | 0.0139 | 0.0023 | 1440 | ASTM B575 / ASTM G1 | Film passif stable
603 | Acier galvanisé | Eau de mer tropicale | Liquide | 129.5 | 337.7 | 1038.76 | 10.59 | NaCl 3.8% + ions minéraux | 7.3 | 31542 | 0.09 | 0 | 10.89 | 3.6849 | 0.9086 | 2160 | ASTM A123 / API 571 | Biofilm détecté (MIC possible)
604 | Acier 13Cr | CO₂ supercritique | Gaz | 203.8 | 118.9 | 808.6 | 9.99 | CO₂ pur > 99.5% | 4 | 46 | 122.47 | 0 | 0 | 1.4853 | 2.9706 | 17520 | API 5CT / EN 12502 | Données terrain – pipeline offshore
605 | Acier duplex 2205 | Eau de refroidissement | Liquide | 174.3 | 13.4 | 995.79 | 7.43 | Eau douce + biocides | 7.1 | 314 | 0.02 | 0 | 3.03 | 0.0507 | 0.0029 | 504 | ASTM A789 / EN 12502 | Dépôts calcaires protecteurs
606 | Acier carbone X52 | Eau de formation | Liquide | 93.3 | 69.9 | 1081.89 | 10.79 | NaCl + CaCl₂ + MgCl₂ | 4.8 | 120415 | 0.83 | 175 | 0.49 | 23.7335 | 3.9014 | 1440 | API 5L / NACE SP0106 | Dépôts calcaires protecteurs
607 | Titane Grade 2 | Gaz naturel sec | Gaz | 115 | 95 | 0.74 | 7.89 | CH₄ > 95% + traces | 6.3 | 110 | 1.02 | 18 | 0 | 0.0066 | 0.0003 | 336 | ASTM B265 / ASTM G1 | Environnement sour service H₂S
608 | Acier carbone X65 | Eau de formation H₂S | Liquide | 85.9 | 260.6 | 1085.5 | 1.97 | NaCl + H₂S + CO₂ | 4.9 | 127932 | 1.08 | 2263 | 0.11 | 24.7123 | 1.4218 | 504 | API 5L / ISO 9226 | Biofilm détecté (MIC possible)
609 | Cuivre-Nickel 90/10 | Solution acide HCl | Liquide | 31.9 | 335.2 | 1043 | 1.56 | HCl 5% aq. | 1.5 | 107 | 0 | 0 | 0 | 0.1714 | 0.3428 | 17520 | ASTM B111 / NACE MR0175 | Revêtement anti-corrosion appliqué
610 | Hastelloy C-276 | Pétrole brut lourd | Diphasique | 62.9 | 29.8 | 916.08 | 7.43 | Huile lourde + eau + sédiments | 5.5 | 7300 | 0.34 | 90 | 0.12 | 0.0259 | 0.0064 | 2160 | ASTM B575 / ASTM G1 | Corrosion caverneuse sous joint
611 | Acier carbone A106 | Eau de refroidissement | Liquide | 130.3 | 66.8 | 1019.25 | 7.57 | Eau douce + biocides | 7.6 | 288 | 0.02 | 0 | 3.88 | 0.6387 | 0.0122 | 168 | ASME B36.10 / ASTM G48 | Données terrain – pipeline offshore
612 | Acier carbone X70 | Eau de mer tropicale | Liquide | 83 | 184.2 | 1040.35 | 11.76 | NaCl 3.8% + ions minéraux | 7.7 | 31333 | 0.06 | 0 | 4.58 | 5.8701 | 0.9649 | 1440 | API 5L / NACE SP0106 | Dépôts calcaires protecteurs
613 | Titane Grade 2 | Gaz acide (sour) | Gaz | 70.6 | 17.6 | 0.88 | 0.67 | CH₄ + H₂S > 1000 ppm | 4.5 | 297 | 9.31 | 1953 | 0 | 0.0198 | 0.0098 | 4320 | ASTM B265 / ISO 9226 | Écoulement turbulent – érosion-corrosion
614 | Acier duplex 2205 | Eau de formation | Liquide | 24.9 | 5.8 | 1083.35 | 10.35 | NaCl + CaCl₂ + MgCl₂ | 5.2 | 141683 | 0.83 | 259 | 0.44 | 2.2615 | 0.2788 | 1080 | ASTM A789 / ASTM G1 | Corrosion par courant vagabond
615 | Inconel 825 | Eau douce | Liquide | 186.9 | 46.5 | 1012.53 | 1.49 | Faible minéralisation | 6.2 | 53 | 0.01 | 0 | 12.83 | 0.0307 | 0.0012 | 336 | ASTM B424 / NACE TM0177 | Inhibiteur filmogène efficace
616 | Acier super duplex 2507 | Pétrole brut lourd | Diphasique | 153.7 | 346.4 | 903.55 | 8.66 | Huile lourde + eau + sédiments | 5.8 | 8162 | 0.44 | 182 | 0.14 | 0.1004 | 0.1004 | 8760 | ASTM A789 / ISO 9226 | Dépôts calcaires protecteurs
617 | Titane Grade 12 | Eau de formation | Liquide | 191.7 | 24.6 | 1074.75 | 11.18 | NaCl + CaCl₂ + MgCl₂ | 5.4 | 155949 | 0.77 | 139 | 0.27 | 0.5368 | 1.0736 | 17520 | ASTM B265 / NACE MR0175 | Données terrain – pipeline offshore
618 | Inconel 825 | Eau de chaudière | Liquide | 145.4 | 304.7 | 1023.15 | 2.03 | Eau démin. + inhibiteurs | 9.5 | 11 | 0 | 0 | 0.34 | 0.0207 | 0.0012 | 504 | ASTM B424 / ASTM G48 | Données terrain – pipeline offshore
619 | Fonte grise | Eau de mer | Liquide | 185.2 | 276.9 | 1022.26 | 8.51 | NaCl 3.5% + Mg²⁺ + SO₄²⁻ | 7.5 | 31085 | 0.06 | 0 | 5.37 | 7.1667 | 0.1374 | 168 | ASTM A48 / NACE TM0177 | Corrosion galvanique possible
620 | Acier duplex 2205 | Eau de mer tropicale | Liquide | 136.1 | 329.8 | 1014.29 | 1.64 | NaCl 3.8% + ions minéraux | 7.7 | 45296 | 0.1 | 0 | 4.62 | 0.6423 | 0.1056 | 1440 | ASTM A789 / ASTM G48 | Dépôts calcaires protecteurs
621 | Acier super duplex 2507 | Eau douce | Liquide | 199 | 309.5 | 983.87 | 1.65 | Faible minéralisation | 7.3 | 60 | 0.01 | 0 | 7.7 | 0.0438 | 0.0054 | 1080 | ASTM A789 / ASTM G46 | Corrosion sous contrainte détectée (SSC)
622 | Acier carbone X52 | Boue de forage | Liquide | 139.8 | 303.9 | 1231.61 | 7.02 | Argile + baryte + additifs | 7.9 | 5891 | 0.09 | 72 | 2.21 | 1.4064 | 0.1156 | 720 | API 5L / API 571 | Corrosion galvanique possible
623 | Acier super duplex 2507 | Pétrole brut léger | Diphasique | 46.8 | 220.8 | 868.27 | 4.78 | Huile + eau produite + gaz | 5.4 | 4868 | 0.22 | 61 | 0.2 | 0.0596 | 0.0294 | 4320 | ASTM A789 / ASTM G46 | Test en boucle dynamique
624 | Acier super 13Cr | Acide acétique | Liquide | 105.6 | 255.6 | 1014.91 | 0.3 | CH₃COOH 5% aq. | 3.9 | 192 | 0 | 0 | 0 | 0.1986 | 0.0163 | 720 | API 5CT / API 571 | Biofilm détecté (MIC possible)
625 | Acier carbone A106 | Eau de refroidissement | Liquide | 33.1 | 262.9 | 968.77 | 1.24 | Eau douce + biocides | 7.4 | 242 | 0.03 | 0 | 3.79 | 0.4456 | 0.0171 | 336 | ASME B36.10 / NACE SP0106 | Conditions simulées en autoclave
626 | Acier galvanisé | Eau de mer | Liquide | 167.4 | 4.3 | 1042.94 | 6.53 | NaCl 3.5% + Mg²⁺ + SO₄²⁻ | 8.1 | 29190 | 0.03 | 0 | 11.14 | 2.647 | 0.1523 | 504 | ASTM A123 / NACE SP0106 | Écoulement turbulent – érosion-corrosion
627 | Hastelloy C-276 | Eau de formation H₂S | Liquide | 55 | 190.7 | 1045.21 | 6.55 | NaCl + H₂S + CO₂ | 4.9 | 122143 | 0.78 | 3659 | 0.09 | 0.4538 | 0.0087 | 168 | ASTM B575 / ASTM G1 | Piqûration localisée observée
628 | Acier inoxydable 304 | Solution H₂SO₄ | Liquide | 84 | 124.3 | 1052.37 | 11.06 | H₂SO₄ 10% aq. | 1 | 217 | 0 | 0 | 0 | 0.0981 | 0.0081 | 720 | ASTM A240 / ISO 15156 | Environnement sour service H₂S
629 | Inconel 625 | Eau douce | Liquide | 131.2 | 42.3 | 1023.35 | 11.04 | Faible minéralisation | 7.4 | 44 | 0.01 | 0 | 10.61 | 0.0197 | 0.0011 | 504 | ASTM B443 / NACE SP0106 | Inhibiteur filmogène efficace
630 | Acier duplex 2205 | CO₂ supercritique | Gaz | 184.5 | 95.6 | 799.96 | 4.46 | CO₂ pur > 99.5% | 3.4 | 56 | 168.33 | 0 | 0 | 0.7027 | 0.0404 | 504 | ASTM A789 / ISO 9226 | Conditions simulées en autoclave
631 | Inconel 825 | Solution NaOH | Liquide | 152.9 | 275.2 | 1107.56 | 0.85 | NaOH 10% aq. | 12.1 | 46 | 0 | 0 | 0 | 0.0158 | 0.0039 | 2160 | ASTM B424 / ISO 9226 | Écoulement turbulent – érosion-corrosion
632 | Hastelloy C-276 | Solution H₂SO₄ | Liquide | 103.7 | 340.5 | 1072.51 | 7.66 | H₂SO₄ 10% aq. | 1.8 | 234 | 0 | 0 | 0 | 0.0267 | 0.0132 | 4320 | ASTM B575 / NACE TM0177 | Attaque intergranulaire
633 | Acier inoxydable 304 | Solution acide HCl | Liquide | 22.1 | 250.5 | 1026.66 | 9.33 | HCl 5% aq. | 1.6 | 83 | 0 | 0 | 0 | 0.0927 | 0.0152 | 1440 | ASTM A240 / NACE TM0177 | Corrosion caverneuse sous joint
634 | Acier faiblement allié | Eau de formation | Liquide | 17.2 | 122.9 | 1102.6 | 10.41 | NaCl + CaCl₂ + MgCl₂ | 5.6 | 128648 | 0.89 | 392 | 0.71 | 17.0548 | 1.4018 | 720 | ASTM A335 / ASTM G1 | Corrosion galvanique possible
635 | Acier carbone X65 | Eau de formation H₂S | Liquide | 29 | 243.8 | 1037.3 | 8.81 | NaCl + H₂S + CO₂ | 4.7 | 98596 | 0.79 | 2745 | 0.1 | 15.2902 | 30.5804 | 17520 | API 5L / ASTM G46 | Piqûration localisée observée
636 | Acier faiblement allié | CO₂ supercritique | Gaz | 34 | 86.5 | 776.6 | 9.98 | CO₂ pur > 99.5% | 2.9 | 49 | 71.02 | 0 | 0 | 2.8788 | 1.4197 | 4320 | ASTM A335 / EN 12502 | Écoulement turbulent – érosion-corrosion
637 | Titane Grade 12 | Eau de mer | Liquide | 63.8 | 55.4 | 1048.44 | 0.43 | NaCl 3.5% + Mg²⁺ + SO₄²⁻ | 7.8 | 28152 | 0.07 | 0 | 11.01 | 0.0883 | 0.0883 | 8760 | ASTM B265 / NACE SP0106 | Corrosion par courant vagabond
638 | Cuivre-Nickel 90/10 | Pétrole brut lourd | Diphasique | 150.4 | 148.9 | 901.06 | 11.68 | Huile lourde + eau + sédiments | 4.4 | 6800 | 0.41 | 143 | 0.07 | 0.3347 | 0.0193 | 504 | ASTM B111 / NACE TM0177 | Inhibiteur filmogène efficace
639 | Acier carbone X70 | Solution NaOH | Liquide | 102.9 | 228.8 | 1102.69 | 4.6 | NaOH 10% aq. | 13.4 | 48 | 0 | 0 | 0 | 0.2721 | 0.0447 | 1440 | API 5L / NACE MR0175 | Corrosion galvanique possible
640 | Acier duplex 2205 | Gaz naturel sec | Gaz | 116 | 23.8 | 0.72 | 9.09 | CH₄ > 95% + traces | 6.3 | 106 | 1.1 | 9 | 0 | 0.0273 | 0.0546 | 17520 | ASTM A789 / NACE MR0175 | Corrosion par courant vagabond
641 | Hastelloy C-276 | Eau de mer tropicale | Liquide | 14.9 | 33.5 | 1016.19 | 11.77 | NaCl 3.8% + ions minéraux | 7.6 | 38003 | 0.05 | 0 | 6.42 | 0.0933 | 0.0054 | 504 | ASTM B575 / ISO 15156 | Écoulement turbulent – érosion-corrosion
642 | Titane Grade 2 | Eau de refroidissement | Liquide | 25.7 | 282.8 | 977.05 | 7.07 | Eau douce + biocides | 7.1 | 342 | 0.02 | 0 | 5.78 | 0.012 | 0.0005 | 336 | ASTM B265 / ASTM G1 | Données terrain – pipeline offshore
643 | Acier faiblement allié | Gaz naturel sec | Gaz | 208.7 | 176.1 | 0.74 | 7.32 | CH₄ > 95% + traces | 5.8 | 98 | 1.39 | 9 | 0 | 0.4261 | 0.1051 | 2160 | ASTM A335 / NACE MR0175 | Biofilm détecté (MIC possible)
644 | Acier inoxydable 304 | Gaz naturel humide | Gaz | 209.4 | 212.8 | 0.87 | 6.82 | CH₄ + CO₂ + H₂S + H₂O | 6 | 161 | 13.2 | 482 | 0 | 0.1315 | 0.005 | 336 | ASTM A240 / API 571 | Inhibiteur de corrosion ajouté (50 ppm)
645 | Titane Grade 12 | Condensat gazeux | Diphasique | 39.8 | 104.2 | 701.34 | 6.94 | HC légers C3-C8 + eau | 6.1 | 2169 | 0.95 | 40 | 0.74 | 0.0137 | 0.0068 | 4320 | ASTM B265 / ASTM G46 | Inhibiteur de corrosion ajouté (50 ppm)
646 | Fonte grise | Eau de chaudière | Liquide | 13.1 | 300.8 | 989.09 | 10.29 | Eau démin. + inhibiteurs | 9.7 | 9 | 0 | 0 | 0.44 | 0.4354 | 0.1074 | 2160 | ASTM A48 / NACE TM0177 | Fissuration par corrosion (HIC)
647 | Acier inoxydable 316L | Eau de mer tropicale | Liquide | 132.2 | 225.7 | 1042.87 | 2.98 | NaCl 3.8% + ions minéraux | 7.6 | 43367 | 0.05 | 0 | 6.74 | 0.7802 | 0.0299 | 336 | ASTM A240 / ASTM G1 | Biofilm détecté (MIC possible)
648 | Titane Grade 12 | Eau douce | Liquide | 76.5 | 164.5 | 1000.1 | 9.83 | Faible minéralisation | 7.2 | 42 | 0.02 | 0 | 8.4 | 0.0131 | 0.0032 | 2160 | ASTM B265 / ISO 9226 | Présence de dépôts de FeS
649 | Acier super duplex 2507 | Condensat gazeux | Diphasique | 209.3 | 170.7 | 728.74 | 5.74 | HC légers C3-C8 + eau | 6.2 | 1725 | 0.96 | 29 | 0.41 | 0.0501 | 0.001 | 168 | ASTM A789 / ASTM G48 | Biofilm détecté (MIC possible)
650 | Acier carbone X65 | CO₂ supercritique | Gaz | 166.9 | 342.5 | 786.24 | 2.58 | CO₂ pur > 99.5% | 4.2 | 48 | 87.81 | 0 | 0 | 3.8135 | 0.4702 | 1080 | API 5L / EN 12502 | Présence de dépôts de FeS
651 | Acier duplex 2205 | Solution NaOH | Liquide | 183.6 | 184.1 | 1120.29 | 3.15 | NaOH 10% aq. | 13.1 | 58 | 0 | 0 | 0 | 0.0346 | 0.0057 | 1440 | ASTM A789 / EN 12502 | Corrosion caverneuse sous joint
652 | Hastelloy C-276 | Boue de forage | Liquide | 146.2 | 57.1 | 1214.16 | 4.29 | Argile + baryte + additifs | 7.9 | 4020 | 0.17 | 70 | 1.16 | 0.0208 | 0.0416 | 17520 | ASTM B575 / ASTM G48 | Conditions simulées en autoclave
653 | Acier super duplex 2507 | Condensat gazeux | Diphasique | 7.9 | 313.9 | 738.74 | 6.02 | HC légers C3-C8 + eau | 5.9 | 2139 | 0.72 | 32 | 0.74 | 0.0451 | 0.0026 | 504 | ASTM A789 / API 571 | Corrosion par courant vagabond
654 | Acier carbone A106 | Eau de mer tropicale | Liquide | 49.8 | 342.7 | 1023.08 | 6.58 | NaCl 3.8% + ions minéraux | 7.8 | 35691 | 0.1 | 0 | 8.08 | 7.6282 | 0.1463 | 168 | ASME B36.10 / ISO 9226 | Dépôts calcaires protecteurs
655 | Acier carbone X52 | Pétrole brut lourd | Diphasique | 188.8 | 176.2 | 940.3 | 8.41 | Huile lourde + eau + sédiments | 5.2 | 7713 | 0.51 | 131 | 0.1 | 1.6874 | 0.2774 | 1440 | API 5L / ISO 15156 | Test en boucle dynamique
656 | Titane Grade 12 | Solution H₂SO₄ | Liquide | 81.5 | 193.9 | 1044.42 | 5.26 | H₂SO₄ 10% aq. | 1.1 | 214 | 0 | 0 | 0 | 0.0223 | 0.0009 | 336 | ASTM B265 / ISO 15156 | Inhibiteur de corrosion ajouté (50 ppm)
657 | Acier carbone X70 | Eau de mer | Liquide | 131.3 | 144.5 | 1024.78 | 9.03 | NaCl 3.5% + Mg²⁺ + SO₄²⁻ | 8 | 34217 | 0.05 | 0 | 6.32 | 5.6026 | 1.3815 | 2160 | API 5L / ASTM G1 | Corrosion galvanique possible
658 | Titane Grade 12 | Boue de forage | Liquide | 83.1 | 69.3 | 1197.81 | 1.54 | Argile + baryte + additifs | 8.9 | 4826 | 0.17 | 78 | 2.48 | 0.0219 | 0.0004 | 168 | ASTM B265 / ISO 9226 | Corrosion galvanique possible
659 | Cuivre-Nickel 90/10 | Pétrole brut lourd | Diphasique | 59.9 | 230.9 | 909.37 | 10.84 | Huile lourde + eau + sédiments | 6 | 6413 | 0.93 | 55 | 0.05 | 0.2576 | 0.0423 | 1440 | ASTM B111 / NACE TM0177 | Inhibiteur filmogène efficace
660 | Acier super duplex 2507 | Condensat gazeux | Diphasique | 39.9 | 200.7 | 716.98 | 6.69 | HC légers C3-C8 + eau | 5.8 | 1915 | 0.46 | 38 | 0.46 | 0.0372 | 0.0092 | 2160 | ASTM A789 / ASTM G46 | Biofilm détecté (MIC possible)
661 | Acier super duplex 2507 | Eau de refroidissement | Liquide | 37.5 | 81.6 | 1010.58 | 1.56 | Eau douce + biocides | 7.9 | 287 | 0.03 | 0 | 8.02 | 0.0217 | 0.0012 | 504 | ASTM A789 / ISO 9226 | Données terrain – pipeline offshore
662 | Acier carbone X70 | Eau douce | Liquide | 10.3 | 5 | 1014.17 | 1.88 | Faible minéralisation | 6.6 | 59 | 0.01 | 0 | 11.11 | 0.3047 | 0.1503 | 4320 | API 5L / ISO 9226 | Test en boucle dynamique
663 | Acier inoxydable 304 | Gaz acide (sour) | Gaz | 65.9 | 187.9 | 0.89 | 9.37 | CH₄ + H₂S > 1000 ppm | 4.7 | 319 | 4.56 | 5707 | 0 | 0.1867 | 0.3734 | 17520 | ASTM A240 / ISO 15156 | Inhibiteur de corrosion ajouté (50 ppm)
664 | Titane Grade 12 | Fluide de process | Diphasique | 30.2 | 50.5 | 887.15 | 2.21 | Mélange industriel complexe | 6.7 | 3495 | 0.81 | 65 | 1.3 | 0.0157 | 0.0039 | 2160 | ASTM B265 / ISO 15156 | Corrosion caverneuse sous joint
665 | Acier carbone X70 | Gaz naturel humide | Gaz | 145.9 | 132 | 0.84 | 10.9 | CH₄ + CO₂ + H₂S + H₂O | 5.9 | 161 | 6.14 | 675 | 0 | 0.6552 | 0.0126 | 168 | API 5L / ISO 15156 | Écoulement turbulent – érosion-corrosion
666 | Inconel 625 | Eau de chaudière | Liquide | 209 | 210.4 | 965.45 | 6.28 | Eau démin. + inhibiteurs | 9.5 | 10 | 0 | 0 | 0.63 | 0.0231 | 0.0019 | 720 | ASTM B443 / ISO 9226 | Inhibiteur de corrosion ajouté (50 ppm)
667 | Acier super 13Cr | Eau de mer | Liquide | 72.1 | 77.7 | 1039.01 | 11.28 | NaCl 3.5% + Mg²⁺ + SO₄²⁻ | 7.7 | 41345 | 0.04 | 0 | 6.35 | 2.1011 | 1.0362 | 4320 | API 5CT / EN 12502 | Film passif stable
668 | Inconel 825 | Gaz naturel humide | Gaz | 56.3 | 70.1 | 0.87 | 8.62 | CH₄ + CO₂ + H₂S + H₂O | 6 | 223 | 11.05 | 374 | 0 | 0.0289 | 0.0143 | 4320 | ASTM B424 / EN 12502 | Fissuration par corrosion (HIC)
669 | Titane Grade 2 | Fluide de process | Diphasique | 158.2 | 285.7 | 906.64 | 7.31 | Mélange industriel complexe | 5.5 | 2849 | 1.45 | 60 | 0.67 | 0.0259 | 0.0005 | 168 | ASTM B265 / NACE TM0177 | Corrosion sous contrainte détectée (SSC)
670 | Fonte grise | Solution H₂SO₄ | Liquide | 65.2 | 289.5 | 1075.28 | 11.58 | H₂SO₄ 10% aq. | 1.1 | 174 | 0 | 0 | 0 | 1.2985 | 0.0498 | 336 | ASTM A48 / ASTM G1 | Dépôts calcaires protecteurs
671 | Inconel 625 | Eau de formation H₂S | Liquide | 164.8 | 43.7 | 1048.46 | 0.18 | NaCl + H₂S + CO₂ | 4.6 | 134171 | 2.22 | 2685 | 0.09 | 0.817 | 1.634 | 17520 | ASTM B443 / ASTM G1 | Film passif stable
672 | Acier super 13Cr | Eau de formation | Liquide | 120 | 251 | 1108.92 | 9.7 | NaCl + CaCl₂ + MgCl₂ | 5.3 | 158776 | 0.76 | 231 | 0.66 | 5.8982 | 0.4848 | 720 | API 5CT / ASTM G1 | Corrosion uniforme dominante
673 | Hastelloy C-276 | Eau de chaudière | Liquide | 14.6 | 96.8 | 972.27 | 5.46 | Eau démin. + inhibiteurs | 9.1 | 9 | 0 | 0 | 0.64 | 0.0033 | 0.0066 | 17520 | ASTM B575 / NACE MR0175 | Fissuration par corrosion (HIC)
674 | Acier duplex 2205 | Eau de formation H₂S | Liquide | 177.5 | 141.6 | 1085.17 | 11.02 | NaCl + H₂S + CO₂ | 5.4 | 99334 | 0.77 | 3408 | 0.12 | 1.5791 | 0.1947 | 1080 | ASTM A789 / ISO 9226 | Dépôts calcaires protecteurs
675 | Inconel 825 | Eau douce | Liquide | 119.1 | 110.3 | 1004.73 | 4.75 | Faible minéralisation | 6.9 | 57 | 0.02 | 0 | 7.87 | 0.0218 | 0.0436 | 17520 | ASTM B424 / ISO 15156 | Piqûration localisée observée
676 | Acier inoxydable 304 | Eau de mer tropicale | Liquide | 174.2 | 49.4 | 1058.44 | 10.34 | NaCl 3.8% + ions minéraux | 7.6 | 31738 | 0.08 | 0 | 9.87 | 0.6704 | 0.6704 | 8760 | ASTM A240 / NACE MR0175 | Corrosion uniforme dominante
677 | Acier inoxydable 316L | Eau de mer tropicale | Liquide | 27.7 | 331.6 | 1001.79 | 3.99 | NaCl 3.8% + ions minéraux | 7 | 34503 | 0.04 | 0 | 7.21 | 0.5382 | 0.031 | 504 | ASTM A240 / ISO 9226 | Conditions simulées en autoclave
678 | Fonte grise | Solution H₂SO₄ | Liquide | 135.6 | 234.2 | 1067.39 | 2.92 | H₂SO₄ 10% aq. | 0.7 | 182 | 0 | 0 | 0 | 1.3726 | 0.1692 | 1080 | ASTM A48 / ISO 15156 | Dépôts calcaires protecteurs
679 | Aluminium 5052 | Gaz acide (sour) | Gaz | 140.2 | 257.6 | 0.88 | 0.98 | CH₄ + H₂S > 1000 ppm | 4.6 | 242 | 4.12 | 5183 | 0 | 0.5583 | 0.0214 | 336 | ASTM B209 / ISO 9226 | Données terrain – pipeline offshore
680 | Fonte grise | Eau de refroidissement | Liquide | 110.4 | 110.4 | 1024.61 | 8.52 | Eau douce + biocides | 7.1 | 253 | 0.01 | 0 | 5.31 | 0.5867 | 0.2893 | 4320 | ASTM A48 / ASTM G48 | Film passif stable
681 | Acier super 13Cr | Solution acide HCl | Liquide | 43.5 | 98 | 1004.35 | 3.72 | HCl 5% aq. | 1.9 | 86 | 0 | 0 | 0 | 0.146 | 0.072 | 4320 | API 5CT / ASTM G46 | Corrosion sous contrainte détectée (SSC)
682 | Acier carbone X52 | Eau de chaudière | Liquide | 140.7 | 159 | 981.01 | 11.13 | Eau démin. + inhibiteurs | 9.9 | 9 | 0 | 0 | 0.28 | 0.5838 | 0.072 | 1080 | API 5L / ISO 9226 | Inhibiteur de corrosion ajouté (50 ppm)
683 | Acier carbone X65 | Solution acide HCl | Liquide | 155.1 | 148.5 | 1012.33 | 4.86 | HCl 5% aq. | 1.1 | 100 | 0 | 0 | 0 | 0.9383 | 0.036 | 336 | API 5L / ASTM G1 | Inhibiteur de corrosion ajouté (50 ppm)
684 | Acier carbone X65 | Eau de mer tropicale | Liquide | 122.9 | 84.3 | 1029.98 | 3.34 | NaCl 3.8% + ions minéraux | 8.1 | 36549 | 0.05 | 0 | 9.93 | 5.5863 | 0.6887 | 1080 | API 5L / API 571 | Données terrain – pipeline offshore
685 | Acier 13Cr | Gaz naturel humide | Gaz | 76.3 | 101.5 | 0.85 | 8.82 | CH₄ + CO₂ + H₂S + H₂O | 6.2 | 216 | 9.72 | 479 | 0 | 0.2795 | 0.023 | 720 | API 5CT / ASTM G46 | Écoulement turbulent – érosion-corrosion
686 | Acier carbone X70 | Gaz naturel sec | Gaz | 43.4 | 315.1 | 0.7 | 0.2 | CH₄ > 95% + traces | 6.1 | 87 | 1.79 | 6 | 0 | 0.2769 | 0.0053 | 168 | API 5L / ASTM G48 | Dépôts calcaires protecteurs
687 | Hastelloy C-276 | Acide acétique | Liquide | 5.2 | 305.8 | 1004.34 | 0.59 | CH₃COOH 5% aq. | 4.4 | 183 | 0 | 0 | 0 | 0.0111 | 0.0004 | 336 | ASTM B575 / ISO 15156 | Environnement sour service H₂S
688 | Acier super duplex 2507 | Solution NaOH | Liquide | 105.6 | 123.4 | 1112.04 | 7.98 | NaOH 10% aq. | 13 | 57 | 0 | 0 | 0 | 0.0154 | 0.0308 | 17520 | ASTM A789 / API 571 | Inhibiteur de corrosion ajouté (50 ppm)
689 | Acier inoxydable 316L | Eau de refroidissement | Liquide | 154.3 | 8.2 | 1026.66 | 10.28 | Eau douce + biocides | 7.4 | 300 | 0.02 | 0 | 8.84 | 0.071 | 0.0117 | 1440 | ASTM A240 / ASTM G1 | Présence de dépôts de FeS
690 | Acier super 13Cr | Solution acide HCl | Liquide | 135.9 | 337.9 | 1048.19 | 8.16 | HCl 5% aq. | 1.9 | 118 | 0 | 0 | 0 | 0.2652 | 0.0436 | 1440 | API 5CT / EN 12502 | Corrosion par courant vagabond
691 | Titane Grade 2 | Pétrole brut léger | Diphasique | 68.4 | 15.3 | 851.02 | 4.15 | Huile + eau produite + gaz | 5.7 | 4910 | 0.59 | 84 | 0.16 | 0.0189 | 0.0004 | 168 | ASTM B265 / API 571 | Conditions simulées en autoclave
692 | Titane Grade 12 | Eau de formation H₂S | Liquide | 112.3 | 102.1 | 1063.7 | 1.99 | NaCl + H₂S + CO₂ | 4.7 | 110147 | 1.42 | 1652 | 0.13 | 0.3966 | 0.0152 | 336 | ASTM B265 / NACE MR0175 | Corrosion caverneuse sous joint
693 | Acier duplex 2205 | Eau de mer | Liquide | 93.2 | 231.4 | 994.29 | 3.05 | NaCl 3.5% + Mg²⁺ + SO₄²⁻ | 7.6 | 40026 | 0.06 | 0 | 5.24 | 0.6237 | 0.0239 | 336 | ASTM A789 / NACE SP0106 | Conditions simulées en autoclave
694 | Acier super 13Cr | Solution H₂SO₄ | Liquide | 125 | 29.2 | 1048.02 | 5.7 | H₂SO₄ 10% aq. | 0.8 | 211 | 0 | 0 | 0 | 0.2819 | 0.0348 | 1080 | API 5CT / NACE SP0106 | Inhibiteur filmogène efficace
695 | Acier duplex 2205 | Gaz naturel sec | Gaz | 120.6 | 237.9 | 0.71 | 6.96 | CH₄ > 95% + traces | 6.4 | 85 | 2.66 | 10 | 0 | 0.0325 | 0.065 | 17520 | ASTM A789 / API 571 | Attaque intergranulaire
696 | Acier 13Cr | Solution acide HCl | Liquide | 165.4 | 292 | 1000.16 | 6.34 | HCl 5% aq. | 1.3 | 107 | 0 | 0 | 0 | 0.3693 | 0.0911 | 2160 | API 5CT / API 571 | Piqûration localisée observée
697 | Aluminium 5052 | Eau de mer | Liquide | 201.3 | 147.9 | 1040.74 | 7.4 | NaCl 3.5% + Mg²⁺ + SO₄²⁻ | 7.7 | 35171 | 0.03 | 0 | 8.52 | 2.1967 | 0.2708 | 1080 | ASTM B209 / NACE MR0175 | Biofilm détecté (MIC possible)
698 | Acier faiblement allié | Solution acide HCl | Liquide | 142.4 | 162.5 | 1041.17 | 6.24 | HCl 5% aq. | 1.6 | 91 | 0 | 0 | 0 | 0.8344 | 0.1029 | 1080 | ASTM A335 / ASTM G48 | Corrosion caverneuse sous joint
699 | Acier super duplex 2507 | Eau de mer tropicale | Liquide | 29.9 | 205 | 1028.67 | 8.62 | NaCl 3.8% + ions minéraux | 7.5 | 38943 | 0.1 | 0 | 10.46 | 0.3045 | 0.0175 | 504 | ASTM A789 / NACE SP0106 | Environnement sour service H₂S
700 | Acier carbone X52 | Eau de chaudière | Liquide | 132.9 | 71 | 969.16 | 1.88 | Eau démin. + inhibiteurs | 9.9 | 9 | 0 | 0 | 0.5 | 0.318 | 0.0784 | 2160 | API 5L / NACE MR0175 | Inhibiteur de corrosion ajouté (50 ppm)
701 | Acier duplex 2205 | Solution acide HCl | Liquide | 104.2 | 65.2 | 1008.7 | 10.18 | HCl 5% aq. | 1.5 | 98 | 0 | 0 | 0 | 0.0848 | 0.0016 | 168 | ASTM A789 / ASTM G46 | Conditions simulées en autoclave
702 | Acier inoxydable 304 | Gaz naturel sec | Gaz | 109.9 | 245.2 | 0.71 | 5.79 | CH₄ > 95% + traces | 6.5 | 104 | 2.1 | 9 | 0 | 0.0499 | 0.0019 | 336 | ASTM A240 / API 571 | Revêtement anti-corrosion appliqué
703 | Titane Grade 2 | Eau de formation H₂S | Liquide | 10.7 | 160.5 | 1064.08 | 0.18 | NaCl + H₂S + CO₂ | 4.6 | 138875 | 1.72 | 1128 | 0.14 | 0.5619 | 0.0323 | 504 | ASTM B265 / API 571 | Fissuration par corrosion (HIC)
704 | Acier inoxydable 316L | Eau de mer | Liquide | 206.3 | 125.9 | 1046.88 | 6.06 | NaCl 3.5% + Mg²⁺ + SO₄²⁻ | 7.4 | 33469 | 0.02 | 0 | 6.81 | 0.7381 | 1.4762 | 17520 | ASTM A240 / ISO 9226 | Fissuration par corrosion (HIC)
705 | Acier faiblement allié | Pétrole brut léger | Diphasique | 165.9 | 230.8 | 871.6 | 0.87 | Huile + eau produite + gaz | 6.2 | 5925 | 0.42 | 39 | 0.24 | 1.0757 | 1.0757 | 8760 | ASTM A335 / NACE TM0177 | Corrosion sous contrainte détectée (SSC)
706 | Acier faiblement allié | Condensat gazeux | Diphasique | 125.7 | 203.7 | 723.65 | 9.97 | HC légers C3-C8 + eau | 6.3 | 2186 | 0.68 | 30 | 0.5 | 0.7761 | 0.3827 | 4320 | ASTM A335 / ISO 9226 | Corrosion galvanique possible
707 | Acier inoxydable 304 | Eau de formation | Liquide | 189.5 | 61.7 | 1105.43 | 9.08 | NaCl + CaCl₂ + MgCl₂ | 5.4 | 156714 | 0.34 | 354 | 0.29 | 3.3143 | 0.5448 | 1440 | ASTM A240 / ASTM G48 | Piqûration localisée observée
708 | Acier 13Cr | Condensat gazeux | Diphasique | 27.1 | 157.9 | 704.15 | 7.67 | HC légers C3-C8 + eau | 6 | 1993 | 1.21 | 17 | 0.62 | 0.2256 | 0.0556 | 2160 | API 5CT / NACE TM0177 | Données terrain – pipeline offshore
709 | Acier carbone X70 | Acide acétique | Liquide | 10 | 336 | 981.63 | 0.45 | CH₃COOH 5% aq. | 3.8 | 222 | 0 | 0 | 0 | 0.568 | 0.568 | 8760 | API 5L / API 571 | Données terrain – pipeline offshore
710 | Acier super 13Cr | Acide acétique | Liquide | 174.7 | 175.8 | 997.34 | 10.8 | CH₃COOH 5% aq. | 4.2 | 195 | 0 | 0 | 0 | 0.1977 | 0.0114 | 504 | API 5CT / NACE TM0177 | Environnement sour service H₂S
711 | Acier carbone A106 | Eau de formation | Liquide | 107.2 | 19 | 1082.63 | 0.32 | NaCl + CaCl₂ + MgCl₂ | 5.6 | 169689 | 0.54 | 207 | 0.69 | 27.5398 | 1.5845 | 504 | ASME B36.10 / NACE SP0106 | Présence de dépôts de FeS
712 | Aluminium 5052 | Acide acétique | Liquide | 54.5 | 181.7 | 1012.71 | 3.78 | CH₃COOH 5% aq. | 3.4 | 231 | 0 | 0 | 0 | 0.1759 | 0.0034 | 168 | ASTM B209 / NACE MR0175 | Écoulement turbulent – érosion-corrosion
713 | Titane Grade 2 | Pétrole brut léger | Diphasique | 46.1 | 310.9 | 827.53 | 2.49 | Huile + eau produite + gaz | 6.1 | 5515 | 0.56 | 30 | 0.2 | 0.0217 | 0.0434 | 17520 | ASTM B265 / ASTM G48 | Corrosion uniforme dominante
714 | Inconel 625 | Eau douce | Liquide | 199.7 | 209.8 | 1004.73 | 1.01 | Faible minéralisation | 6.1 | 45 | 0.01 | 0 | 9.07 | 0.0261 | 0.0043 | 1440 | ASTM B443 / EN 12502 | Corrosion caverneuse sous joint
715 | Acier duplex 2205 | Gaz acide (sour) | Gaz | 9.4 | 20.3 | 0.91 | 9.75 | CH₄ + H₂S > 1000 ppm | 3.7 | 322 | 8.03 | 3986 | 0 | 0.1197 | 0.0295 | 2160 | ASTM A789 / ASTM G46 | Revêtement anti-corrosion appliqué
716 | Titane Grade 2 | Boue de forage | Liquide | 33.2 | 153.8 | 1228.59 | 11.79 | Argile + baryte + additifs | 7.8 | 4873 | 0.06 | 42 | 2.18 | 0.0254 | 0.0021 | 720 | ASTM B265 / EN 12502 | Attaque intergranulaire
717 | Fonte grise | Eau de mer tropicale | Liquide | 208.1 | 6.2 | 1041.56 | 9.76 | NaCl 3.8% + ions minéraux | 7.8 | 33145 | 0.03 | 0 | 8.66 | 7.8387 | 0.6443 | 720 | ASTM A48 / NACE SP0106 | Conditions simulées en autoclave
718 | Acier galvanisé | Solution acide HCl | Liquide | 103.1 | 43.7 | 998.97 | 3.04 | HCl 5% aq. | 1 | 109 | 0 | 0 | 0 | 0.4911 | 0.0605 | 1080 | ASTM A123 / ISO 9226 | Attaque intergranulaire
719 | Acier duplex 2205 | Gaz acide (sour) | Gaz | 113 | 94.4 | 0.91 | 6.07 | CH₄ + H₂S > 1000 ppm | 5.3 | 325 | 7.16 | 2759 | 0 | 0.112 | 0.0064 | 504 | ASTM A789 / NACE TM0177 | Corrosion galvanique possible
720 | Acier duplex 2205 | Boue de forage | Liquide | 48.2 | 131 | 1222.78 | 1.75 | Argile + baryte + additifs | 8.6 | 5300 | 0.12 | 34 | 2 | 0.0909 | 0.0017 | 168 | ASTM A789 / NACE SP0106 | Corrosion sous contrainte détectée (SSC)
721 | Fonte grise | Solution acide HCl | Liquide | 66.6 | 337.8 | 997.92 | 10.26 | HCl 5% aq. | 1.4 | 95 | 0 | 0 | 0 | 1.2714 | 0.3135 | 2160 | ASTM A48 / NACE TM0177 | Corrosion uniforme dominante
722 | Acier duplex 2205 | Eau de mer tropicale | Liquide | 116 | 122.4 | 998.76 | 7.32 | NaCl 3.8% + ions minéraux | 8.3 | 44193 | 0.09 | 0 | 9.43 | 0.535 | 0.0879 | 1440 | ASTM A789 / ASTM G48 | Revêtement anti-corrosion appliqué
723 | Titane Grade 2 | Eau de mer tropicale | Liquide | 170.5 | 194.1 | 1055.91 | 11.19 | NaCl 3.8% + ions minéraux | 7.3 | 38528 | 0.06 | 0 | 9.52 | 0.1994 | 0.0246 | 1080 | ASTM B265 / ASTM G46 | Biofilm détecté (MIC possible)
724 | Titane Grade 12 | Gaz acide (sour) | Gaz | 32 | 6.3 | 0.92 | 11.41 | CH₄ + H₂S > 1000 ppm | 4.8 | 305 | 5.03 | 3276 | 0 | 0.026 | 0.0043 | 1440 | ASTM B265 / NACE SP0106 | Corrosion sous contrainte détectée (SSC)
725 | Acier galvanisé | Eau de mer | Liquide | 30.5 | 199.4 | 1013.99 | 3.21 | NaCl 3.5% + Mg²⁺ + SO₄²⁻ | 8 | 34159 | 0.05 | 0 | 7.84 | 4.1218 | 4.1218 | 8760 | ASTM A123 / ASTM G1 | Revêtement anti-corrosion appliqué
726 | Acier carbone X65 | Acide acétique | Liquide | 197.5 | 97.5 | 1012.66 | 3.8 | CH₃COOH 5% aq. | 4 | 221 | 0 | 0 | 0 | 0.8683 | 0.05 | 504 | API 5L / ASTM G46 | Inhibiteur filmogène efficace
727 | Acier carbone X65 | Gaz acide (sour) | Gaz | 28.5 | 14.4 | 0.91 | 10.33 | CH₄ + H₂S > 1000 ppm | 4.4 | 326 | 2.96 | 4715 | 0 | 1.4319 | 0.1765 | 1080 | API 5L / NACE MR0175 | Dépôts calcaires protecteurs
728 | Aluminium 5052 | Eau de mer tropicale | Liquide | 128.1 | 123.1 | 1001.94 | 5.35 | NaCl 3.8% + ions minéraux | 7.3 | 35352 | 0.05 | 0 | 6.87 | 1.9422 | 0.4789 | 2160 | ASTM B209 / NACE SP0106 | Conditions simulées en autoclave
729 | Acier carbone X52 | Condensat gazeux | Diphasique | 129.4 | 126.7 | 740.52 | 10.77 | HC légers C3-C8 + eau | 5.5 | 1835 | 0.44 | 21 | 0.4 | 1.0316 | 0.0594 | 504 | API 5L / ASTM G48 | Piqûration localisée observée
730 | Acier carbone A106 | Fluide de process | Diphasique | 48.4 | 110.3 | 911.65 | 8.92 | Mélange industriel complexe | 6.1 | 3528 | 1.07 | 137 | 1.16 | 0.8102 | 0.0466 | 504 | ASME B36.10 / EN 12502 | Présence de dépôts de FeS
731 | Acier carbone X70 | Gaz acide (sour) | Gaz | 120.9 | 349.2 | 0.91 | 8.82 | CH₄ + H₂S > 1000 ppm | 4.3 | 345 | 8.49 | 4232 | 0 | 1.6826 | 1.6826 | 8760 | API 5L / API 571 | Écoulement turbulent – érosion-corrosion
732 | Acier inoxydable 316L | Gaz naturel humide | Gaz | 176.4 | 103.3 | 0.84 | 2.95 | CH₄ + CO₂ + H₂S + H₂O | 5.8 | 196 | 12.98 | 337 | 0 | 0.0841 | 0.0207 | 2160 | ASTM A240 / ISO 9226 | Présence de dépôts de FeS
733 | Inconel 625 | Boue de forage | Liquide | 108.7 | 320.2 | 1211.04 | 7.28 | Argile + baryte + additifs | 7.6 | 5139 | 0.17 | 34 | 2.08 | 0.0472 | 0.0116 | 2160 | ASTM B443 / ASTM G48 | Conditions simulées en autoclave
734 | Acier galvanisé | Pétrole brut léger | Diphasique | 168.2 | 120.2 | 830.52 | 4.93 | Huile + eau produite + gaz | 5.8 | 4988 | 0.55 | 40 | 0.14 | 0.783 | 0.3861 | 4320 | ASTM A123 / NACE MR0175 | Test en boucle dynamique
735 | Acier carbone A106 | Solution H₂SO₄ | Liquide | 59 | 194.5 | 1093.51 | 8.93 | H₂SO₄ 10% aq. | 1.3 | 195 | 0 | 0 | 0 | 0.987 | 0.987 | 8760 | ASME B36.10 / EN 12502 | Revêtement anti-corrosion appliqué
736 | Inconel 625 | Eau de formation H₂S | Liquide | 87.5 | 195.4 | 1073.48 | 1.47 | NaCl + H₂S + CO₂ | 5.5 | 124391 | 1.71 | 3982 | 0.05 | 0.5871 | 0.0965 | 1440 | ASTM B443 / API 571 | Revêtement anti-corrosion appliqué
737 | Titane Grade 12 | Solution H₂SO₄ | Liquide | 64.3 | 167.5 | 1042.63 | 2.24 | H₂SO₄ 10% aq. | 1.3 | 235 | 0 | 0 | 0 | 0.0123 | 0.002 | 1440 | ASTM B265 / API 571 | Biofilm détecté (MIC possible)
738 | Acier super duplex 2507 | Solution NaOH | Liquide | 41.2 | 253.2 | 1094.31 | 9.29 | NaOH 10% aq. | 13.1 | 41 | 0 | 0 | 0 | 0.0127 | 0.0031 | 2160 | ASTM A789 / NACE SP0106 | Écoulement turbulent – érosion-corrosion
739 | Inconel 825 | Condensat gazeux | Diphasique | 160.2 | 333.8 | 700.21 | 11.34 | HC légers C3-C8 + eau | 6.7 | 1944 | 0.73 | 36 | 0.41 | 0.0353 | 0.0058 | 1440 | ASTM B424 / NACE SP0106 | Test en boucle dynamique
740 | Acier carbone A106 | Pétrole brut lourd | Diphasique | 61.1 | 154.2 | 941.27 | 3.5 | Huile lourde + eau + sédiments | 6.5 | 8811 | 0.94 | 150 | 0.06 | 1.4161 | 0.1164 | 720 | ASME B36.10 / NACE TM0177 | Film passif stable
741 | Acier 13Cr | Eau de mer | Liquide | 127.7 | 14.9 | 1049.02 | 6.48 | NaCl 3.5% + Mg²⁺ + SO₄²⁻ | 8 | 39514 | 0.04 | 0 | 11.58 | 2.8694 | 0.7075 | 2160 | API 5CT / API 571 | Film passif stable
742 | Acier faiblement allié | Solution NaOH | Liquide | 65.5 | 39.3 | 1122.73 | 10.14 | NaOH 10% aq. | 12.6 | 45 | 0 | 0 | 0 | 0.1276 | 0.0049 | 336 | ASTM A335 / ISO 9226 | Présence de dépôts de FeS
743 | Acier inoxydable 304 | Eau douce | Liquide | 72.1 | 178 | 984.59 | 7.59 | Faible minéralisation | 6.3 | 54 | 0.01 | 0 | 8.4 | 0.0779 | 0.0779 | 8760 | ASTM A240 / ISO 9226 | Données terrain – pipeline offshore
744 | Aluminium 5052 | Eau de mer tropicale | Liquide | 199.6 | 219.9 | 1012.33 | 7.06 | NaCl 3.8% + ions minéraux | 7.8 | 33374 | 0.06 | 0 | 5.15 | 1.8082 | 0.8917 | 4320 | ASTM B209 / NACE SP0106 | Conditions simulées en autoclave
745 | Acier super 13Cr | Eau douce | Liquide | 199.9 | 300.1 | 1012.94 | 0.09 | Faible minéralisation | 7.5 | 44 | 0.01 | 0 | 6.87 | 0.2349 | 0.0579 | 2160 | API 5CT / ASTM G48 | Corrosion galvanique possible
746 | Inconel 625 | Eau de chaudière | Liquide | 113.7 | 334.1 | 1017.56 | 10.1 | Eau démin. + inhibiteurs | 9.9 | 10 | 0 | 0 | 0.52 | 0.0161 | 0.002 | 1080 | ASTM B443 / ISO 15156 | Corrosion galvanique possible
747 | Acier carbone A106 | Pétrole brut lourd | Diphasique | 91 | 157.1 | 906.06 | 5.13 | Huile lourde + eau + sédiments | 5.9 | 8514 | 0.51 | 110 | 0.06 | 2.2451 | 1.1072 | 4320 | ASME B36.10 / API 571 | Inhibiteur filmogène efficace
748 | Titane Grade 2 | Gaz acide (sour) | Gaz | 10.9 | 94.5 | 0.88 | 10.22 | CH₄ + H₂S > 1000 ppm | 4.1 | 279 | 7.56 | 3351 | 0 | 0.0306 | 0.0075 | 2160 | ASTM B265 / EN 12502 | Corrosion sous contrainte détectée (SSC)
749 | Acier carbone X65 | Pétrole brut léger | Diphasique | 104.5 | 77.4 | 856.95 | 0.6 | Huile + eau produite + gaz | 5.7 | 5751 | 0.39 | 83 | 0.12 | 1.1922 | 2.3844 | 17520 | API 5L / ASTM G48 | Écoulement turbulent – érosion-corrosion
750 | Acier faiblement allié | Fluide de process | Diphasique | 115.7 | 332.6 | 874.14 | 4.58 | Mélange industriel complexe | 6.1 | 2823 | 1.65 | 60 | 0.55 | 0.8277 | 0.068 | 720 | ASTM A335 / ISO 9226 | Attaque intergranulaire
751 | Acier super 13Cr | Gaz naturel sec | Gaz | 176.8 | 139 | 0.73 | 3.52 | CH₄ > 95% + traces | 6.7 | 97 | 2.66 | 9 | 0 | 0.1197 | 0.0023 | 168 | API 5CT / NACE TM0177 | Inhibiteur de corrosion ajouté (50 ppm)
752 | Cuivre-Nickel 90/10 | Solution acide HCl | Liquide | 167.2 | 15.8 | 1011.66 | 0.34 | HCl 5% aq. | 1.1 | 81 | 0 | 0 | 0 | 0.1631 | 0.0402 | 2160 | ASTM B111 / ASTM G46 | Corrosion sous contrainte détectée (SSC)
753 | Acier carbone X70 | Eau douce | Liquide | 20.1 | 253 | 1013.71 | 5.01 | Faible minéralisation | 7.8 | 52 | 0.01 | 0 | 11.63 | 0.5408 | 0.0444 | 720 | API 5L / ASTM G48 | Environnement sour service H₂S
754 | Acier super duplex 2507 | Solution H₂SO₄ | Liquide | 110 | 9.2 | 1051.55 | 2.47 | H₂SO₄ 10% aq. | 1.1 | 198 | 0 | 0 | 0 | 0.0493 | 0.0493 | 8760 | ASTM A789 / NACE SP0106 | Corrosion caverneuse sous joint
755 | Acier duplex 2205 | Boue de forage | Liquide | 108.9 | 134.5 | 1235.51 | 8.74 | Argile + baryte + additifs | 8.6 | 5429 | 0.12 | 68 | 1.05 | 0.1065 | 0.0088 | 720 | ASTM A789 / API 571 | Dépôts calcaires protecteurs
756 | Hastelloy C-276 | Acide acétique | Liquide | 27.3 | 109.4 | 984.5 | 7.58 | CH₃COOH 5% aq. | 4.2 | 177 | 0 | 0 | 0 | 0.0106 | 0.0026 | 2160 | ASTM B575 / ASTM G48 | Corrosion caverneuse sous joint
757 | Cuivre-Nickel 90/10 | Acide acétique | Liquide | 160.9 | 21.6 | 1005.6 | 4.97 | CH₃COOH 5% aq. | 3.8 | 163 | 0 | 0 | 0 | 0.1171 | 0.0144 | 1080 | ASTM B111 / ASTM G1 | Attaque intergranulaire
758 | Hastelloy C-276 | Boue de forage | Liquide | 107.5 | 335.9 | 1180.97 | 5.56 | Argile + baryte + additifs | 7.5 | 5479 | 0.16 | 94 | 1.85 | 0.0321 | 0.0012 | 336 | ASTM B575 / EN 12502 | Conditions simulées en autoclave
759 | Acier carbone X52 | Gaz naturel sec | Gaz | 111.6 | 43.4 | 0.71 | 10.44 | CH₄ > 95% + traces | 7.1 | 100 | 2.88 | 13 | 0 | 0.401 | 0.401 | 8760 | API 5L / EN 12502 | Biofilm détecté (MIC possible)
760 | Acier carbone X52 | Pétrole brut lourd | Diphasique | 29.1 | 348.5 | 932.14 | 10.57 | Huile lourde + eau + sédiments | 5.5 | 9247 | 0.67 | 75 | 0.08 | 2.0669 | 0.1699 | 720 | API 5L / ASTM G48 | Dépôts calcaires protecteurs
761 | Cuivre-Nickel 90/10 | Fluide de process | Diphasique | 56.5 | 162.5 | 923.55 | 11.13 | Mélange industriel complexe | 5.9 | 2562 | 1.29 | 174 | 0.51 | 0.1407 | 0.0347 | 2160 | ASTM B111 / ASTM G46 | Conditions simulées en autoclave
762 | Hastelloy C-276 | Eau douce | Liquide | 208.6 | 3 | 1010.06 | 2.43 | Faible minéralisation | 7.4 | 42 | 0.01 | 0 | 5.1 | 0.014 | 0.014 | 8760 | ASTM B575 / ASTM G1 | Dépôts calcaires protecteurs
763 | Acier carbone X52 | Gaz naturel humide | Gaz | 61.3 | 287.4 | 0.87 | 7.03 | CH₄ + CO₂ + H₂S + H₂O | 5.6 | 192 | 7.06 | 656 | 0 | 0.8777 | 0.0337 | 336 | API 5L / ASTM G48 | Conditions simulées en autoclave
764 | Acier carbone A106 | Gaz naturel humide | Gaz | 62.4 | 92.8 | 0.83 | 9.57 | CH₄ + CO₂ + H₂S + H₂O | 5.2 | 186 | 13.26 | 694 | 0 | 0.8987 | 1.7974 | 17520 | ASME B36.10 / API 571 | Données terrain – pipeline offshore
765 | Acier 13Cr | Eau de mer | Liquide | 165.6 | 346.2 | 999.87 | 9.65 | NaCl 3.5% + Mg²⁺ + SO₄²⁻ | 7.9 | 40245 | 0.04 | 0 | 4.42 | 2.8092 | 2.8092 | 8760 | API 5CT / API 571 | Revêtement anti-corrosion appliqué
766 | Hastelloy C-276 | Condensat gazeux | Diphasique | 67 | 266.2 | 708.8 | 4.75 | HC légers C3-C8 + eau | 6.3 | 1884 | 1.41 | 20 | 0.29 | 0.0124 | 0.0248 | 17520 | ASTM B575 / ASTM G1 | Test en boucle dynamique
767 | Acier inoxydable 316L | Eau de formation H₂S | Liquide | 177.2 | 196.6 | 1059.37 | 9.48 | NaCl + H₂S + CO₂ | 4.6 | 116900 | 1.23 | 1076 | 0.09 | 1.7999 | 0.8876 | 4320 | ASTM A240 / ISO 9226 | Revêtement anti-corrosion appliqué
768 | Acier super 13Cr | Fluide de process | Diphasique | 119.8 | 349.3 | 923.73 | 4.62 | Mélange industriel complexe | 6.3 | 2413 | 1.16 | 129 | 0.51 | 0.3046 | 0.0376 | 1080 | API 5CT / ISO 9226 | Inhibiteur de corrosion ajouté (50 ppm)
769 | Inconel 625 | Pétrole brut léger | Diphasique | 108.1 | 5.5 | 838.42 | 7.78 | Huile + eau produite + gaz | 5.7 | 5991 | 0.47 | 46 | 0.11 | 0.0347 | 0.0694 | 17520 | ASTM B443 / NACE MR0175 | Corrosion caverneuse sous joint
770 | Acier galvanisé | Solution NaOH | Liquide | 105.5 | 166.2 | 1133.95 | 9.02 | NaOH 10% aq. | 13 | 41 | 0 | 0 | 0 | 0.1832 | 0.0105 | 504 | ASTM A123 / ISO 15156 | Revêtement anti-corrosion appliqué
771 | Acier carbone A106 | Eau de mer tropicale | Liquide | 95.9 | 249 | 1016.54 | 10.3 | NaCl 3.8% + ions minéraux | 7.5 | 40358 | 0.08 | 0 | 8.79 | 9.6679 | 1.5892 | 1440 | ASME B36.10 / ASTM G46 | Corrosion par courant vagabond
772 | Inconel 625 | Eau de refroidissement | Liquide | 7.9 | 232.9 | 992.99 | 8.03 | Eau douce + biocides | 7.7 | 331 | 0.01 | 0 | 4.04 | 0.0144 | 0.0003 | 168 | ASTM B443 / NACE SP0106 | Inhibiteur filmogène efficace
773 | Acier super 13Cr | Eau de refroidissement | Liquide | 88.9 | 222.7 | 1018.49 | 11.3 | Eau douce + biocides | 7.3 | 254 | 0.02 | 0 | 3.52 | 0.1803 | 0.0889 | 4320 | API 5CT / ISO 15156 | Inhibiteur de corrosion ajouté (50 ppm)
774 | Acier carbone X70 | Gaz naturel sec | Gaz | 154.6 | 65.8 | 0.72 | 11.59 | CH₄ > 95% + traces | 6.6 | 89 | 2.12 | 6 | 0 | 0.2906 | 0.0239 | 720 | API 5L / NACE SP0106 | Données terrain – pipeline offshore
775 | Acier faiblement allié | Pétrole brut lourd | Diphasique | 15.9 | 247.4 | 902.23 | 1.73 | Huile lourde + eau + sédiments | 5.4 | 7002 | 0.91 | 77 | 0.08 | 1.2907 | 0.6365 | 4320 | ASTM A335 / NACE SP0106 | Présence de dépôts de FeS
776 | Hastelloy C-276 | CO₂ supercritique | Gaz | 123.6 | 122.8 | 806.81 | 5.42 | CO₂ pur > 99.5% | 3 | 41 | 175.21 | 0 | 0 | 0.1199 | 0.0099 | 720 | ASTM B575 / EN 12502 | Dépôts calcaires protecteurs
777 | Acier duplex 2205 | Gaz naturel humide | Gaz | 75.1 | 339 | 0.85 | 8.93 | CH₄ + CO₂ + H₂S + H₂O | 5.7 | 177 | 6.62 | 446 | 0 | 0.0674 | 0.0674 | 8760 | ASTM A789 / ASTM G46 | Corrosion caverneuse sous joint
778 | Acier faiblement allié | Solution NaOH | Liquide | 125.3 | 130.9 | 1100.88 | 7.08 | NaOH 10% aq. | 13.6 | 53 | 0 | 0 | 0 | 0.2573 | 0.0423 | 1440 | ASTM A335 / ISO 9226 | Inhibiteur de corrosion ajouté (50 ppm)
779 | Acier 13Cr | CO₂ supercritique | Gaz | 67.8 | 163.9 | 784.94 | 0.31 | CO₂ pur > 99.5% | 3.7 | 52 | 115.25 | 0 | 0 | 1.4581 | 0.1798 | 1080 | API 5CT / ISO 9226 | Inhibiteur filmogène efficace
780 | Acier super duplex 2507 | Eau de chaudière | Liquide | 144.1 | 105.8 | 1023.1 | 10.54 | Eau démin. + inhibiteurs | 9.6 | 10 | 0 | 0 | 0.73 | 0.0197 | 0.0049 | 2160 | ASTM A789 / ASTM G48 | Piqûration localisée observée
781 | Acier 13Cr | Eau de refroidissement | Liquide | 39.1 | 105.9 | 1003.8 | 8.39 | Eau douce + biocides | 6.5 | 308 | 0.01 | 0 | 7.73 | 0.1796 | 0.0034 | 168 | API 5CT / ISO 15156 | Environnement sour service H₂S
782 | Acier faiblement allié | CO₂ supercritique | Gaz | 99 | 58.7 | 776.04 | 1.81 | CO₂ pur > 99.5% | 3.8 | 42 | 85.43 | 0 | 0 | 2.8555 | 0.2347 | 720 | ASTM A335 / ASTM G46 | Attaque intergranulaire
783 | Inconel 625 | Eau de mer | Liquide | 102.9 | 121.3 | 1023.2 | 8.26 | NaCl 3.5% + Mg²⁺ + SO₄²⁻ | 7.5 | 37358 | 0.07 | 0 | 10.1 | 0.155 | 0.0059 | 336 | ASTM B443 / EN 12502 | Conditions simulées en autoclave
784 | Acier super duplex 2507 | Eau de formation H₂S | Liquide | 87 | 115.2 | 1046.21 | 8.11 | NaCl + H₂S + CO₂ | 5.2 | 121638 | 1.22 | 3010 | 0.15 | 0.9834 | 0.0189 | 168 | ASTM A789 / ASTM G1 | Inhibiteur filmogène efficace
785 | Acier 13Cr | Gaz acide (sour) | Gaz | 80.7 | 119.6 | 0.92 | 7.35 | CH₄ + H₂S > 1000 ppm | 4.5 | 317 | 3.54 | 2346 | 0 | 0.2727 | 0.0672 | 2160 | API 5CT / ISO 15156 | Écoulement turbulent – érosion-corrosion
786 | Inconel 825 | Gaz naturel sec | Gaz | 92.3 | 100.5 | 0.72 | 9.86 | CH₄ > 95% + traces | 7.5 | 97 | 1.49 | 15 | 0 | 0.0122 | 0.006 | 4320 | ASTM B424 / ISO 15156 | Dépôts calcaires protecteurs
787 | Acier carbone A106 | Solution acide HCl | Liquide | 169.7 | 5.3 | 1013.87 | 6.92 | HCl 5% aq. | 1.2 | 99 | 0 | 0 | 0 | 1.1579 | 0.1428 | 1080 | ASME B36.10 / EN 12502 | Corrosion sous contrainte détectée (SSC)
788 | Acier carbone A106 | Fluide de process | Diphasique | 170.5 | 318 | 900.11 | 9.38 | Mélange industriel complexe | 5.8 | 3566 | 0.67 | 77 | 0.92 | 1.0818 | 0.2667 | 2160 | ASME B36.10 / ISO 15156 | Conditions simulées en autoclave
789 | Acier carbone X52 | Condensat gazeux | Diphasique | 199.4 | 247.9 | 709.54 | 6.2 | HC légers C3-C8 + eau | 5.6 | 1948 | 0.96 | 11 | 0.68 | 0.9096 | 0.4486 | 4320 | API 5L / ISO 9226 | Corrosion uniforme dominante
790 | Acier galvanisé | CO₂ supercritique | Gaz | 56.7 | 118.8 | 790.21 | 9.84 | CO₂ pur > 99.5% | 3.3 | 47 | 52.63 | 0 | 0 | 1.4046 | 2.8092 | 17520 | ASTM A123 / ISO 15156 | Dépôts calcaires protecteurs
791 | Acier carbone X65 | Boue de forage | Liquide | 156.4 | 87.8 | 1170.05 | 1.18 | Argile + baryte + additifs | 7.9 | 4862 | 0.09 | 98 | 2.38 | 1.0741 | 0.0883 | 720 | API 5L / NACE TM0177 | Corrosion par courant vagabond
792 | Titane Grade 12 | Eau de mer tropicale | Liquide | 20.7 | 131.1 | 1006.21 | 11.72 | NaCl 3.8% + ions minéraux | 7.1 | 36205 | 0.1 | 0 | 10.71 | 0.1067 | 0.0132 | 1080 | ASTM B265 / EN 12502 | Biofilm détecté (MIC possible)
793 | Acier carbone X52 | Gaz naturel sec | Gaz | 199.8 | 90.6 | 0.73 | 10.6 | CH₄ > 95% + traces | 6.7 | 85 | 1.57 | 9 | 0 | 0.4006 | 0.4006 | 8760 | API 5L / NACE TM0177 | Corrosion galvanique possible
794 | Acier carbone X65 | CO₂ supercritique | Gaz | 122.5 | 76.1 | 820.9 | 3.33 | CO₂ pur > 99.5% | 3.4 | 50 | 56.86 | 0 | 0 | 2.2724 | 0.2802 | 1080 | API 5L / NACE SP0106 | Piqûration localisée observée
795 | Titane Grade 2 | Gaz naturel humide | Gaz | 8.8 | 145.6 | 0.83 | 3.24 | CH₄ + CO₂ + H₂S + H₂O | 4.9 | 185 | 6.66 | 264 | 0 | 0.0088 | 0.0003 | 336 | ASTM B265 / ASTM G48 | Environnement sour service H₂S
796 | Acier galvanisé | Solution NaOH | Liquide | 125.5 | 222.5 | 1097.61 | 4.7 | NaOH 10% aq. | 13.1 | 47 | 0 | 0 | 0 | 0.2116 | 0.1044 | 4320 | ASTM A123 / ASTM G1 | Attaque intergranulaire
797 | Acier 13Cr | Solution acide HCl | Liquide | 57.4 | 12.3 | 1046.67 | 11.61 | HCl 5% aq. | 1.2 | 94 | 0 | 0 | 0 | 0.2464 | 0.0304 | 1080 | API 5CT / ISO 9226 | Fissuration par corrosion (HIC)
798 | Titane Grade 12 | Eau de mer | Liquide | 37 | 205.1 | 1032.64 | 6.8 | NaCl 3.5% + Mg²⁺ + SO₄²⁻ | 7.2 | 38519 | 0.04 | 0 | 11.92 | 0.155 | 0.0382 | 2160 | ASTM B265 / NACE TM0177 | Conditions simulées en autoclave
799 | Inconel 825 | Fluide de process | Diphasique | 199.5 | 44.1 | 894.37 | 2.58 | Mélange industriel complexe | 6.3 | 3438 | 1.65 | 198 | 1.48 | 0.0508 | 0.0508 | 8760 | ASTM B424 / EN 12502 | Dépôts calcaires protecteurs
800 | Acier super 13Cr | Solution H₂SO₄ | Liquide | 189.6 | 98.3 | 1083.3 | 7.58 | H₂SO₄ 10% aq. | 0.9 | 211 | 0 | 0 | 0 | 0.2511 | 0.0206 | 720 | API 5CT / EN 12502 | Corrosion caverneuse sous joint
801 | Titane Grade 12 | Pétrole brut lourd | Diphasique | 174.4 | 157.9 | 943.4 | 2.17 | Huile lourde + eau + sédiments | 5.4 | 7469 | 0.6 | 76 | 0.14 | 0.0393 | 0.0097 | 2160 | ASTM B265 / ASTM G48 | Revêtement anti-corrosion appliqué
802 | Titane Grade 2 | Solution H₂SO₄ | Liquide | 43.7 | 11.1 | 1048.36 | 7.34 | H₂SO₄ 10% aq. | 1 | 206 | 0 | 0 | 0 | 0.0149 | 0.0009 | 504 | ASTM B265 / ASTM G48 | Corrosion caverneuse sous joint
803 | Acier carbone X70 | CO₂ supercritique | Gaz | 9.7 | 210.9 | 813.91 | 4.7 | CO₂ pur > 99.5% | 3.2 | 58 | 118.67 | 0 | 0 | 4.3856 | 2.1628 | 4320 | API 5L / ASTM G1 | Écoulement turbulent – érosion-corrosion
804 | Acier faiblement allié | Pétrole brut lourd | Diphasique | 18.3 | 11.8 | 924.28 | 5.54 | Huile lourde + eau + sédiments | 5.3 | 7174 | 0.38 | 119 | 0.11 | 0.9763 | 1.9526 | 17520 | ASTM A335 / ISO 9226 | Test en boucle dynamique
805 | Acier inoxydable 304 | Solution NaOH | Liquide | 153 | 25.4 | 1125.54 | 8.2 | NaOH 10% aq. | 12.6 | 49 | 0 | 0 | 0 | 0.0427 | 0.0427 | 8760 | ASTM A240 / ISO 15156 | Inhibiteur filmogène efficace
806 | Aluminium 5052 | Eau de mer | Liquide | 94.9 | 289.9 | 997.93 | 9.75 | NaCl 3.5% + Mg²⁺ + SO₄²⁻ | 8.1 | 28559 | 0.04 | 0 | 9.03 | 1.379 | 0.6801 | 4320 | ASTM B209 / EN 12502 | Inhibiteur de corrosion ajouté (50 ppm)
807 | Acier carbone A106 | Eau de formation H₂S | Liquide | 178.6 | 265.5 | 1065.08 | 9.51 | NaCl + H₂S + CO₂ | 4.7 | 127514 | 0.86 | 1729 | 0.1 | 21.458 | 2.6455 | 1080 | ASME B36.10 / ISO 15156 | Écoulement turbulent – érosion-corrosion
808 | Acier carbone X70 | Solution NaOH | Liquide | 189.3 | 172.6 | 1092.01 | 3.16 | NaOH 10% aq. | 12.9 | 56 | 0 | 0 | 0 | 0.4719 | 0.0272 | 504 | API 5L / ASTM G46 | Film passif stable
809 | Acier duplex 2205 | Eau de mer | Liquide | 50.3 | 130.4 | 1016.56 | 3.53 | NaCl 3.5% + Mg²⁺ + SO₄²⁻ | 8 | 36875 | 0.05 | 0 | 6.36 | 0.511 | 0.0294 | 504 | ASTM A789 / ASTM G46 | Inhibiteur filmogène efficace
810 | Acier duplex 2205 | Solution acide HCl | Liquide | 57.7 | 80.5 | 1046.58 | 7.02 | HCl 5% aq. | 1.5 | 95 | 0 | 0 | 0 | 0.0623 | 0.0307 | 4320 | ASTM A789 / ASTM G48 | Test en boucle dynamique
811 | Inconel 625 | Eau de formation H₂S | Liquide | 125.4 | 175.9 | 1061.48 | 4.57 | NaCl + H₂S + CO₂ | 5.3 | 137798 | 1.47 | 2452 | 0.09 | 0.6862 | 0.0263 | 336 | ASTM B443 / ISO 9226 | Corrosion galvanique possible
812 | Acier duplex 2205 | Gaz naturel humide | Gaz | 51 | 98.1 | 0.86 | 9.48 | CH₄ + CO₂ + H₂S + H₂O | 5.6 | 197 | 14.95 | 930 | 0 | 0.0763 | 0.0763 | 8760 | ASTM A789 / ASTM G1 | Données terrain – pipeline offshore
813 | Inconel 625 | Eau de mer tropicale | Liquide | 86.7 | 35.5 | 1017.48 | 0.85 | NaCl 3.8% + ions minéraux | 7.1 | 41667 | 0.09 | 0 | 4.17 | 0.2076 | 0.4152 | 17520 | ASTM B443 / NACE TM0177 | Corrosion galvanique possible
814 | Acier inoxydable 304 | Pétrole brut léger | Diphasique | 168.4 | 64.8 | 872.25 | 10.3 | Huile + eau produite + gaz | 6.1 | 4355 | 0.59 | 45 | 0.16 | 0.1737 | 0.0143 | 720 | ASTM A240 / ISO 15156 | Conditions simulées en autoclave
815 | Cuivre-Nickel 90/10 | Pétrole brut lourd | Diphasique | 17.5 | 80.4 | 924.73 | 7 | Huile lourde + eau + sédiments | 5 | 8901 | 0.49 | 145 | 0.07 | 0.3406 | 0.0131 | 336 | ASTM B111 / API 571 | Présence de dépôts de FeS
816 | Hastelloy C-276 | Gaz naturel humide | Gaz | 25.5 | 206.7 | 0.86 | 3.63 | CH₄ + CO₂ + H₂S + H₂O | 6.2 | 232 | 12.64 | 582 | 0 | 0.0166 | 0.0332 | 17520 | ASTM B575 / ASTM G48 | Fissuration par corrosion (HIC)
817 | Acier carbone X52 | Pétrole brut léger | Diphasique | 159.7 | 210.9 | 849.62 | 2.16 | Huile + eau produite + gaz | 5.5 | 5903 | 0.28 | 90 | 0.15 | 1.4693 | 0.1811 | 1080 | API 5L / NACE TM0177 | Film passif stable
818 | Acier duplex 2205 | Solution NaOH | Liquide | 27.9 | 265.1 | 1087.85 | 0.13 | NaOH 10% aq. | 13.4 | 50 | 0 | 0 | 0 | 0.0058 | 0.0002 | 336 | ASTM A789 / API 571 | Écoulement turbulent – érosion-corrosion
819 | Aluminium 5052 | Gaz naturel sec | Gaz | 44.7 | 38.9 | 0.71 | 3.72 | CH₄ > 95% + traces | 6.3 | 99 | 3.05 | 19 | 0 | 0.089 | 0.0051 | 504 | ASTM B209 / ISO 9226 | Test en boucle dynamique
820 | Acier super 13Cr | Solution acide HCl | Liquide | 166.1 | 298.5 | 1031.77 | 1.93 | HCl 5% aq. | 2.6 | 106 | 0 | 0 | 0 | 0.2396 | 0.0295 | 1080 | API 5CT / API 571 | Environnement sour service H₂S
821 | Inconel 625 | Eau de formation H₂S | Liquide | 67.8 | 254.6 | 1080.94 | 3.82 | NaCl + H₂S + CO₂ | 4.6 | 132609 | 0.61 | 3820 | 0.06 | 0.8398 | 0.2071 | 2160 | ASTM B443 / ISO 9226 | Conditions simulées en autoclave
822 | Titane Grade 12 | Pétrole brut léger | Diphasique | 9 | 246.8 | 835.14 | 8.61 | Huile + eau produite + gaz | 5.9 | 4644 | 0.51 | 49 | 0.21 | 0.0239 | 0.002 | 720 | ASTM B265 / ASTM G1 | Inhibiteur filmogène efficace
823 | Cuivre-Nickel 90/10 | Solution NaOH | Liquide | 180.6 | 38.3 | 1091.91 | 3.94 | NaOH 10% aq. | 12.4 | 49 | 0 | 0 | 0 | 0.0748 | 0.0369 | 4320 | ASTM B111 / ASTM G1 | Corrosion sous contrainte détectée (SSC)
824 | Acier galvanisé | Acide acétique | Liquide | 81.9 | 36.4 | 1014.43 | 3.35 | CH₃COOH 5% aq. | 3.2 | 169 | 0 | 0 | 0 | 0.4372 | 0.1078 | 2160 | ASTM A123 / ASTM G46 | Conditions simulées en autoclave
825 | Fonte grise | Pétrole brut lourd | Diphasique | 122.7 | 197.1 | 916.59 | 3.97 | Huile lourde + eau + sédiments | 4.9 | 8181 | 0.86 | 153 | 0.06 | 2.0897 | 0.0802 | 336 | ASTM A48 / ISO 9226 | Dépôts calcaires protecteurs
826 | Titane Grade 12 | Gaz naturel humide | Gaz | 42.7 | 164.4 | 0.85 | 4.03 | CH₄ + CO₂ + H₂S + H₂O | 5.5 | 180 | 12.97 | 267 | 0 | 0.0132 | 0.0033 | 2160 | ASTM B265 / EN 12502 | Biofilm détecté (MIC possible)
827 | Hastelloy C-276 | Eau de mer tropicale | Liquide | 175.5 | 22 | 1058.2 | 4.51 | NaCl 3.8% + ions minéraux | 6.4 | 44989 | 0.09 | 0 | 7.79 | 0.1384 | 0.0171 | 1080 | ASTM B575 / ASTM G48 | Écoulement turbulent – érosion-corrosion
828 | Acier carbone X70 | Eau douce | Liquide | 120.9 | 341 | 1014.8 | 6.4 | Faible minéralisation | 7.2 | 42 | 0.02 | 0 | 13.44 | 0.6724 | 0.0258 | 336 | API 5L / EN 12502 | Corrosion sous contrainte détectée (SSC)
829 | Titane Grade 12 | Solution NaOH | Liquide | 187.3 | 348 | 1085.86 | 4 | NaOH 10% aq. | 13.2 | 49 | 0 | 0 | 0 | 0.0137 | 0.0003 | 168 | ASTM B265 / EN 12502 | Corrosion par courant vagabond
830 | Acier duplex 2205 | Eau de mer | Liquide | 132.9 | 137.1 | 994.78 | 3.9 | NaCl 3.5% + Mg²⁺ + SO₄²⁻ | 8.3 | 36181 | 0.07 | 0 | 9.23 | 0.6403 | 0.0526 | 720 | ASTM A789 / ASTM G48 | Dépôts calcaires protecteurs
831 | Fonte grise | Eau de formation H₂S | Liquide | 43.7 | 52.8 | 1047.82 | 1.26 | NaCl + H₂S + CO₂ | 3.9 | 97894 | 0.83 | 2046 | 0.06 | 19.9681 | 3.2824 | 1440 | ASTM A48 / ASTM G1 | Données terrain – pipeline offshore
832 | Acier super 13Cr | Pétrole brut lourd | Diphasique | 38.5 | 346.9 | 905.26 | 11.04 | Huile lourde + eau + sédiments | 5.5 | 9208 | 0.96 | 68 | 0.14 | 0.4628 | 0.0089 | 168 | API 5CT / API 571 | Données terrain – pipeline offshore
833 | Inconel 825 | Eau de mer tropicale | Liquide | 96.6 | 140.3 | 1009.84 | 4.6 | NaCl 3.8% + ions minéraux | 7.7 | 33061 | 0.09 | 0 | 4.66 | 0.2285 | 0.0188 | 720 | ASTM B424 / ISO 15156 | Corrosion caverneuse sous joint
834 | Acier galvanisé | CO₂ supercritique | Gaz | 158.7 | 111.6 | 785.17 | 11.82 | CO₂ pur > 99.5% | 3.6 | 45 | 66.8 | 0 | 0 | 1.6431 | 0.4051 | 2160 | ASTM A123 / EN 12502 | Inhibiteur de corrosion ajouté (50 ppm)
835 | Inconel 625 | CO₂ supercritique | Gaz | 198.9 | 293 | 796.84 | 10.18 | CO₂ pur > 99.5% | 3 | 42 | 146.54 | 0 | 0 | 0.2756 | 0.034 | 1080 | ASTM B443 / ISO 9226 | Corrosion uniforme dominante
836 | Acier faiblement allié | Gaz acide (sour) | Gaz | 41.4 | 4.2 | 0.9 | 1.73 | CH₄ + H₂S > 1000 ppm | 4.4 | 312 | 4.07 | 4829 | 0 | 1.3342 | 2.6684 | 17520 | ASTM A335 / EN 12502 | Test en boucle dynamique
837 | Titane Grade 2 | Gaz naturel sec | Gaz | 40.8 | 182 | 0.7 | 9.72 | CH₄ > 95% + traces | 6.3 | 117 | 3.36 | 5 | 0 | 0.0064 | 0.0016 | 2160 | ASTM B265 / ISO 9226 | Corrosion sous contrainte détectée (SSC)
838 | Acier galvanisé | Condensat gazeux | Diphasique | 10.8 | 10 | 699.63 | 5.67 | HC légers C3-C8 + eau | 6.2 | 1926 | 1.05 | 33 | 0.61 | 0.2849 | 0.0164 | 504 | ASTM A123 / ASTM G46 | Inhibiteur de corrosion ajouté (50 ppm)
839 | Acier carbone X52 | CO₂ supercritique | Gaz | 188.9 | 33.2 | 823.43 | 1.39 | CO₂ pur > 99.5% | 2.4 | 57 | 130.51 | 0 | 0 | 5.8095 | 0.1114 | 168 | API 5L / NACE SP0106 | Corrosion caverneuse sous joint
840 | Hastelloy C-276 | Pétrole brut léger | Diphasique | 31.3 | 230.1 | 843.14 | 7.38 | Huile + eau produite + gaz | 5.9 | 5497 | 0.53 | 40 | 0.14 | 0.0204 | 0.0012 | 504 | ASTM B575 / ASTM G46 | Corrosion galvanique possible
841 | Acier carbone X70 | Eau de formation | Liquide | 152 | 99.5 | 1087.45 | 3.03 | NaCl + CaCl₂ + MgCl₂ | 5.5 | 138066 | 0.78 | 239 | 0.55 | 25.5596 | 25.5596 | 8760 | API 5L / ASTM G48 | Corrosion sous contrainte détectée (SSC)
842 | Acier faiblement allié | Condensat gazeux | Diphasique | 91.5 | 231.8 | 723.43 | 11.22 | HC légers C3-C8 + eau | 7 | 1908 | 0.46 | 16 | 0.34 | 0.6699 | 0.0385 | 504 | ASTM A335 / NACE MR0175 | Corrosion galvanique possible
843 | Acier 13Cr | Solution acide HCl | Liquide | 71.1 | 200.7 | 1024.01 | 4.16 | HCl 5% aq. | 1 | 103 | 0 | 0 | 0 | 0.2672 | 0.2672 | 8760 | API 5CT / API 571 | Inhibiteur de corrosion ajouté (50 ppm)
844 | Acier inoxydable 316L | Eau de refroidissement | Liquide | 194.4 | 118.7 | 1021.5 | 3.1 | Eau douce + biocides | 7.7 | 306 | 0.03 | 0 | 5.05 | 0.0662 | 0.0662 | 8760 | ASTM A240 / NACE SP0106 | Présence de dépôts de FeS
845 | Inconel 625 | Solution H₂SO₄ | Liquide | 136.7 | 337.7 | 1042.09 | 2.76 | H₂SO₄ 10% aq. | 1 | 204 | 0 | 0 | 0 | 0.036 | 0.0089 | 2160 | ASTM B443 / NACE TM0177 | Présence de dépôts de FeS
846 | Cuivre-Nickel 90/10 | Gaz naturel sec | Gaz | 86.5 | 329.5 | 0.74 | 2.38 | CH₄ > 95% + traces | 6.7 | 81 | 3.2 | 10 | 0 | 0.0757 | 0.0044 | 504 | ASTM B111 / ASTM G48 | Film passif stable
847 | Cuivre-Nickel 90/10 | Eau de mer tropicale | Liquide | 169.1 | 127.6 | 1011.37 | 11.37 | NaCl 3.8% + ions minéraux | 7.2 | 31922 | 0.04 | 0 | 8.39 | 1.2039 | 0.0693 | 504 | ASTM B111 / NACE TM0177 | Inhibiteur filmogène efficace
848 | Titane Grade 2 | Gaz naturel humide | Gaz | 62.1 | 335.7 | 0.87 | 3.59 | CH₄ + CO₂ + H₂S + H₂O | 6.7 | 231 | 9.62 | 352 | 0 | 0.0119 | 0.0002 | 168 | ASTM B265 / ISO 15156 | Corrosion sous contrainte détectée (SSC)
849 | Aluminium 5052 | Pétrole brut lourd | Diphasique | 47.8 | 257 | 925.19 | 0.85 | Huile lourde + eau + sédiments | 5.5 | 7939 | 0.37 | 196 | 0.15 | 0.4465 | 0.0367 | 720 | ASTM B209 / EN 12502 | Test en boucle dynamique
850 | Titane Grade 2 | Solution acide HCl | Liquide | 126.2 | 87.8 | 1015.8 | 2.75 | HCl 5% aq. | 1.7 | 96 | 0 | 0 | 0 | 0.0171 | 0.0014 | 720 | ASTM B265 / API 571 | Conditions simulées en autoclave
851 | Acier inoxydable 316L | Condensat gazeux | Diphasique | 7.2 | 41.9 | 711.84 | 1.28 | HC légers C3-C8 + eau | 5.9 | 2128 | 0.76 | 14 | 0.62 | 0.0463 | 0.0228 | 4320 | ASTM A240 / ASTM G46 | Présence de dépôts de FeS
852 | Acier super duplex 2507 | Pétrole brut léger | Diphasique | 199.6 | 15.3 | 867.24 | 3.1 | Huile + eau produite + gaz | 5.7 | 4337 | 0.47 | 90 | 0.2 | 0.0553 | 0.0068 | 1080 | ASTM A789 / ASTM G1 | Film passif stable
853 | Acier carbone A106 | Eau douce | Liquide | 209.5 | 211.6 | 1003.93 | 4.38 | Faible minéralisation | 7.4 | 57 | 0.02 | 0 | 10.24 | 0.8917 | 0.1099 | 1080 | ASME B36.10 / NACE SP0106 | Corrosion sous contrainte détectée (SSC)
854 | Cuivre-Nickel 90/10 | Condensat gazeux | Diphasique | 91 | 292.9 | 740.87 | 1.04 | HC légers C3-C8 + eau | 6.8 | 1794 | 0.99 | 28 | 0.58 | 0.1634 | 0.0063 | 336 | ASTM B111 / API 571 | Attaque intergranulaire
855 | Acier galvanisé | Acide acétique | Liquide | 82 | 182.1 | 1031.67 | 4.62 | CH₃COOH 5% aq. | 3.4 | 223 | 0 | 0 | 0 | 0.3966 | 0.0326 | 720 | ASTM A123 / ISO 9226 | Corrosion par courant vagabond
856 | Acier galvanisé | Solution H₂SO₄ | Liquide | 172.1 | 251.7 | 1036.57 | 7.78 | H₂SO₄ 10% aq. | 0.8 | 229 | 0 | 0 | 0 | 0.8085 | 0.1994 | 2160 | ASTM A123 / NACE MR0175 | Données terrain – pipeline offshore
857 | Fonte grise | Gaz naturel sec | Gaz | 9.9 | 331.1 | 0.7 | 11.05 | CH₄ > 95% + traces | 6.7 | 114 | 1.76 | 17 | 0 | 0.3234 | 0.0266 | 720 | ASTM A48 / NACE SP0106 | Fissuration par corrosion (HIC)
858 | Acier carbone X65 | Condensat gazeux | Diphasique | 98.9 | 346.9 | 709.77 | 9.53 | HC légers C3-C8 + eau | 6.4 | 2038 | 0.79 | 22 | 0.42 | 1.0382 | 0.0597 | 504 | API 5L / API 571 | Présence de dépôts de FeS
859 | Acier super duplex 2507 | CO₂ supercritique | Gaz | 131.4 | 259.2 | 816.14 | 2.77 | CO₂ pur > 99.5% | 3.6 | 54 | 145.92 | 0 | 0 | 0.2894 | 0.0167 | 504 | ASTM A789 / EN 12502 | Données terrain – pipeline offshore
860 | Acier inoxydable 316L | Eau de chaudière | Liquide | 76.9 | 282.3 | 1018.63 | 9.07 | Eau démin. + inhibiteurs | 9.8 | 8 | 0 | 0 | 0.6 | 0.0462 | 0.0462 | 8760 | ASTM A240 / NACE SP0106 | Attaque intergranulaire
861 | Aluminium 5052 | Gaz naturel sec | Gaz | 86.6 | 243.8 | 0.71 | 1.13 | CH₄ > 95% + traces | 5.8 | 96 | 1.79 | 16 | 0 | 0.0913 | 0.0225 | 2160 | ASTM B209 / ASTM G46 | Biofilm détecté (MIC possible)
862 | Acier carbone A106 | Pétrole brut lourd | Diphasique | 130.8 | 339.8 | 910.28 | 2.74 | Huile lourde + eau + sédiments | 5.6 | 6896 | 0.99 | 54 | 0.07 | 1.6141 | 0.1327 | 720 | ASME B36.10 / ASTM G1 | Corrosion galvanique possible
863 | Titane Grade 12 | Gaz naturel humide | Gaz | 34.8 | 104.6 | 0.87 | 10.3 | CH₄ + CO₂ + H₂S + H₂O | 5.4 | 205 | 15.98 | 394 | 0 | 0.0193 | 0.0193 | 8760 | ASTM B265 / ASTM G48 | Biofilm détecté (MIC possible)
864 | Fonte grise | Solution acide HCl | Liquide | 158.1 | 247.7 | 1054.64 | 9.65 | HCl 5% aq. | 1.5 | 116 | 0 | 0 | 0 | 1.5882 | 0.0914 | 504 | ASTM A48 / ISO 9226 | Corrosion galvanique possible
865 | Aluminium 5052 | Acide acétique | Liquide | 31.4 | 343.4 | 1023.16 | 6.11 | CH₃COOH 5% aq. | 3.5 | 225 | 0 | 0 | 0 | 0.2263 | 0.2263 | 8760 | ASTM B209 / ASTM G1 | Fissuration par corrosion (HIC)
866 | Acier inoxydable 316L | Acide acétique | Liquide | 176.5 | 161.6 | 1002.25 | 7.11 | CH₃COOH 5% aq. | 5 | 162 | 0 | 0 | 0 | 0.0956 | 0.0471 | 4320 | ASTM A240 / ASTM G46 | Présence de dépôts de FeS
867 | Inconel 625 | Eau douce | Liquide | 200.7 | 97.4 | 983.15 | 10.76 | Faible minéralisation | 7.5 | 49 | 0.02 | 0 | 8.07 | 0.0272 | 0.0134 | 4320 | ASTM B443 / NACE SP0106 | Attaque intergranulaire
868 | Acier duplex 2205 | Condensat gazeux | Diphasique | 52.7 | 279.6 | 720.34 | 4.92 | HC légers C3-C8 + eau | 6.3 | 2069 | 1.44 | 39 | 0.28 | 0.0412 | 0.0068 | 1440 | ASTM A789 / ASTM G48 | Inhibiteur de corrosion ajouté (50 ppm)
869 | Acier carbone X70 | Fluide de process | Diphasique | 18 | 145.4 | 881.71 | 2.38 | Mélange industriel complexe | 6.7 | 3588 | 1.75 | 54 | 1.43 | 0.7289 | 0.028 | 336 | API 5L / ISO 9226 | Présence de dépôts de FeS
870 | Acier carbone A106 | Solution acide HCl | Liquide | 122.7 | 332.2 | 1018.08 | 4.92 | HCl 5% aq. | 1.4 | 94 | 0 | 0 | 0 | 1.0981 | 0.1354 | 1080 | ASME B36.10 / API 571 | Présence de dépôts de FeS
871 | Acier 13Cr | Pétrole brut léger | Diphasique | 87.3 | 80.1 | 874.77 | 7.61 | Huile + eau produite + gaz | 5.6 | 5048 | 0.16 | 70 | 0.3 | 0.4713 | 0.009 | 168 | API 5CT / ISO 9226 | Inhibiteur de corrosion ajouté (50 ppm)
872 | Acier 13Cr | Eau de mer | Liquide | 202.5 | 185.7 | 994.54 | 4.65 | NaCl 3.5% + Mg²⁺ + SO₄²⁻ | 8.7 | 35887 | 0.07 | 0 | 5.51 | 2.4864 | 4.9728 | 17520 | API 5CT / API 571 | Test en boucle dynamique
873 | Aluminium 5052 | Gaz naturel humide | Gaz | 205 | 34.8 | 0.86 | 1.9 | CH₄ + CO₂ + H₂S + H₂O | 5.6 | 195 | 14.15 | 829 | 0 | 0.356 | 0.1756 | 4320 | ASTM B209 / NACE MR0175 | Inhibiteur filmogène efficace
874 | Acier carbone X65 | Boue de forage | Liquide | 187.1 | 278 | 1172.66 | 11.21 | Argile + baryte + additifs | 8.2 | 5366 | 0.14 | 38 | 1.2 | 1.6148 | 0.1327 | 720 | API 5L / ASTM G48 | Conditions simulées en autoclave
875 | Acier galvanisé | Condensat gazeux | Diphasique | 197.3 | 325.1 | 722.07 | 4.7 | HC légers C3-C8 + eau | 6 | 2044 | 0.81 | 21 | 0.37 | 0.665 | 0.3279 | 4320 | ASTM A123 / ASTM G1 | Biofilm détecté (MIC possible)
876 | Acier carbone X65 | CO₂ supercritique | Gaz | 17 | 343.8 | 799.06 | 10.13 | CO₂ pur > 99.5% | 3.1 | 52 | 177.17 | 0 | 0 | 5.7204 | 5.7204 | 8760 | API 5L / ASTM G48 | Corrosion par courant vagabond
877 | Aluminium 5052 | Eau de refroidissement | Liquide | 85.8 | 191.7 | 980.09 | 3.88 | Eau douce + biocides | 7.2 | 353 | 0.02 | 0 | 3.49 | 0.1617 | 0.0031 | 168 | ASTM B209 / API 571 | Inhibiteur de corrosion ajouté (50 ppm)
878 | Acier super duplex 2507 | Boue de forage | Liquide | 104.2 | 136.7 | 1199.83 | 9.45 | Argile + baryte + additifs | 7.9 | 4110 | 0.17 | 39 | 1.18 | 0.0701 | 0.1402 | 17520 | ASTM A789 / ASTM G48 | Attaque intergranulaire
879 | Acier 13Cr | Condensat gazeux | Diphasique | 156.5 | 187.5 | 700.44 | 3.67 | HC légers C3-C8 + eau | 6.6 | 1642 | 1.39 | 36 | 0.62 | 0.378 | 0.378 | 8760 | API 5CT / ASTM G46 | Film passif stable
880 | Inconel 625 | Eau de mer tropicale | Liquide | 191.7 | 35.4 | 1055.75 | 10.71 | NaCl 3.8% + ions minéraux | 7.6 | 33495 | 0.04 | 0 | 3.87 | 0.1799 | 0.0444 | 2160 | ASTM B443 / ASTM G1 | Inhibiteur de corrosion ajouté (50 ppm)
881 | Acier duplex 2205 | Eau de mer | Liquide | 190.4 | 231.2 | 1050.54 | 4 | NaCl 3.5% + Mg²⁺ + SO₄²⁻ | 8 | 31197 | 0.08 | 0 | 5.25 | 0.5321 | 1.0642 | 17520 | ASTM A789 / ASTM G1 | Inhibiteur filmogène efficace
882 | Acier inoxydable 316L | Solution H₂SO₄ | Liquide | 144.5 | 248.9 | 1091.72 | 3.75 | H₂SO₄ 10% aq. | 1.7 | 233 | 0 | 0 | 0 | 0.1015 | 0.025 | 2160 | ASTM A240 / NACE SP0106 | Données terrain – pipeline offshore
883 | Hastelloy C-276 | Pétrole brut léger | Diphasique | 128 | 219.7 | 844.67 | 8.37 | Huile + eau produite + gaz | 5.4 | 4446 | 0.44 | 34 | 0.28 | 0.0269 | 0.0133 | 4320 | ASTM B575 / ISO 15156 | Test en boucle dynamique
884 | Aluminium 5052 | Condensat gazeux | Diphasique | 39.3 | 259.3 | 739.67 | 8.59 | HC légers C3-C8 + eau | 6.1 | 1829 | 1.43 | 18 | 0.63 | 0.2041 | 0.0503 | 2160 | ASTM B209 / ASTM G1 | Présence de dépôts de FeS
885 | Aluminium 5052 | Eau de chaudière | Liquide | 46.2 | 181.9 | 967.28 | 5.77 | Eau démin. + inhibiteurs | 9.6 | 10 | 0 | 0 | 0.28 | 0.0853 | 0.021 | 2160 | ASTM B209 / ASTM G48 | Dépôts calcaires protecteurs
886 | Titane Grade 12 | Eau de formation H₂S | Liquide | 95.6 | 269.4 | 1070.36 | 6.07 | NaCl + H₂S + CO₂ | 5.5 | 130796 | 0.68 | 1043 | 0.07 | 0.4439 | 0.0547 | 1080 | ASTM B265 / ASTM G46 | Dépôts calcaires protecteurs
887 | Titane Grade 12 | Gaz naturel humide | Gaz | 189.8 | 20.7 | 0.84 | 11.36 | CH₄ + CO₂ + H₂S + H₂O | 5.5 | 210 | 8.03 | 791 | 0 | 0.0184 | 0.0091 | 4320 | ASTM B265 / ISO 15156 | Corrosion galvanique possible
888 | Acier galvanisé | Eau de refroidissement | Liquide | 64 | 57.2 | 1000.82 | 3.84 | Eau douce + biocides | 7.6 | 302 | 0.01 | 0 | 7.34 | 0.2776 | 0.0456 | 1440 | ASTM A123 / ISO 9226 | Corrosion uniforme dominante
889 | Acier faiblement allié | Eau de formation | Liquide | 145.3 | 3.1 | 1047.82 | 0.75 | NaCl + CaCl₂ + MgCl₂ | 5.1 | 171420 | 0.82 | 111 | 0.52 | 27.3231 | 0.524 | 168 | ASTM A335 / API 571 | Corrosion par courant vagabond
890 | Inconel 825 | Pétrole brut lourd | Diphasique | 145.6 | 136 | 942.65 | 2.89 | Huile lourde + eau + sédiments | 5.2 | 9536 | 0.73 | 122 | 0.14 | 0.0797 | 0.0393 | 4320 | ASTM B424 / NACE TM0177 | Dépôts calcaires protecteurs
891 | Acier inoxydable 304 | Eau de formation H₂S | Liquide | 63.8 | 256.1 | 1089.45 | 4.69 | NaCl + H₂S + CO₂ | 4.8 | 131520 | 1.38 | 1900 | 0.05 | 3.0141 | 0.7432 | 2160 | ASTM A240 / NACE TM0177 | Corrosion galvanique possible
892 | Inconel 825 | Eau de formation H₂S | Liquide | 177.2 | 124.2 | 1088.1 | 5.08 | NaCl + H₂S + CO₂ | 4.2 | 117307 | 1.3 | 2091 | 0.08 | 0.9387 | 0.2315 | 2160 | ASTM B424 / ASTM G46 | Film passif stable
893 | Acier super 13Cr | Gaz acide (sour) | Gaz | 49.5 | 67.6 | 0.88 | 10.49 | CH₄ + H₂S > 1000 ppm | 4.2 | 348 | 6.61 | 4938 | 0 | 0.3856 | 0.0475 | 1080 | API 5CT / ASTM G1 | Biofilm détecté (MIC possible)
894 | Acier faiblement allié | Eau de chaudière | Liquide | 27.3 | 228.6 | 983.08 | 10 | Eau démin. + inhibiteurs | 9.6 | 8 | 0 | 0 | 0.33 | 0.2271 | 0.056 | 2160 | ASTM A335 / NACE TM0177 | Revêtement anti-corrosion appliqué
895 | Acier 13Cr | Solution NaOH | Liquide | 9.9 | 73.1 | 1113.48 | 2.11 | NaOH 10% aq. | 13.6 | 55 | 0 | 0 | 0 | 0.001 | 0.0001 | 504 | API 5CT / EN 12502 | Écoulement turbulent – érosion-corrosion
896 | Titane Grade 12 | Gaz acide (sour) | Gaz | 182.9 | 46.6 | 0.92 | 3.83 | CH₄ + H₂S > 1000 ppm | 5 | 328 | 9.07 | 4543 | 0 | 0.0351 | 0.0013 | 336 | ASTM B265 / NACE MR0175 | Piqûration localisée observée
897 | Acier carbone X65 | Condensat gazeux | Diphasique | 179.8 | 110.3 | 737.36 | 2.48 | HC légers C3-C8 + eau | 6.4 | 2273 | 0.84 | 37 | 0.54 | 0.9074 | 0.4475 | 4320 | API 5L / API 571 | Écoulement turbulent – érosion-corrosion
898 | Acier 13Cr | Pétrole brut lourd | Diphasique | 67.2 | 281 | 901.22 | 10.57 | Huile lourde + eau + sédiments | 5.6 | 9313 | 0.56 | 134 | 0.11 | 0.7081 | 0.0873 | 1080 | API 5CT / ASTM G1 | Inhibiteur de corrosion ajouté (50 ppm)
899 | Acier faiblement allié | Solution NaOH | Liquide | 24.9 | 14.7 | 1134.3 | 5.7 | NaOH 10% aq. | 12.3 | 52 | 0 | 0 | 0 | 0.001 | 0.002 | 17520 | ASTM A335 / ASTM G46 | Fissuration par corrosion (HIC)
900 | Acier carbone X52 | Eau de chaudière | Liquide | 199.1 | 198.8 | 1018.02 | 11.85 | Eau démin. + inhibiteurs | 9.6 | 9 | 0 | 0 | 0.32 | 0.7258 | 0.0597 | 720 | API 5L / ISO 9226 | Environnement sour service H₂S
901 | Acier carbone X70 | CO₂ supercritique | Gaz | 128.6 | 280 | 776.77 | 10.7 | CO₂ pur > 99.5% | 3.3 | 57 | 78.8 | 0 | 0 | 3.3315 | 0.0639 | 168 | API 5L / API 571 | Écoulement turbulent – érosion-corrosion
902 | Acier 13Cr | Eau de mer tropicale | Liquide | 138.1 | 245.5 | 1013.39 | 11.95 | NaCl 3.8% + ions minéraux | 7.4 | 45525 | 0.07 | 0 | 6.25 | 3.179 | 0.061 | 168 | API 5CT / ASTM G46 | Inhibiteur filmogène efficace
903 | Acier carbone X52 | Acide acétique | Liquide | 8.9 | 133.9 | 1030.42 | 4.59 | CH₃COOH 5% aq. | 4.4 | 216 | 0 | 0 | 0 | 0.4766 | 0.1175 | 2160 | API 5L / EN 12502 | Écoulement turbulent – érosion-corrosion
904 | Acier faiblement allié | CO₂ supercritique | Gaz | 152.4 | 193.8 | 799.46 | 3.24 | CO₂ pur > 99.5% | 4.3 | 42 | 149.93 | 0 | 0 | 4.5404 | 0.1742 | 336 | ASTM A335 / NACE MR0175 | Conditions simulées en autoclave
905 | Acier carbone A106 | Gaz acide (sour) | Gaz | 20.3 | 131.3 | 0.88 | 9.63 | CH₄ + H₂S > 1000 ppm | 4.6 | 241 | 2.6 | 5131 | 0 | 1.3215 | 2.643 | 17520 | ASME B36.10 / ISO 15156 | Conditions simulées en autoclave
906 | Fonte grise | Solution NaOH | Liquide | 134.4 | 116.5 | 1119.97 | 7.37 | NaOH 10% aq. | 13.2 | 58 | 0 | 0 | 0 | 0.3961 | 0.0152 | 336 | ASTM A48 / NACE MR0175 | Revêtement anti-corrosion appliqué
907 | Acier inoxydable 304 | Gaz naturel humide | Gaz | 15.2 | 28.7 | 0.84 | 6.38 | CH₄ + CO₂ + H₂S + H₂O | 5.5 | 239 | 11.27 | 390 | 0 | 0.0845 | 0.169 | 17520 | ASTM A240 / NACE MR0175 | Fissuration par corrosion (HIC)
908 | Acier 13Cr | Eau de refroidissement | Liquide | 6.3 | 62.4 | 979.9 | 1.77 | Eau douce + biocides | 6.5 | 324 | 0.03 | 0 | 4.12 | 0.0966 | 0.0159 | 1440 | API 5CT / ASTM G1 | Test en boucle dynamique
909 | Inconel 825 | Acide acétique | Liquide | 65.8 | 144.9 | 1014.49 | 2.66 | CH₃COOH 5% aq. | 3.8 | 179 | 0 | 0 | 0 | 0.0264 | 0.0033 | 1080 | ASTM B424 / ASTM G46 | Présence de dépôts de FeS
910 | Acier carbone X65 | Eau douce | Liquide | 106.3 | 316 | 971.68 | 9.08 | Faible minéralisation | 6.5 | 58 | 0.01 | 0 | 10.57 | 0.9312 | 0.1531 | 1440 | API 5L / ASTM G48 | Dépôts calcaires protecteurs
911 | Acier galvanisé | Eau douce | Liquide | 121.7 | 254.8 | 987.17 | 4.33 | Faible minéralisation | 7.1 | 46 | 0.01 | 0 | 11.2 | 0.435 | 0.0358 | 720 | ASTM A123 / ASTM G48 | Test en boucle dynamique
912 | Acier carbone X65 | CO₂ supercritique | Gaz | 89 | 308.1 | 791.57 | 9.57 | CO₂ pur > 99.5% | 3.9 | 57 | 119.66 | 0 | 0 | 4.6152 | 1.138 | 2160 | API 5L / EN 12502 | Piqûration localisée observée
913 | Acier faiblement allié | Condensat gazeux | Diphasique | 83.2 | 304.7 | 704.85 | 4.42 | HC légers C3-C8 + eau | 5.5 | 2324 | 0.58 | 38 | 0.36 | 0.8317 | 0.016 | 168 | ASTM A335 / EN 12502 | Corrosion caverneuse sous joint
914 | Acier faiblement allié | Pétrole brut léger | Diphasique | 74.1 | 8.6 | 844.5 | 3.68 | Huile + eau produite + gaz | 6.5 | 4455 | 0.37 | 79 | 0.19 | 0.7291 | 0.0419 | 504 | ASTM A335 / API 571 | Corrosion uniforme dominante
915 | Inconel 625 | Eau de formation | Liquide | 18.7 | 113.8 | 1078.49 | 3.51 | NaCl + CaCl₂ + MgCl₂ | 5.6 | 168217 | 0.56 | 104 | 0.4 | 1.0966 | 0.0631 | 504 | ASTM B443 / ISO 9226 | Environnement sour service H₂S
916 | Acier galvanisé | Solution H₂SO₄ | Liquide | 130.4 | 210.1 | 1067.9 | 4.13 | H₂SO₄ 10% aq. | 0.8 | 170 | 0 | 0 | 0 | 0.742 | 0.122 | 1440 | ASTM A123 / EN 12502 | Corrosion galvanique possible
917 | Acier super 13Cr | Condensat gazeux | Diphasique | 146.1 | 318.6 | 737.39 | 7.62 | HC légers C3-C8 + eau | 6.6 | 1824 | 0.81 | 34 | 0.6 | 0.2157 | 0.0124 | 504 | API 5CT / ISO 9226 | Corrosion par courant vagabond
918 | Acier inoxydable 304 | Acide acétique | Liquide | 129.9 | 284.8 | 990.86 | 6.78 | CH₃COOH 5% aq. | 4.1 | 230 | 0 | 0 | 0 | 0.1005 | 0.1005 | 8760 | ASTM A240 / API 571 | Fissuration par corrosion (HIC)
919 | Acier galvanisé | Pétrole brut léger | Diphasique | 18.7 | 137 | 834.35 | 9.25 | Huile + eau produite + gaz | 5.9 | 5556 | 0.36 | 42 | 0.1 | 0.5977 | 0.0983 | 1440 | ASTM A123 / ASTM G48 | Corrosion caverneuse sous joint
920 | Aluminium 5052 | Eau de formation H₂S | Liquide | 165.7 | 334.9 | 1059.03 | 3.8 | NaCl + H₂S + CO₂ | 5 | 134915 | 0.94 | 3771 | 0.11 | 7.1321 | 0.8793 | 1080 | ASTM B209 / NACE MR0175 | Données terrain – pipeline offshore
921 | Cuivre-Nickel 90/10 | Eau de refroidissement | Liquide | 62.9 | 277 | 993.39 | 9.83 | Eau douce + biocides | 7.8 | 257 | 0.01 | 0 | 7.57 | 0.1395 | 0.0054 | 336 | ASTM B111 / ISO 9226 | Fissuration par corrosion (HIC)
922 | Acier faiblement allié | Solution NaOH | Liquide | 133.3 | 194.8 | 1115.24 | 9.11 | NaOH 10% aq. | 13.2 | 46 | 0 | 0 | 0 | 0.3619 | 0.0208 | 504 | ASTM A335 / ISO 9226 | Piqûration localisée observée
923 | Acier carbone A106 | Eau de mer tropicale | Liquide | 182.9 | 193.8 | 1019.91 | 3.82 | NaCl 3.8% + ions minéraux | 7.5 | 39959 | 0.07 | 0 | 6.2 | 6.6486 | 0.1275 | 168 | ASME B36.10 / NACE SP0106 | Écoulement turbulent – érosion-corrosion
924 | Fonte grise | Acide acétique | Liquide | 13.1 | 179.6 | 1019.45 | 8.58 | CH₃COOH 5% aq. | 2.9 | 171 | 0 | 0 | 0 | 0.8088 | 0.031 | 336 | ASTM A48 / ISO 9226 | Dépôts calcaires protecteurs
925 | Acier super duplex 2507 | Eau douce | Liquide | 89.6 | 263 | 997.55 | 6.56 | Faible minéralisation | 6.4 | 48 | 0.01 | 0 | 11.83 | 0.0406 | 0.02 | 4320 | ASTM A789 / ASTM G46 | Inhibiteur de corrosion ajouté (50 ppm)
926 | Acier inoxydable 316L | Gaz acide (sour) | Gaz | 54 | 226 | 0.9 | 0.68 | CH₄ + H₂S > 1000 ppm | 4.7 | 245 | 4.14 | 2547 | 0 | 0.1007 | 0.0058 | 504 | ASTM A240 / NACE TM0177 | Écoulement turbulent – érosion-corrosion
927 | Acier super duplex 2507 | Solution acide HCl | Liquide | 160 | 234.9 | 995.43 | 9.2 | HCl 5% aq. | 0.9 | 108 | 0 | 0 | 0 | 0.062 | 0.0051 | 720 | ASTM A789 / ASTM G1 | Corrosion par courant vagabond
928 | Hastelloy C-276 | Eau de mer | Liquide | 76.6 | 29.1 | 1048.47 | 6.13 | NaCl 3.5% + Mg²⁺ + SO₄²⁻ | 8 | 30132 | 0.02 | 0 | 8.98 | 0.0983 | 0.0121 | 1080 | ASTM B575 / NACE TM0177 | Dépôts calcaires protecteurs
929 | Cuivre-Nickel 90/10 | Solution acide HCl | Liquide | 37.8 | 71.4 | 1031.62 | 4.05 | HCl 5% aq. | 1.4 | 85 | 0 | 0 | 0 | 0.1476 | 0.1476 | 8760 | ASTM B111 / EN 12502 | Données terrain – pipeline offshore
930 | Acier 13Cr | Eau de formation | Liquide | 13.5 | 281.8 | 1095.73 | 10.5 | NaCl + CaCl₂ + MgCl₂ | 5.7 | 164836 | 0.87 | 302 | 0.69 | 11.3267 | 1.3964 | 1080 | API 5CT / ISO 9226 | Fissuration par corrosion (HIC)
931 | Acier carbone X65 | Gaz acide (sour) | Gaz | 121.2 | 309.6 | 0.89 | 6.16 | CH₄ + H₂S > 1000 ppm | 4.4 | 262 | 5 | 3748 | 0 | 1.6347 | 0.2687 | 1440 | API 5L / API 571 | Biofilm détecté (MIC possible)
932 | Acier galvanisé | Gaz naturel sec | Gaz | 193.8 | 168.6 | 0.72 | 9.55 | CH₄ > 95% + traces | 6 | 83 | 1.32 | 5 | 0 | 0.2232 | 0.0043 | 168 | ASTM A123 / NACE MR0175 | Corrosion sous contrainte détectée (SSC)
933 | Acier carbone X52 | Pétrole brut lourd | Diphasique | 96.2 | 255.3 | 945.46 | 1.21 | Huile lourde + eau + sédiments | 5.1 | 9507 | 0.81 | 106 | 0.08 | 2.1895 | 0.042 | 168 | API 5L / NACE SP0106 | Corrosion uniforme dominante
934 | Acier carbone A106 | Pétrole brut lourd | Diphasique | 34.1 | 160.5 | 943.86 | 11.8 | Huile lourde + eau + sédiments | 5.7 | 8437 | 0.96 | 169 | 0.14 | 1.7197 | 0.8481 | 4320 | ASME B36.10 / ASTM G46 | Piqûration localisée observée
935 | Acier carbone A106 | Eau douce | Liquide | 153.6 | 159.9 | 1021.14 | 8.35 | Faible minéralisation | 7 | 51 | 0.01 | 0 | 6.44 | 0.803 | 0.198 | 2160 | ASME B36.10 / EN 12502 | Piqûration localisée observée
936 | Acier carbone X65 | Eau de chaudière | Liquide | 93.7 | 163.5 | 975.6 | 0.21 | Eau démin. + inhibiteurs | 10 | 12 | 0 | 0 | 0.61 | 0.262 | 0.0215 | 720 | API 5L / NACE SP0106 | Piqûration localisée observée
937 | Acier inoxydable 316L | Gaz naturel humide | Gaz | 53.1 | 157.3 | 0.82 | 7.82 | CH₄ + CO₂ + H₂S + H₂O | 6.3 | 195 | 15.43 | 616 | 0 | 0.0815 | 0.0016 | 168 | ASTM A240 / NACE SP0106 | Dépôts calcaires protecteurs
938 | Acier carbone X70 | Fluide de process | Diphasique | 80.3 | 287.4 | 902.41 | 4.51 | Mélange industriel complexe | 6.5 | 3049 | 0.98 | 146 | 0.91 | 0.7872 | 1.5744 | 17520 | API 5L / EN 12502 | Dépôts calcaires protecteurs
939 | Titane Grade 12 | CO₂ supercritique | Gaz | 162.3 | 52.5 | 808.29 | 10.68 | CO₂ pur > 99.5% | 3.3 | 59 | 62.97 | 0 | 0 | 0.0518 | 0.0085 | 1440 | ASTM B265 / API 571 | Fissuration par corrosion (HIC)
940 | Aluminium 5052 | Gaz naturel sec | Gaz | 187.4 | 120.9 | 0.74 | 11.79 | CH₄ > 95% + traces | 6.7 | 105 | 3.23 | 18 | 0 | 0.1701 | 0.014 | 720 | ASTM B209 / EN 12502 | Présence de dépôts de FeS
941 | Titane Grade 2 | Eau de formation | Liquide | 208.1 | 190.9 | 1081.27 | 6.93 | NaCl + CaCl₂ + MgCl₂ | 5.5 | 176537 | 0.8 | 305 | 0.64 | 0.7022 | 0.3463 | 4320 | ASTM B265 / ISO 15156 | Écoulement turbulent – érosion-corrosion
942 | Inconel 625 | Boue de forage | Liquide | 197.1 | 183.6 | 1222.99 | 2.67 | Argile + baryte + additifs | 7.8 | 5503 | 0.07 | 73 | 1.91 | 0.054 | 0.0044 | 720 | ASTM B443 / NACE MR0175 | Film passif stable
943 | Acier carbone A106 | Eau de chaudière | Liquide | 34.6 | 26.2 | 1021.87 | 2.94 | Eau démin. + inhibiteurs | 8.9 | 10 | 0 | 0 | 0.26 | 0.1351 | 0.0026 | 168 | ASME B36.10 / NACE SP0106 | Inhibiteur de corrosion ajouté (50 ppm)
944 | Acier super 13Cr | Gaz naturel sec | Gaz | 174.7 | 238.5 | 0.7 | 5.46 | CH₄ > 95% + traces | 7.2 | 106 | 1.03 | 14 | 0 | 0.1238 | 0.0204 | 1440 | API 5CT / ASTM G1 | Environnement sour service H₂S
945 | Titane Grade 2 | Fluide de process | Diphasique | 125.9 | 168 | 906.2 | 0.55 | Mélange industriel complexe | 5.9 | 2784 | 0.55 | 155 | 1.36 | 0.0191 | 0.0047 | 2160 | ASTM B265 / NACE TM0177 | Inhibiteur de corrosion ajouté (50 ppm)
946 | Titane Grade 2 | Acide acétique | Liquide | 132.1 | 123.5 | 1034.45 | 5.91 | CH₃COOH 5% aq. | 3.9 | 199 | 0 | 0 | 0 | 0.0156 | 0.0006 | 336 | ASTM B265 / ASTM G1 | Inhibiteur de corrosion ajouté (50 ppm)
947 | Titane Grade 12 | Solution acide HCl | Liquide | 158.6 | 85.2 | 1054.77 | 0.46 | HCl 5% aq. | 1.2 | 114 | 0 | 0 | 0 | 0.0233 | 0.0013 | 504 | ASTM B265 / ASTM G48 | Piqûration localisée observée
948 | Cuivre-Nickel 90/10 | Solution NaOH | Liquide | 19.2 | 64.3 | 1094.01 | 6.8 | NaOH 10% aq. | 13.2 | 54 | 0 | 0 | 0 | 0.001 | 0.0001 | 504 | ASTM B111 / API 571 | Environnement sour service H₂S
949 | Acier 13Cr | Eau de mer tropicale | Liquide | 64.5 | 116.7 | 1003.92 | 1.9 | NaCl 3.8% + ions minéraux | 7.7 | 37791 | 0.03 | 0 | 9.8 | 2.2132 | 0.1273 | 504 | API 5CT / EN 12502 | Corrosion uniforme dominante
950 | Acier duplex 2205 | Gaz naturel sec | Gaz | 50.8 | 303.1 | 0.72 | 5.95 | CH₄ > 95% + traces | 6.3 | 118 | 1.35 | 7 | 0 | 0.0203 | 0.0406 | 17520 | ASTM A789 / ASTM G48 | Piqûration localisée observée
951 | Titane Grade 12 | Eau de chaudière | Liquide | 80.2 | 244.9 | 966.38 | 6.33 | Eau démin. + inhibiteurs | 9.3 | 8 | 0 | 0 | 0.53 | 0.0074 | 0.0018 | 2160 | ASTM B265 / ISO 15156 | Présence de dépôts de FeS
952 | Acier carbone X70 | Pétrole brut léger | Diphasique | 184.9 | 233 | 848.71 | 6.11 | Huile + eau produite + gaz | 6 | 4275 | 0.16 | 31 | 0.14 | 1.4792 | 0.1216 | 720 | API 5L / API 571 | Attaque intergranulaire
953 | Inconel 625 | Boue de forage | Liquide | 58.9 | 24.3 | 1220.88 | 2.27 | Argile + baryte + additifs | 7.6 | 4464 | 0.07 | 35 | 2.4 | 0.0318 | 0.0006 | 168 | ASTM B443 / ISO 9226 | Corrosion uniforme dominante
954 | Cuivre-Nickel 90/10 | Eau de mer | Liquide | 28.1 | 233.4 | 1030.26 | 0.16 | NaCl 3.5% + Mg²⁺ + SO₄²⁻ | 8 | 40890 | 0.07 | 0 | 5.51 | 1.3721 | 0.6767 | 4320 | ASTM B111 / API 571 | Corrosion caverneuse sous joint
955 | Acier super 13Cr | Eau de formation | Liquide | 40.3 | 194 | 1088.23 | 10.31 | NaCl + CaCl₂ + MgCl₂ | 6 | 171471 | 0.36 | 328 | 0.49 | 7.8591 | 0.3014 | 336 | API 5CT / ASTM G48 | Test en boucle dynamique
956 | Acier inoxydable 304 | Solution H₂SO₄ | Liquide | 177.2 | 127.2 | 1048.43 | 3.19 | H₂SO₄ 10% aq. | 1.6 | 230 | 0 | 0 | 0 | 0.1345 | 0.0221 | 1440 | ASTM A240 / EN 12502 | Fissuration par corrosion (HIC)
957 | Acier galvanisé | Gaz acide (sour) | Gaz | 158.5 | 45.4 | 0.91 | 9.5 | CH₄ + H₂S > 1000 ppm | 4.9 | 331 | 3.68 | 4195 | 0 | 0.8504 | 0.0326 | 336 | ASTM A123 / EN 12502 | Inhibiteur filmogène efficace
958 | Acier carbone X52 | Solution H₂SO₄ | Liquide | 18.6 | 30.6 | 1091.05 | 1.79 | H₂SO₄ 10% aq. | 1 | 191 | 0 | 0 | 0 | 0.5862 | 0.0723 | 1080 | API 5L / NACE TM0177 | Inhibiteur filmogène efficace
959 | Acier super duplex 2507 | Pétrole brut lourd | Diphasique | 180.4 | 165 | 919.33 | 9.1 | Huile lourde + eau + sédiments | 5.8 | 8193 | 0.76 | 140 | 0.13 | 0.0826 | 0.0048 | 504 | ASTM A789 / API 571 | Écoulement turbulent – érosion-corrosion
960 | Acier carbone X70 | Eau de chaudière | Liquide | 204.9 | 186.9 | 1001.95 | 0.8 | Eau démin. + inhibiteurs | 8.9 | 11 | 0 | 0 | 0.71 | 0.4694 | 0.0772 | 1440 | API 5L / ASTM G1 | Corrosion par courant vagabond
961 | Acier super 13Cr | CO₂ supercritique | Gaz | 204.3 | 68 | 792.08 | 8.13 | CO₂ pur > 99.5% | 3.4 | 53 | 78.25 | 0 | 0 | 1.0261 | 0.1265 | 1080 | API 5CT / ASTM G1 | Dépôts calcaires protecteurs
962 | Aluminium 5052 | Boue de forage | Liquide | 70.8 | 279.5 | 1205.89 | 2.12 | Argile + baryte + additifs | 7.9 | 5277 | 0.08 | 84 | 2.66 | 0.3135 | 0.018 | 504 | ASTM B209 / API 571 | Dépôts calcaires protecteurs
963 | Acier inoxydable 304 | Solution acide HCl | Liquide | 104.3 | 95.5 | 1029.19 | 6.47 | HCl 5% aq. | 1.8 | 90 | 0 | 0 | 0 | 0.1168 | 0.0022 | 168 | ASTM A240 / ISO 15156 | Données terrain – pipeline offshore
964 | Acier inoxydable 316L | Eau de chaudière | Liquide | 98.2 | 346.8 | 999.99 | 3.36 | Eau démin. + inhibiteurs | 9.3 | 8 | 0 | 0 | 0.55 | 0.0512 | 0.0252 | 4320 | ASTM A240 / EN 12502 | Biofilm détecté (MIC possible)
965 | Acier super duplex 2507 | Eau de formation | Liquide | 33.6 | 43.9 | 1096.86 | 11.93 | NaCl + CaCl₂ + MgCl₂ | 5.6 | 126448 | 0.65 | 138 | 0.3 | 1.0897 | 0.2687 | 2160 | ASTM A789 / ASTM G1 | Corrosion uniforme dominante
966 | Fonte grise | Eau de mer tropicale | Liquide | 7 | 118.8 | 1035.67 | 3.36 | NaCl 3.8% + ions minéraux | 7.3 | 39798 | 0.07 | 0 | 7.89 | 8.7072 | 0.7157 | 720 | ASTM A48 / ASTM G46 | Piqûration localisée observée
967 | Aluminium 5052 | Acide acétique | Liquide | 69.9 | 77.7 | 1024.45 | 9.91 | CH₃COOH 5% aq. | 4 | 236 | 0 | 0 | 0 | 0.2186 | 0.027 | 1080 | ASTM B209 / API 571 | Inhibiteur de corrosion ajouté (50 ppm)
968 | Acier carbone A106 | Gaz acide (sour) | Gaz | 178.3 | 78.1 | 0.9 | 2.03 | CH₄ + H₂S > 1000 ppm | 4.6 | 253 | 4.29 | 2888 | 0 | 1.4616 | 2.9232 | 17520 | ASME B36.10 / EN 12502 | Fissuration par corrosion (HIC)
969 | Acier super 13Cr | Gaz acide (sour) | Gaz | 25.6 | 29.6 | 0.91 | 5.34 | CH₄ + H₂S > 1000 ppm | 4.5 | 314 | 5.35 | 3936 | 0 | 0.3079 | 0.1518 | 4320 | API 5CT / EN 12502 | Film passif stable
970 | Acier super duplex 2507 | Condensat gazeux | Diphasique | 9.2 | 178.1 | 715.16 | 5.33 | HC légers C3-C8 + eau | 6.3 | 1662 | 1.4 | 30 | 0.33 | 0.0313 | 0.0077 | 2160 | ASTM A789 / ASTM G1 | Données terrain – pipeline offshore
971 | Acier super duplex 2507 | CO₂ supercritique | Gaz | 88 | 87.8 | 789.95 | 2.81 | CO₂ pur > 99.5% | 3.1 | 40 | 190.29 | 0 | 0 | 0.3534 | 0.1743 | 4320 | ASTM A789 / NACE MR0175 | Biofilm détecté (MIC possible)
972 | Fonte grise | CO₂ supercritique | Gaz | 78.7 | 8.2 | 796.94 | 5.37 | CO₂ pur > 99.5% | 3.1 | 47 | 90.37 | 0 | 0 | 4.8341 | 0.2781 | 504 | ASTM A48 / ASTM G46 | Corrosion galvanique possible
973 | Fonte grise | Eau de refroidissement | Liquide | 127.8 | 283.7 | 1018.71 | 11.75 | Eau douce + biocides | 7.1 | 251 | 0.04 | 0 | 7.17 | 1.21 | 0.0232 | 168 | ASTM A48 / NACE SP0106 | Présence de dépôts de FeS
974 | Cuivre-Nickel 90/10 | Pétrole brut léger | Diphasique | 97.9 | 103.3 | 868.28 | 3.38 | Huile + eau produite + gaz | 6.2 | 4623 | 0.38 | 42 | 0.12 | 0.1988 | 0.0038 | 168 | ASTM B111 / ASTM G48 | Test en boucle dynamique
975 | Acier duplex 2205 | Boue de forage | Liquide | 101.4 | 148.7 | 1176.09 | 0.26 | Argile + baryte + additifs | 8.5 | 4154 | 0.17 | 45 | 2.57 | 0.0867 | 0.0867 | 8760 | ASTM A789 / ISO 15156 | Fissuration par corrosion (HIC)
976 | Aluminium 5052 | CO₂ supercritique | Gaz | 153.3 | 54.3 | 820.74 | 2.99 | CO₂ pur > 99.5% | 4.3 | 55 | 126.99 | 0 | 0 | 1.5991 | 0.0307 | 168 | ASTM B209 / EN 12502 | Conditions simulées en autoclave
977 | Acier 13Cr | Eau de mer tropicale | Liquide | 101.2 | 296.4 | 1012.08 | 7.33 | NaCl 3.8% + ions minéraux | 7.1 | 37429 | 0.06 | 0 | 9.1 | 2.8355 | 0.1631 | 504 | API 5CT / ASTM G48 | Corrosion uniforme dominante
978 | Acier carbone X70 | Solution acide HCl | Liquide | 32.9 | 101.2 | 1026.78 | 5.9 | HCl 5% aq. | 1.5 | 109 | 0 | 0 | 0 | 0.5426 | 0.5426 | 8760 | API 5L / ISO 9226 | Inhibiteur filmogène efficace
979 | Fonte grise | Solution acide HCl | Liquide | 159.1 | 183.7 | 1019.32 | 6.06 | HCl 5% aq. | 0.8 | 88 | 0 | 0 | 0 | 1.3848 | 2.7696 | 17520 | ASTM A48 / EN 12502 | Biofilm détecté (MIC possible)
980 | Inconel 825 | Pétrole brut lourd | Diphasique | 81.6 | 110.8 | 903.37 | 0.24 | Huile lourde + eau + sédiments | 5 | 6871 | 0.9 | 169 | 0.12 | 0.0627 | 0.0077 | 1080 | ASTM B424 / EN 12502 | Corrosion galvanique possible
981 | Acier faiblement allié | Eau de mer | Liquide | 189.6 | 316.4 | 1009.8 | 4.82 | NaCl 3.5% + Mg²⁺ + SO₄²⁻ | 7.7 | 30866 | 0.03 | 0 | 5.96 | 4.5592 | 0.2623 | 504 | ASTM A335 / ISO 15156 | Environnement sour service H₂S
982 | Inconel 625 | Eau de mer tropicale | Liquide | 76.9 | 318.4 | 1051.87 | 10.47 | NaCl 3.8% + ions minéraux | 7.9 | 42881 | 0.07 | 0 | 11.11 | 0.2502 | 0.1234 | 4320 | ASTM B443 / ISO 15156 | Dépôts calcaires protecteurs
983 | Acier super duplex 2507 | Gaz naturel humide | Gaz | 68.6 | 177.8 | 0.83 | 1.26 | CH₄ + CO₂ + H₂S + H₂O | 5.8 | 165 | 10.11 | 723 | 0 | 0.034 | 0.0168 | 4320 | ASTM A789 / EN 12502 | Écoulement turbulent – érosion-corrosion
984 | Acier galvanisé | Solution NaOH | Liquide | 76.1 | 115 | 1100.21 | 9.62 | NaOH 10% aq. | 12.3 | 55 | 0 | 0 | 0 | 0.1248 | 0.1248 | 8760 | ASTM A123 / ASTM G48 | Film passif stable
985 | Acier carbone X70 | Eau de formation H₂S | Liquide | 196.3 | 132.9 | 1070.22 | 5.31 | NaCl + H₂S + CO₂ | 4.7 | 102826 | 2.25 | 1280 | 0.09 | 15.2653 | 3.764 | 2160 | API 5L / ASTM G1 | Corrosion uniforme dominante
986 | Acier carbone X65 | Pétrole brut lourd | Diphasique | 7.5 | 47.4 | 915.49 | 2.36 | Huile lourde + eau + sédiments | 5.8 | 7766 | 0.68 | 199 | 0.07 | 1.0068 | 0.0386 | 336 | API 5L / ASTM G46 | Corrosion uniforme dominante
987 | Acier inoxydable 316L | Eau de chaudière | Liquide | 166.3 | 77.5 | 1019.78 | 2.03 | Eau démin. + inhibiteurs | 9.4 | 11 | 0 | 0 | 0.61 | 0.0442 | 0.0073 | 1440 | ASTM A240 / API 571 | Corrosion sous contrainte détectée (SSC)
988 | Fonte grise | Boue de forage | Liquide | 117.3 | 315.6 | 1217.43 | 7.6 | Argile + baryte + additifs | 7.9 | 5364 | 0.16 | 64 | 1.56 | 2.0049 | 4.0098 | 17520 | ASTM A48 / ASTM G1 | Corrosion galvanique possible
989 | Acier carbone X52 | Solution H₂SO₄ | Liquide | 104.1 | 115.5 | 1066.57 | 6.01 | H₂SO₄ 10% aq. | 1.1 | 236 | 0 | 0 | 0 | 0.843 | 0.0485 | 504 | API 5L / NACE TM0177 | Corrosion galvanique possible
990 | Acier inoxydable 304 | Gaz acide (sour) | Gaz | 100.2 | 54.5 | 0.88 | 6.53 | CH₄ + H₂S > 1000 ppm | 4.1 | 290 | 4.98 | 1865 | 0 | 0.1391 | 0.0686 | 4320 | ASTM A240 / ISO 15156 | Écoulement turbulent – érosion-corrosion
991 | Acier carbone X65 | Solution H₂SO₄ | Liquide | 88.2 | 151.8 | 1060.51 | 11.74 | H₂SO₄ 10% aq. | 1 | 185 | 0 | 0 | 0 | 1.0627 | 0.262 | 2160 | API 5L / ASTM G48 | Données terrain – pipeline offshore
992 | Inconel 825 | Solution H₂SO₄ | Liquide | 179.1 | 101 | 1073.07 | 2.02 | H₂SO₄ 10% aq. | 1.4 | 190 | 0 | 0 | 0 | 0.0459 | 0.0009 | 168 | ASTM B424 / ASTM G46 | Attaque intergranulaire
993 | Titane Grade 2 | Eau de chaudière | Liquide | 188.8 | 327.1 | 1012.53 | 8.38 | Eau démin. + inhibiteurs | 9.6 | 10 | 0 | 0 | 0.67 | 0.0163 | 0.0027 | 1440 | ASTM B265 / ASTM G48 | Présence de dépôts de FeS
994 | Acier carbone X65 | Gaz naturel sec | Gaz | 188 | 116.2 | 0.7 | 7.02 | CH₄ > 95% + traces | 7.1 | 113 | 1.58 | 8 | 0 | 0.3838 | 0.1893 | 4320 | API 5L / ISO 15156 | Corrosion sous contrainte détectée (SSC)
995 | Fonte grise | Pétrole brut lourd | Diphasique | 131.2 | 184.6 | 938.32 | 3.45 | Huile lourde + eau + sédiments | 6 | 7232 | 0.73 | 155 | 0.06 | 2.0621 | 4.1242 | 17520 | ASTM A48 / ASTM G1 | Environnement sour service H₂S
996 | Acier carbone X65 | Solution acide HCl | Liquide | 179.7 | 233.1 | 1036.99 | 9.73 | HCl 5% aq. | 1.2 | 92 | 0 | 0 | 0 | 1.3228 | 0.1087 | 720 | API 5L / NACE SP0106 | Écoulement turbulent – érosion-corrosion
997 | Acier super 13Cr | Gaz acide (sour) | Gaz | 99.6 | 246.4 | 0.87 | 0.75 | CH₄ + H₂S > 1000 ppm | 4.7 | 360 | 3.45 | 4752 | 0 | 0.4013 | 0.066 | 1440 | API 5CT / ISO 9226 | Corrosion par courant vagabond
998 | Acier inoxydable 304 | Eau de chaudière | Liquide | 94.2 | 43.8 | 1003.62 | 11.31 | Eau démin. + inhibiteurs | 9 | 12 | 0 | 0 | 0.27 | 0.0431 | 0.0025 | 504 | ASTM A240 / EN 12502 | Données terrain – pipeline offshore
999 | Inconel 625 | Eau douce | Liquide | 15 | 294.6 | 1016.18 | 4.71 | Faible minéralisation | 7.2 | 59 | 0.02 | 0 | 8.55 | 0.0143 | 0.0024 | 1440 | ASTM B443 / EN 12502 | Écoulement turbulent – érosion-corrosion
1000 | Fonte grise | Gaz naturel sec | Gaz | 6.5 | 274.3 | 0.74 | 5.02 | CH₄ > 95% + traces | 5.3 | 86 | 3.65 | 9 | 0 | 0.4977 | 0.0614 | 1080 | ASTM A48 / ASTM G1 | Test en boucle dynamique
1001 | Titane Grade 2 | Eau de mer tropicale | Liquide | 163 | 221.4 | 1041.04 | 9.61 | NaCl 3.8% + ions minéraux | 7.6 | 37739 | 0.09 | 0 | 5.33 | 0.1428 | 0.0235 | 1440 | ASTM B265 / NACE TM0177 | Corrosion sous contrainte détectée (SSC)
1002 | Cuivre-Nickel 90/10 | Solution acide HCl | Liquide | 187.4 | 347.8 | 1031.92 | 7.37 | HCl 5% aq. | 0.6 | 112 | 0 | 0 | 0 | 0.3112 | 0.3112 | 8760 | ASTM B111 / API 571 | Corrosion uniforme dominante
1003 | Acier duplex 2205 | Condensat gazeux | Diphasique | 8.7 | 206.7 | 740.09 | 0.8 | HC légers C3-C8 + eau | 6.4 | 1971 | 1.46 | 27 | 0.71 | 0.0433 | 0.0866 | 17520 | ASTM A789 / ASTM G1 | Fissuration par corrosion (HIC)
1004 | Acier inoxydable 316L | Pétrole brut lourd | Diphasique | 187.8 | 298.4 | 937.48 | 8.04 | Huile lourde + eau + sédiments | 5.1 | 6414 | 0.42 | 83 | 0.13 | 0.1665 | 0.0137 | 720 | ASTM A240 / EN 12502 | Piqûration localisée observée
1005 | Titane Grade 2 | Eau de mer tropicale | Liquide | 201.5 | 281 | 1014.04 | 9.78 | NaCl 3.8% + ions minéraux | 7.2 | 38027 | 0.1 | 0 | 8.55 | 0.1421 | 0.0175 | 1080 | ASTM B265 / ASTM G48 | Corrosion uniforme dominante
1006 | Hastelloy C-276 | Acide acétique | Liquide | 48.7 | 231.8 | 993.18 | 1.43 | CH₃COOH 5% aq. | 3.9 | 205 | 0 | 0 | 0 | 0.0163 | 0.004 | 2160 | ASTM B575 / ISO 15156 | Écoulement turbulent – érosion-corrosion
1007 | Acier inoxydable 304 | Eau de chaudière | Liquide | 9.2 | 46.3 | 1009.89 | 3.14 | Eau démin. + inhibiteurs | 9.2 | 10 | 0 | 0 | 0.33 | 0.0105 | 0.0004 | 336 | ASTM A240 / NACE SP0106 | Environnement sour service H₂S
1008 | Aluminium 5052 | Boue de forage | Liquide | 136 | 27.6 | 1175.2 | 1.5 | Argile + baryte + additifs | 8.9 | 4132 | 0.17 | 82 | 1.54 | 0.2974 | 0.0171 | 504 | ASTM B209 / ISO 15156 | Fissuration par corrosion (HIC)
1009 | Acier super duplex 2507 | Eau de formation | Liquide | 107.6 | 292.5 | 1082.24 | 6.15 | NaCl + CaCl₂ + MgCl₂ | 5 | 167130 | 0.52 | 128 | 0.34 | 1.4618 | 0.1201 | 720 | ASTM A789 / NACE TM0177 | Corrosion sous contrainte détectée (SSC)
1010 | Acier carbone X52 | Fluide de process | Diphasique | 169.9 | 277.9 | 877.67 | 0.81 | Mélange industriel complexe | 6.1 | 3378 | 1.3 | 122 | 1.42 | 1.298 | 0.2134 | 1440 | API 5L / NACE MR0175 | Écoulement turbulent – érosion-corrosion
1011 | Inconel 825 | Solution H₂SO₄ | Liquide | 26.2 | 179.8 | 1085.94 | 2.59 | H₂SO₄ 10% aq. | 1.4 | 222 | 0 | 0 | 0 | 0.0345 | 0.0028 | 720 | ASTM B424 / API 571 | Attaque intergranulaire
1012 | Titane Grade 12 | Solution acide HCl | Liquide | 71.1 | 129.7 | 1049.6 | 0.48 | HCl 5% aq. | 1.7 | 81 | 0 | 0 | 0 | 0.017 | 0.0003 | 168 | ASTM B265 / ISO 9226 | Fissuration par corrosion (HIC)
1013 | Acier carbone X70 | Eau de formation H₂S | Liquide | 177.8 | 208.5 | 1063.91 | 1.44 | NaCl + H₂S + CO₂ | 5.1 | 143815 | 1.91 | 2022 | 0.11 | 25.65 | 0.4919 | 168 | API 5L / ISO 9226 | Corrosion galvanique possible
1014 | Acier duplex 2205 | Boue de forage | Liquide | 173.5 | 103.4 | 1225.82 | 0.71 | Argile + baryte + additifs | 7.7 | 4274 | 0.09 | 53 | 1.31 | 0.1308 | 0.0215 | 1440 | ASTM A789 / EN 12502 | Présence de dépôts de FeS
1015 | Cuivre-Nickel 90/10 | CO₂ supercritique | Gaz | 20.4 | 108.6 | 790.39 | 0.32 | CO₂ pur > 99.5% | 3.9 | 54 | 180.43 | 0 | 0 | 1.4158 | 0.0543 | 336 | ASTM B111 / ISO 9226 | Inhibiteur de corrosion ajouté (50 ppm)
1016 | Acier carbone A106 | Pétrole brut léger | Diphasique | 162.4 | 112.1 | 830.81 | 6.94 | Huile + eau produite + gaz | 5.9 | 4098 | 0.29 | 82 | 0.25 | 1.209 | 0.0464 | 336 | ASME B36.10 / NACE TM0177 | Corrosion par courant vagabond
1017 | Aluminium 5052 | Pétrole brut lourd | Diphasique | 190.8 | 230.6 | 897.94 | 4.87 | Huile lourde + eau + sédiments | 5.8 | 9209 | 0.32 | 100 | 0.12 | 0.5844 | 0.0336 | 504 | ASTM B209 / ISO 15156 | Inhibiteur de corrosion ajouté (50 ppm)
1018 | Fonte grise | Eau de mer | Liquide | 26.9 | 167.5 | 1023.11 | 4.37 | NaCl 3.5% + Mg²⁺ + SO₄²⁻ | 7.5 | 36272 | 0.05 | 0 | 4.66 | 7.4714 | 0.4299 | 504 | ASTM A48 / ASTM G46 | Corrosion par courant vagabond
1019 | Acier carbone A106 | Eau de mer | Liquide | 101.4 | 255.3 | 1002.04 | 8.87 | NaCl 3.5% + Mg²⁺ + SO₄²⁻ | 8.1 | 31340 | 0.04 | 0 | 11 | 5.296 | 10.592 | 17520 | ASME B36.10 / ASTM G1 | Corrosion caverneuse sous joint
1020 | Aluminium 5052 | Gaz acide (sour) | Gaz | 17.2 | 74.6 | 0.91 | 2.35 | CH₄ + H₂S > 1000 ppm | 4.1 | 289 | 6.93 | 5598 | 0 | 0.5547 | 0.0456 | 720 | ASTM B209 / ASTM G48 | Inhibiteur de corrosion ajouté (50 ppm)
1021 | Titane Grade 2 | Pétrole brut léger | Diphasique | 137.9 | 174.7 | 874.37 | 4.9 | Huile + eau produite + gaz | 6.1 | 4256 | 0.23 | 73 | 0.12 | 0.0249 | 0.002 | 720 | ASTM B265 / ASTM G46 | Corrosion uniforme dominante
1022 | Acier inoxydable 304 | Gaz acide (sour) | Gaz | 157.7 | 256.2 | 0.91 | 1.64 | CH₄ + H₂S > 1000 ppm | 4.7 | 309 | 7.39 | 4728 | 0 | 0.2986 | 0.0057 | 168 | ASTM A240 / EN 12502 | Inhibiteur de corrosion ajouté (50 ppm)
1023 | Acier super duplex 2507 | Gaz naturel humide | Gaz | 96.7 | 52.3 | 0.86 | 1.52 | CH₄ + CO₂ + H₂S + H₂O | 5.1 | 190 | 10.23 | 456 | 0 | 0.0475 | 0.0027 | 504 | ASTM A789 / ASTM G1 | Biofilm détecté (MIC possible)
1024 | Inconel 625 | Gaz naturel humide | Gaz | 183.3 | 300.5 | 0.86 | 5.9 | CH₄ + CO₂ + H₂S + H₂O | 6.2 | 180 | 9.2 | 369 | 0 | 0.026 | 0.0005 | 168 | ASTM B443 / API 571 | Film passif stable
1025 | Acier duplex 2205 | Gaz naturel humide | Gaz | 89.7 | 308.6 | 0.83 | 3.39 | CH₄ + CO₂ + H₂S + H₂O | 5.7 | 223 | 10.36 | 690 | 0 | 0.0739 | 0.0061 | 720 | ASTM A789 / API 571 | Données terrain – pipeline offshore
1026 | Acier inoxydable 316L | Eau de chaudière | Liquide | 202.5 | 95.1 | 993.83 | 5.29 | Eau démin. + inhibiteurs | 10 | 11 | 0 | 0 | 0.53 | 0.0675 | 0.0039 | 504 | ASTM A240 / ISO 15156 | Corrosion sous contrainte détectée (SSC)
1027 | Inconel 625 | Eau de refroidissement | Liquide | 57.2 | 35.5 | 1019.68 | 6.22 | Eau douce + biocides | 7.3 | 248 | 0.04 | 0 | 8.39 | 0.0155 | 0.0019 | 1080 | ASTM B443 / ASTM G1 | Attaque intergranulaire
1028 | Acier galvanisé | Acide acétique | Liquide | 168.8 | 185.9 | 986.86 | 5.99 | CH₃COOH 5% aq. | 3.6 | 162 | 0 | 0 | 0 | 0.5567 | 0.0915 | 1440 | ASTM A123 / NACE MR0175 | Corrosion caverneuse sous joint
1029 | Acier super 13Cr | Gaz naturel sec | Gaz | 27.2 | 107.9 | 0.73 | 3.05 | CH₄ > 95% + traces | 6.7 | 105 | 3.01 | 19 | 0 | 0.0489 | 0.008 | 1440 | API 5CT / ISO 15156 | Biofilm détecté (MIC possible)
1030 | Hastelloy C-276 | Fluide de process | Diphasique | 45.2 | 86.5 | 875.47 | 4.07 | Mélange industriel complexe | 5.7 | 2800 | 0.84 | 194 | 0.52 | 0.0162 | 0.0006 | 336 | ASTM B575 / ISO 15156 | Corrosion par courant vagabond
1031 | Acier faiblement allié | Gaz acide (sour) | Gaz | 89.2 | 16.3 | 0.9 | 6.44 | CH₄ + H₂S > 1000 ppm | 4.5 | 359 | 6.61 | 4733 | 0 | 1.3925 | 0.1145 | 720 | ASTM A335 / ASTM G1 | Dépôts calcaires protecteurs
1032 | Acier carbone A106 | Eau de mer tropicale | Liquide | 57.6 | 321.5 | 1022.4 | 11.9 | NaCl 3.8% + ions minéraux | 7.1 | 43975 | 0.03 | 0 | 8.34 | 6.7833 | 0.2602 | 336 | ASME B36.10 / NACE SP0106 | Inhibiteur filmogène efficace
1033 | Aluminium 5052 | Gaz acide (sour) | Gaz | 14.1 | 241.5 | 0.9 | 7.9 | CH₄ + H₂S > 1000 ppm | 4.5 | 341 | 8.63 | 2474 | 0 | 0.3768 | 0.0619 | 1440 | ASTM B209 / ISO 15156 | Présence de dépôts de FeS
1034 | Cuivre-Nickel 90/10 | Acide acétique | Liquide | 52 | 201.9 | 975.83 | 8.37 | CH₃COOH 5% aq. | 4.4 | 205 | 0 | 0 | 0 | 0.1147 | 0.2294 | 17520 | ASTM B111 / NACE MR0175 | Corrosion sous contrainte détectée (SSC)
1035 | Acier super 13Cr | Gaz naturel sec | Gaz | 173.6 | 82.7 | 0.7 | 2.19 | CH₄ > 95% + traces | 6.6 | 92 | 1.18 | 12 | 0 | 0.0804 | 0.0015 | 168 | API 5CT / ISO 15156 | Données terrain – pipeline offshore
1036 | Inconel 625 | Pétrole brut lourd | Diphasique | 176.1 | 151.7 | 930.37 | 10.01 | Huile lourde + eau + sédiments | 5.7 | 6948 | 0.28 | 76 | 0.13 | 0.0554 | 0.0137 | 2160 | ASTM B443 / ISO 15156 | Présence de dépôts de FeS
1037 | Acier 13Cr | Gaz naturel humide | Gaz | 20 | 145.9 | 0.85 | 8.41 | CH₄ + CO₂ + H₂S + H₂O | 6.1 | 217 | 14.61 | 648 | 0 | 0.3754 | 0.7508 | 17520 | API 5CT / ASTM G48 | Écoulement turbulent – érosion-corrosion
1038 | Titane Grade 12 | Gaz naturel sec | Gaz | 174.9 | 208.4 | 0.73 | 2.63 | CH₄ > 95% + traces | 6.3 | 113 | 2.34 | 10 | 0 | 0.0096 | 0.0002 | 168 | ASTM B265 / ASTM G1 | Biofilm détecté (MIC possible)
1039 | Acier duplex 2205 | Solution acide HCl | Liquide | 163.4 | 163.2 | 999.85 | 7 | HCl 5% aq. | 1.6 | 82 | 0 | 0 | 0 | 0.0817 | 0.0817 | 8760 | ASTM A789 / API 571 | Biofilm détecté (MIC possible)
1040 | Fonte grise | Eau de formation H₂S | Liquide | 15.8 | 63.7 | 1083.9 | 9.6 | NaCl + H₂S + CO₂ | 4.8 | 137199 | 1.58 | 1223 | 0.1 | 29.8139 | 1.1435 | 336 | ASTM A48 / ISO 9226 | Film passif stable
1041 | Aluminium 5052 | Eau douce | Liquide | 58.2 | 116.9 | 976.21 | 2.18 | Faible minéralisation | 6.3 | 44 | 0.02 | 0 | 10.23 | 0.184 | 0.184 | 8760 | ASTM B209 / ASTM G46 | Inhibiteur filmogène efficace
1042 | Titane Grade 12 | Eau douce | Liquide | 91.5 | 222.2 | 972.86 | 9.13 | Faible minéralisation | 6.4 | 60 | 0.01 | 0 | 4.6 | 0.0138 | 0.0003 | 168 | ASTM B265 / NACE MR0175 | Piqûration localisée observée
1043 | Acier carbone X70 | Condensat gazeux | Diphasique | 38.8 | 260 | 725.92 | 1.02 | HC légers C3-C8 + eau | 6 | 2244 | 0.93 | 37 | 0.57 | 0.5614 | 0.0108 | 168 | API 5L / ASTM G48 | Piqûration localisée observée
1044 | Acier faiblement allié | CO₂ supercritique | Gaz | 69.1 | 235.6 | 814.15 | 6.07 | CO₂ pur > 99.5% | 3.4 | 43 | 131.87 | 0 | 0 | 5.1061 | 5.1061 | 8760 | ASTM A335 / API 571 | Environnement sour service H₂S
1045 | Hastelloy C-276 | Eau de refroidissement | Liquide | 191.6 | 27.7 | 978.58 | 9.17 | Eau douce + biocides | 6.8 | 278 | 0.02 | 0 | 5.8 | 0.0157 | 0.0003 | 168 | ASTM B575 / ASTM G48 | Corrosion uniforme dominante
1046 | Acier carbone X52 | Pétrole brut léger | Diphasique | 186.6 | 132.9 | 856.97 | 1.11 | Huile + eau produite + gaz | 5.9 | 4300 | 0.32 | 34 | 0.18 | 1.0828 | 0.1335 | 1080 | API 5L / NACE TM0177 | Corrosion galvanique possible
1047 | Acier super duplex 2507 | CO₂ supercritique | Gaz | 140.6 | 128.8 | 815.44 | 9.43 | CO₂ pur > 99.5% | 3.4 | 54 | 143.75 | 0 | 0 | 0.3079 | 0.0759 | 2160 | ASTM A789 / ASTM G48 | Inhibiteur filmogène efficace
1048 | Aluminium 5052 | Solution NaOH | Liquide | 131.7 | 275.5 | 1076.86 | 7.51 | NaOH 10% aq. | 12.4 | 58 | 0 | 0 | 0 | 0.1124 | 0.0022 | 168 | ASTM B209 / ISO 15156 | Biofilm détecté (MIC possible)
1049 | Acier inoxydable 316L | Eau de refroidissement | Liquide | 30.5 | 195 | 999.75 | 0.11 | Eau douce + biocides | 7.3 | 343 | 0.02 | 0 | 5.99 | 0.0379 | 0.0031 | 720 | ASTM A240 / NACE TM0177 | Données terrain – pipeline offshore
1050 | Inconel 825 | Gaz naturel humide | Gaz | 113.3 | 23.4 | 0.84 | 1.9 | CH₄ + CO₂ + H₂S + H₂O | 6.4 | 210 | 7.54 | 378 | 0 | 0.0254 | 0.0031 | 1080 | ASTM B424 / EN 12502 | Environnement sour service H₂S
1051 | Acier 13Cr | Eau de mer | Liquide | 54.8 | 147.5 | 1038.34 | 4.45 | NaCl 3.5% + Mg²⁺ + SO₄²⁻ | 7.7 | 30994 | 0.04 | 0 | 4.66 | 1.6622 | 0.0319 | 168 | API 5CT / EN 12502 | Environnement sour service H₂S
1052 | Inconel 825 | Gaz naturel sec | Gaz | 77.7 | 262.9 | 0.73 | 10.4 | CH₄ > 95% + traces | 6.9 | 89 | 3.03 | 10 | 0 | 0.0166 | 0.002 | 1080 | ASTM B424 / ASTM G1 | Piqûration localisée observée
1053 | Acier carbone X70 | Eau de chaudière | Liquide | 82.3 | 144.5 | 981.85 | 3.52 | Eau démin. + inhibiteurs | 8.8 | 10 | 0 | 0 | 0.62 | 0.2786 | 0.0458 | 1440 | API 5L / ASTM G1 | Attaque intergranulaire
1054 | Cuivre-Nickel 90/10 | Eau de refroidissement | Liquide | 41.6 | 343.8 | 987.91 | 11.67 | Eau douce + biocides | 6.8 | 247 | 0.03 | 0 | 7.12 | 0.1514 | 0.0029 | 168 | ASTM B111 / NACE SP0106 | Corrosion galvanique possible
1055 | Acier super 13Cr | Gaz naturel humide | Gaz | 47.8 | 268 | 0.84 | 9.95 | CH₄ + CO₂ + H₂S + H₂O | 5.8 | 217 | 8.74 | 416 | 0 | 0.2065 | 0.0079 | 336 | API 5CT / ISO 15156 | Inhibiteur de corrosion ajouté (50 ppm)
1056 | Acier galvanisé | Solution NaOH | Liquide | 112.9 | 252.7 | 1128.12 | 6.56 | NaOH 10% aq. | 12.8 | 52 | 0 | 0 | 0 | 0.2186 | 0.0539 | 2160 | ASTM A123 / ISO 9226 | Corrosion galvanique possible
1057 | Acier carbone X65 | Solution H₂SO₄ | Liquide | 180.2 | 253.5 | 1095.18 | 11.02 | H₂SO₄ 10% aq. | 0.8 | 221 | 0 | 0 | 0 | 1.1592 | 1.1592 | 8760 | API 5L / EN 12502 | Attaque intergranulaire
1058 | Cuivre-Nickel 90/10 | Eau de mer | Liquide | 7.2 | 65.5 | 1044.7 | 11.97 | NaCl 3.5% + Mg²⁺ + SO₄²⁻ | 8 | 38901 | 0.03 | 0 | 8.78 | 1.3999 | 0.0268 | 168 | ASTM B111 / ASTM G1 | Biofilm détecté (MIC possible)
1059 | Acier super duplex 2507 | Eau de chaudière | Liquide | 135.6 | 174.6 | 1008.69 | 9.89 | Eau démin. + inhibiteurs | 8.7 | 12 | 0 | 0 | 0.59 | 0.0239 | 0.0059 | 2160 | ASTM A789 / ISO 9226 | Inhibiteur filmogène efficace
1060 | Inconel 625 | Eau de formation H₂S | Liquide | 186.6 | 27.6 | 1066.59 | 9.71 | NaCl + H₂S + CO₂ | 5.2 | 123601 | 0.8 | 1877 | 0.07 | 0.5841 | 0.5841 | 8760 | ASTM B443 / API 571 | Écoulement turbulent – érosion-corrosion
1061 | Acier carbone X52 | Acide acétique | Liquide | 33.6 | 348.9 | 987.57 | 9.79 | CH₃COOH 5% aq. | 4 | 208 | 0 | 0 | 0 | 0.8011 | 0.1317 | 1440 | API 5L / EN 12502 | Présence de dépôts de FeS
1062 | Acier carbone X70 | Pétrole brut léger | Diphasique | 196.4 | 243.7 | 868.22 | 3.56 | Huile + eau produite + gaz | 5.6 | 5494 | 0.52 | 72 | 0.26 | 1.363 | 0.2241 | 1440 | API 5L / ASTM G1 | Corrosion caverneuse sous joint
1063 | Inconel 825 | Solution H₂SO₄ | Liquide | 94.3 | 277 | 1036.99 | 8.34 | H₂SO₄ 10% aq. | 1.4 | 222 | 0 | 0 | 0 | 0.0443 | 0.0008 | 168 | ASTM B424 / NACE TM0177 | Données terrain – pipeline offshore
1064 | Inconel 625 | Solution acide HCl | Liquide | 86.6 | 213 | 1044.57 | 9.16 | HCl 5% aq. | 1 | 83 | 0 | 0 | 0 | 0.0341 | 0.0028 | 720 | ASTM B443 / NACE SP0106 | Écoulement turbulent – érosion-corrosion
1065 | Inconel 625 | Eau de mer tropicale | Liquide | 172.6 | 178.7 | 1008.47 | 6.89 | NaCl 3.8% + ions minéraux | 6.8 | 36852 | 0.07 | 0 | 8.41 | 0.2144 | 0.2144 | 8760 | ASTM B443 / NACE SP0106 | Environnement sour service H₂S
1066 | Acier carbone X65 | Eau de formation | Liquide | 54.6 | 313.8 | 1047.92 | 6.36 | NaCl + CaCl₂ + MgCl₂ | 5.3 | 137906 | 0.61 | 300 | 0.53 | 23.1448 | 23.1448 | 8760 | API 5L / ASTM G46 | Revêtement anti-corrosion appliqué
1067 | Acier carbone X65 | Gaz naturel humide | Gaz | 52.9 | 131.6 | 0.86 | 0.69 | CH₄ + CO₂ + H₂S + H₂O | 5.6 | 216 | 11.27 | 286 | 0 | 0.5966 | 1.1932 | 17520 | API 5L / ASTM G48 | Présence de dépôts de FeS
1068 | Acier duplex 2205 | Pétrole brut lourd | Diphasique | 122.7 | 327.3 | 931.85 | 5.46 | Huile lourde + eau + sédiments | 5.5 | 7689 | 0.7 | 136 | 0.14 | 0.1762 | 0.0434 | 2160 | ASTM A789 / ASTM G48 | Corrosion par courant vagabond
1069 | Inconel 825 | Pétrole brut lourd | Diphasique | 175.2 | 225 | 934.32 | 8.96 | Huile lourde + eau + sédiments | 5.2 | 9133 | 0.32 | 128 | 0.06 | 0.0683 | 0.0112 | 1440 | ASTM B424 / ASTM G48 | Biofilm détecté (MIC possible)
1070 | Fonte grise | Gaz acide (sour) | Gaz | 35.1 | 198.3 | 0.89 | 9.28 | CH₄ + H₂S > 1000 ppm | 4.9 | 335 | 8.93 | 5790 | 0 | 2.252 | 0.0864 | 336 | ASTM A48 / ASTM G46 | Corrosion galvanique possible
1071 | Acier duplex 2205 | Eau de formation H₂S | Liquide | 164.1 | 151 | 1064.07 | 11.53 | NaCl + H₂S + CO₂ | 5.3 | 97102 | 1.6 | 1465 | 0.11 | 1.4997 | 0.7396 | 4320 | ASTM A789 / EN 12502 | Piqûration localisée observée
1072 | Titane Grade 12 | Gaz naturel sec | Gaz | 158.6 | 109 | 0.74 | 8.71 | CH₄ > 95% + traces | 6.2 | 107 | 2.81 | 10 | 0 | 0.0092 | 0.0092 | 8760 | ASTM B265 / ASTM G46 | Attaque intergranulaire
1073 | Acier carbone X52 | Pétrole brut lourd | Diphasique | 174.7 | 314.1 | 945.39 | 10.65 | Huile lourde + eau + sédiments | 5.7 | 8624 | 0.71 | 101 | 0.1 | 2.1593 | 0.1242 | 504 | API 5L / EN 12502 | Corrosion par courant vagabond
1074 | Inconel 625 | Boue de forage | Liquide | 143.7 | 152.5 | 1183.15 | 9.41 | Argile + baryte + additifs | 7.7 | 4814 | 0.06 | 87 | 1.03 | 0.0463 | 0.0228 | 4320 | ASTM B443 / EN 12502 | Inhibiteur de corrosion ajouté (50 ppm)
1075 | Acier faiblement allié | Gaz naturel humide | Gaz | 170.5 | 110.5 | 0.84 | 11.09 | CH₄ + CO₂ + H₂S + H₂O | 6.4 | 222 | 8.78 | 362 | 0 | 0.8013 | 0.0988 | 1080 | ASTM A335 / NACE TM0177 | Corrosion sous contrainte détectée (SSC)
1076 | Acier carbone X65 | Eau de mer | Liquide | 175.7 | 58.3 | 1040.52 | 0.06 | NaCl 3.5% + Mg²⁺ + SO₄²⁻ | 7.6 | 36405 | 0.07 | 0 | 11.99 | 5.6691 | 0.2174 | 336 | API 5L / EN 12502 | Film passif stable
1077 | Acier super 13Cr | Eau douce | Liquide | 21.6 | 68.5 | 1004.7 | 9.89 | Faible minéralisation | 7 | 59 | 0.01 | 0 | 10.33 | 0.1142 | 0.0044 | 336 | API 5CT / NACE SP0106 | Inhibiteur filmogène efficace
1078 | Acier carbone X70 | Condensat gazeux | Diphasique | 16.1 | 143.3 | 706.05 | 7.57 | HC légers C3-C8 + eau | 6.4 | 1955 | 0.89 | 14 | 0.61 | 0.6113 | 0.0502 | 720 | API 5L / NACE SP0106 | Corrosion sous contrainte détectée (SSC)
1079 | Acier carbone X52 | Eau de chaudière | Liquide | 95.3 | 210 | 988.48 | 0.75 | Eau démin. + inhibiteurs | 10.3 | 11 | 0 | 0 | 0.32 | 0.3071 | 0.0177 | 504 | API 5L / ISO 9226 | Piqûration localisée observée
1080 | Aluminium 5052 | Eau douce | Liquide | 157.9 | 172.7 | 1005.51 | 5.72 | Faible minéralisation | 6.9 | 43 | 0.02 | 0 | 11.42 | 0.2669 | 0.0329 | 1080 | ASTM B209 / NACE MR0175 | Biofilm détecté (MIC possible)
1081 | Cuivre-Nickel 90/10 | Boue de forage | Liquide | 58.9 | 339.6 | 1178.29 | 5.47 | Argile + baryte + additifs | 8.2 | 5863 | 0.1 | 95 | 1.41 | 0.3123 | 0.077 | 2160 | ASTM B111 / ISO 15156 | Fissuration par corrosion (HIC)
1082 | Aluminium 5052 | Eau douce | Liquide | 100.2 | 72.5 | 1027.71 | 10.9 | Faible minéralisation | 6.9 | 43 | 0.01 | 0 | 8.3 | 0.1799 | 0.1799 | 8760 | ASTM B209 / ISO 9226 | Conditions simulées en autoclave
1083 | Titane Grade 12 | Eau de chaudière | Liquide | 117 | 341.8 | 987.6 | 2.33 | Eau démin. + inhibiteurs | 8.7 | 10 | 0 | 0 | 0.61 | 0.0124 | 0.0007 | 504 | ASTM B265 / ASTM G48 | Écoulement turbulent – érosion-corrosion
1084 | Acier carbone X65 | Eau de formation H₂S | Liquide | 182.1 | 103.6 | 1030.93 | 9.82 | NaCl + H₂S + CO₂ | 4.5 | 98539 | 1.41 | 3046 | 0.13 | 18.5364 | 4.5706 | 2160 | API 5L / API 571 | Attaque intergranulaire
1085 | Acier carbone A106 | Eau de formation H₂S | Liquide | 190.5 | 259.6 | 1059.98 | 6.19 | NaCl + H₂S + CO₂ | 4.9 | 136030 | 1.75 | 3635 | 0.14 | 25.9698 | 51.9396 | 17520 | ASME B36.10 / NACE TM0177 | Test en boucle dynamique
1086 | Acier carbone A106 | Gaz naturel humide | Gaz | 58.5 | 325.8 | 0.85 | 6.89 | CH₄ + CO₂ + H₂S + H₂O | 5.4 | 223 | 12.24 | 578 | 0 | 1.204 | 0.099 | 720 | ASME B36.10 / NACE TM0177 | Corrosion galvanique possible
1087 | Acier carbone A106 | Eau de refroidissement | Liquide | 41.3 | 238.9 | 987.13 | 0.4 | Eau douce + biocides | 7.6 | 355 | 0.01 | 0 | 6.53 | 0.6111 | 0.1507 | 2160 | ASME B36.10 / EN 12502 | Inhibiteur de corrosion ajouté (50 ppm)
1088 | Titane Grade 12 | Eau de chaudière | Liquide | 148.5 | 141.5 | 1021.16 | 2.87 | Eau démin. + inhibiteurs | 8.9 | 9 | 0 | 0 | 0.25 | 0.011 | 0.011 | 8760 | ASTM B265 / ASTM G46 | Présence de dépôts de FeS
1089 | Acier 13Cr | Gaz naturel sec | Gaz | 50.9 | 122.9 | 0.73 | 1.08 | CH₄ > 95% + traces | 5.9 | 95 | 3.33 | 13 | 0 | 0.1232 | 0.0047 | 336 | API 5CT / NACE SP0106 | Biofilm détecté (MIC possible)
1090 | Fonte grise | Eau de formation H₂S | Liquide | 155.2 | 183.5 | 1077.18 | 2.13 | NaCl + H₂S + CO₂ | 5 | 123258 | 2.34 | 3265 | 0.15 | 27.2538 | 27.2538 | 8760 | ASTM A48 / ASTM G48 | Attaque intergranulaire
1091 | Acier inoxydable 316L | Gaz acide (sour) | Gaz | 93.1 | 213.5 | 0.89 | 6.58 | CH₄ + H₂S > 1000 ppm | 4.7 | 347 | 2.78 | 2989 | 0 | 0.1247 | 0.2494 | 17520 | ASTM A240 / ASTM G1 | Attaque intergranulaire
1092 | Titane Grade 2 | Fluide de process | Diphasique | 151.9 | 88.5 | 925.33 | 7.8 | Mélange industriel complexe | 5.8 | 3415 | 1.41 | 133 | 0.57 | 0.0267 | 0.001 | 336 | ASTM B265 / NACE SP0106 | Dépôts calcaires protecteurs
1093 | Titane Grade 12 | Boue de forage | Liquide | 109 | 336.9 | 1218.08 | 0.48 | Argile + baryte + additifs | 7.9 | 5847 | 0.09 | 66 | 1.9 | 0.03 | 0.0148 | 4320 | ASTM B265 / ASTM G1 | Attaque intergranulaire
1094 | Acier 13Cr | Eau de mer | Liquide | 196.5 | 158.8 | 1017.65 | 0.98 | NaCl 3.5% + Mg²⁺ + SO₄²⁻ | 7.3 | 37292 | 0.05 | 0 | 7.94 | 2.1455 | 2.1455 | 8760 | API 5CT / ASTM G46 | Inhibiteur filmogène efficace
1095 | Fonte grise | Solution H₂SO₄ | Liquide | 108.7 | 251.8 | 1043.86 | 10.02 | H₂SO₄ 10% aq. | 1 | 200 | 0 | 0 | 0 | 1.5494 | 1.5494 | 8760 | ASTM A48 / NACE MR0175 | Biofilm détecté (MIC possible)
1096 | Acier 13Cr | Gaz acide (sour) | Gaz | 80.6 | 243.7 | 0.92 | 7.98 | CH₄ + H₂S > 1000 ppm | 5 | 287 | 7.96 | 2993 | 0 | 0.424 | 0.0081 | 168 | API 5CT / NACE MR0175 | Inhibiteur de corrosion ajouté (50 ppm)
1097 | Acier 13Cr | Pétrole brut léger | Diphasique | 189.5 | 62.4 | 862.57 | 10.24 | Huile + eau produite + gaz | 6 | 5047 | 0.36 | 55 | 0.13 | 0.5102 | 1.0204 | 17520 | API 5CT / NACE SP0106 | Test en boucle dynamique
1098 | Acier inoxydable 304 | Eau de formation H₂S | Liquide | 145.1 | 259 | 1082.05 | 9.48 | NaCl + H₂S + CO₂ | 4.9 | 141149 | 1.58 | 3705 | 0.11 | 2.9034 | 0.1114 | 336 | ASTM A240 / ISO 9226 | Biofilm détecté (MIC possible)
1099 | Acier 13Cr | Pétrole brut léger | Diphasique | 21.3 | 238.5 | 841.22 | 6.42 | Huile + eau produite + gaz | 5.4 | 4967 | 0.56 | 51 | 0.13 | 0.518 | 1.036 | 17520 | API 5CT / ASTM G46 | Biofilm détecté (MIC possible)
1100 | Fonte grise | Gaz acide (sour) | Gaz | 183 | 78.6 | 0.9 | 9.39 | CH₄ + H₂S > 1000 ppm | 4.3 | 359 | 6.28 | 4020 | 0 | 2.2069 | 0.3628 | 1440 | ASTM A48 / NACE MR0175 | Corrosion caverneuse sous joint
1101 | Cuivre-Nickel 90/10 | Pétrole brut léger | Diphasique | 201 | 332.4 | 852.99 | 0.24 | Huile + eau produite + gaz | 5.8 | 5360 | 0.52 | 42 | 0.14 | 0.3434 | 0.6868 | 17520 | ASTM B111 / ISO 15156 | Film passif stable
1102 | Fonte grise | Eau douce | Liquide | 194.9 | 40.5 | 996.88 | 5.84 | Faible minéralisation | 7.5 | 54 | 0.01 | 0 | 4.84 | 0.8554 | 0.1406 | 1440 | ASTM A48 / ASTM G1 | Biofilm détecté (MIC possible)
1103 | Acier duplex 2205 | Eau douce | Liquide | 71.7 | 159.3 | 987.63 | 3.97 | Faible minéralisation | 7.5 | 47 | 0.02 | 0 | 8.78 | 0.049 | 0.049 | 8760 | ASTM A789 / ISO 15156 | Corrosion galvanique possible
1104 | Titane Grade 2 | Solution NaOH | Liquide | 179.6 | 17 | 1139.6 | 3.23 | NaOH 10% aq. | 13.4 | 53 | 0 | 0 | 0 | 0.005 | 0.0001 | 168 | ASTM B265 / ISO 9226 | Test en boucle dynamique
1105 | Titane Grade 12 | Solution acide HCl | Liquide | 131.2 | 331.8 | 1001.75 | 7.12 | HCl 5% aq. | 1.4 | 109 | 0 | 0 | 0 | 0.0235 | 0.0014 | 504 | ASTM B265 / ASTM G1 | Film passif stable
1106 | Cuivre-Nickel 90/10 | Boue de forage | Liquide | 180.6 | 122.6 | 1175.72 | 1.69 | Argile + baryte + additifs | 7.6 | 5619 | 0.11 | 29 | 1.65 | 0.3648 | 0.7296 | 17520 | ASTM B111 / NACE TM0177 | Revêtement anti-corrosion appliqué
1107 | Titane Grade 12 | Boue de forage | Liquide | 95.7 | 105.2 | 1176.07 | 5.94 | Argile + baryte + additifs | 7.8 | 5482 | 0.15 | 66 | 1.68 | 0.0296 | 0.0592 | 17520 | ASTM B265 / EN 12502 | Dépôts calcaires protecteurs
1108 | Acier super duplex 2507 | Fluide de process | Diphasique | 64 | 176.2 | 889.45 | 7.39 | Mélange industriel complexe | 6.1 | 3232 | 1.98 | 54 | 1.43 | 0.0515 | 0.001 | 168 | ASTM A789 / NACE MR0175 | Corrosion uniforme dominante
1109 | Acier faiblement allié | Pétrole brut lourd | Diphasique | 81.4 | 81.1 | 928.13 | 2.82 | Huile lourde + eau + sédiments | 5.7 | 9208 | 0.91 | 174 | 0.13 | 1.4658 | 0.241 | 1440 | ASTM A335 / ISO 15156 | Données terrain – pipeline offshore
1110 | Acier carbone X52 | Condensat gazeux | Diphasique | 74.7 | 12.8 | 707.22 | 7.61 | HC légers C3-C8 + eau | 6 | 1680 | 0.76 | 36 | 0.51 | 0.5828 | 0.1437 | 2160 | API 5L / EN 12502 | Corrosion par courant vagabond
1111 | Acier galvanisé | Eau de chaudière | Liquide | 34.5 | 337.1 | 1006.36 | 11.24 | Eau démin. + inhibiteurs | 8.7 | 11 | 0 | 0 | 0.46 | 0.3141 | 0.006 | 168 | ASTM A123 / ASTM G46 | Dépôts calcaires protecteurs
1112 | Cuivre-Nickel 90/10 | Gaz naturel sec | Gaz | 193.4 | 101.5 | 0.74 | 0.88 | CH₄ > 95% + traces | 6.6 | 108 | 3.42 | 7 | 0 | 0.1117 | 0.0043 | 336 | ASTM B111 / ASTM G46 | Données terrain – pipeline offshore
1113 | Acier galvanisé | Eau de formation H₂S | Liquide | 185.1 | 226.2 | 1068.07 | 7.51 | NaCl + H₂S + CO₂ | 5.4 | 138503 | 1.54 | 2246 | 0.1 | 16.0971 | 1.323 | 720 | ASTM A123 / NACE TM0177 | Fissuration par corrosion (HIC)
1114 | Inconel 625 | Eau de mer | Liquide | 114.2 | 268.7 | 1019.1 | 8.49 | NaCl 3.5% + Mg²⁺ + SO₄²⁻ | 7.7 | 30529 | 0.04 | 0 | 6.08 | 0.163 | 0.0268 | 1440 | ASTM B443 / NACE TM0177 | Corrosion sous contrainte détectée (SSC)
1115 | Hastelloy C-276 | Eau de formation H₂S | Liquide | 82.7 | 302.1 | 1088.12 | 3.94 | NaCl + H₂S + CO₂ | 4.4 | 133225 | 1.81 | 2361 | 0.14 | 0.4349 | 0.4349 | 8760 | ASTM B575 / ASTM G1 | Inhibiteur de corrosion ajouté (50 ppm)
1116 | Inconel 825 | Eau de mer tropicale | Liquide | 117.6 | 64.4 | 1024.27 | 1.5 | NaCl 3.8% + ions minéraux | 7.5 | 40850 | 0.04 | 0 | 9.21 | 0.2972 | 0.5944 | 17520 | ASTM B424 / ASTM G48 | Test en boucle dynamique
1117 | Acier carbone X52 | Condensat gazeux | Diphasique | 42.3 | 55.2 | 739.66 | 10.92 | HC légers C3-C8 + eau | 6.3 | 1737 | 0.52 | 23 | 0.41 | 0.6229 | 1.2458 | 17520 | API 5L / ISO 15156 | Environnement sour service H₂S
1118 | Acier inoxydable 304 | Boue de forage | Liquide | 117.9 | 83.5 | 1175.99 | 7.86 | Argile + baryte + additifs | 7.9 | 5155 | 0.18 | 40 | 2.11 | 0.1494 | 0.0184 | 1080 | ASTM A240 / NACE SP0106 | Revêtement anti-corrosion appliqué
1119 | Acier carbone A106 | Eau de chaudière | Liquide | 153.6 | 162.6 | 1009.55 | 5.94 | Eau démin. + inhibiteurs | 9.7 | 9 | 0 | 0 | 0.68 | 0.624 | 1.248 | 17520 | ASME B36.10 / API 571 | Inhibiteur filmogène efficace
1120 | Acier carbone A106 | Gaz naturel sec | Gaz | 188.1 | 211.7 | 0.74 | 7.01 | CH₄ > 95% + traces | 7 | 98 | 1.49 | 10 | 0 | 0.4704 | 0.9408 | 17520 | ASME B36.10 / API 571 | Film passif stable
1121 | Hastelloy C-276 | Eau de formation | Liquide | 48.9 | 248.1 | 1100.57 | 1.7 | NaCl + CaCl₂ + MgCl₂ | 6.4 | 151137 | 0.35 | 108 | 0.59 | 0.4679 | 0.0179 | 336 | ASTM B575 / ASTM G46 | Dépôts calcaires protecteurs
1122 | Inconel 825 | Eau de mer tropicale | Liquide | 117.3 | 61.5 | 1051.65 | 3.22 | NaCl 3.8% + ions minéraux | 7.1 | 44684 | 0.09 | 0 | 7.54 | 0.302 | 0.604 | 17520 | ASTM B424 / API 571 | Dépôts calcaires protecteurs
1123 | Acier super 13Cr | CO₂ supercritique | Gaz | 141.8 | 125.7 | 787.37 | 6.44 | CO₂ pur > 99.5% | 4.1 | 58 | 168.55 | 0 | 0 | 1.5577 | 0.0299 | 168 | API 5CT / NACE SP0106 | Environnement sour service H₂S
1124 | Acier inoxydable 304 | Solution acide HCl | Liquide | 137.3 | 285.3 | 1046.84 | 6.91 | HCl 5% aq. | 1.6 | 113 | 0 | 0 | 0 | 0.1385 | 0.0053 | 336 | ASTM A240 / NACE MR0175 | Conditions simulées en autoclave
1125 | Fonte grise | Gaz naturel sec | Gaz | 164.7 | 255.7 | 0.72 | 4.21 | CH₄ > 95% + traces | 6.8 | 99 | 2.96 | 16 | 0 | 0.5892 | 1.1784 | 17520 | ASTM A48 / ASTM G1 | Piqûration localisée observée
1126 | Fonte grise | Solution H₂SO₄ | Liquide | 208.4 | 29.8 | 1077.95 | 6.02 | H₂SO₄ 10% aq. | 1 | 192 | 0 | 0 | 0 | 1.3313 | 0.0766 | 504 | ASTM A48 / ISO 15156 | Fissuration par corrosion (HIC)
1127 | Titane Grade 2 | Solution NaOH | Liquide | 159.3 | 49.7 | 1083.39 | 9.27 | NaOH 10% aq. | 12.9 | 48 | 0 | 0 | 0 | 0.0069 | 0.0138 | 17520 | ASTM B265 / NACE MR0175 | Fissuration par corrosion (HIC)
1128 | Acier faiblement allié | Condensat gazeux | Diphasique | 140.7 | 324 | 731.23 | 11.19 | HC légers C3-C8 + eau | 6.4 | 2184 | 0.44 | 27 | 0.47 | 0.9891 | 0.1626 | 1440 | ASTM A335 / ASTM G1 | Attaque intergranulaire
1129 | Acier carbone X52 | Gaz naturel sec | Gaz | 98.3 | 307 | 0.73 | 9.33 | CH₄ > 95% + traces | 7 | 91 | 1.3 | 9 | 0 | 0.4184 | 0.1032 | 2160 | API 5L / NACE TM0177 | Conditions simulées en autoclave
1130 | Acier super duplex 2507 | Eau de mer | Liquide | 123.2 | 115 | 1002.53 | 7.18 | NaCl 3.5% + Mg²⁺ + SO₄²⁻ | 7.7 | 39525 | 0.03 | 0 | 11.96 | 0.3727 | 0.0613 | 1440 | ASTM A789 / EN 12502 | Présence de dépôts de FeS
1131 | Acier carbone X52 | Gaz naturel humide | Gaz | 151.7 | 199.5 | 0.84 | 9.36 | CH₄ + CO₂ + H₂S + H₂O | 5.2 | 222 | 6.75 | 590 | 0 | 0.7579 | 0.0623 | 720 | API 5L / EN 12502 | Dépôts calcaires protecteurs
1132 | Aluminium 5052 | Condensat gazeux | Diphasique | 115.6 | 136.2 | 731.34 | 1.61 | HC légers C3-C8 + eau | 6.4 | 1660 | 1.29 | 15 | 0.32 | 0.1923 | 0.0948 | 4320 | ASTM B209 / NACE MR0175 | Revêtement anti-corrosion appliqué
1133 | Acier carbone A106 | CO₂ supercritique | Gaz | 130.9 | 168.3 | 802.76 | 3.37 | CO₂ pur > 99.5% | 3.8 | 49 | 158.23 | 0 | 0 | 7.8229 | 15.6458 | 17520 | ASME B36.10 / NACE MR0175 | Revêtement anti-corrosion appliqué
1134 | Acier inoxydable 304 | Eau de formation H₂S | Liquide | 30.9 | 99.2 | 1069.55 | 10.82 | NaCl + H₂S + CO₂ | 4.6 | 137475 | 2.09 | 3053 | 0.11 | 3.2214 | 0.2648 | 720 | ASTM A240 / NACE SP0106 | Corrosion uniforme dominante
1135 | Acier inoxydable 304 | Eau de mer tropicale | Liquide | 30.6 | 216 | 1053.16 | 4.9 | NaCl 3.8% + ions minéraux | 6.7 | 40126 | 0.05 | 0 | 6.06 | 0.8621 | 0.0331 | 336 | ASTM A240 / ISO 9226 | Fissuration par corrosion (HIC)
1136 | Fonte grise | CO₂ supercritique | Gaz | 81.3 | 149.4 | 784.28 | 2.99 | CO₂ pur > 99.5% | 3.3 | 57 | 87.66 | 0 | 0 | 4.5213 | 4.5213 | 8760 | ASTM A48 / NACE MR0175 | Inhibiteur de corrosion ajouté (50 ppm)
1137 | Cuivre-Nickel 90/10 | Eau de formation | Liquide | 12.9 | 10.3 | 1106.66 | 9.52 | NaCl + CaCl₂ + MgCl₂ | 5.3 | 143918 | 0.82 | 127 | 0.33 | 4.7927 | 4.7927 | 8760 | ASTM B111 / NACE MR0175 | Attaque intergranulaire
1138 | Acier carbone X52 | Eau de refroidissement | Liquide | 25 | 254.6 | 989.99 | 1.33 | Eau douce + biocides | 6.8 | 253 | 0.02 | 0 | 3.51 | 0.3424 | 0.3424 | 8760 | API 5L / NACE MR0175 | Revêtement anti-corrosion appliqué
1139 | Titane Grade 12 | Eau de formation | Liquide | 55.5 | 162.2 | 1062.45 | 1 | NaCl + CaCl₂ + MgCl₂ | 6.3 | 141667 | 0.65 | 183 | 0.4 | 0.5156 | 0.1271 | 2160 | ASTM B265 / ASTM G46 | Inhibiteur de corrosion ajouté (50 ppm)
1140 | Acier super 13Cr | Eau de mer | Liquide | 8.6 | 152.8 | 1015.71 | 10.32 | NaCl 3.5% + Mg²⁺ + SO₄²⁻ | 7.6 | 37848 | 0.06 | 0 | 5.64 | 1.4849 | 1.4849 | 8760 | API 5CT / NACE MR0175 | Écoulement turbulent – érosion-corrosion
1141 | Acier super 13Cr | Gaz naturel humide | Gaz | 129.4 | 55.6 | 0.87 | 11.27 | CH₄ + CO₂ + H₂S + H₂O | 6.5 | 231 | 9.24 | 362 | 0 | 0.1668 | 0.0064 | 336 | API 5CT / NACE TM0177 | Corrosion galvanique possible
1142 | Acier faiblement allié | Eau de chaudière | Liquide | 8.9 | 21.1 | 981.03 | 5.01 | Eau démin. + inhibiteurs | 10.3 | 11 | 0 | 0 | 0.31 | 0.0609 | 0.03 | 4320 | ASTM A335 / ASTM G48 | Corrosion caverneuse sous joint
1143 | Titane Grade 12 | Eau de formation | Liquide | 192.4 | 14 | 1096.14 | 3.19 | NaCl + CaCl₂ + MgCl₂ | 5.6 | 153122 | 0.87 | 269 | 0.6 | 0.6344 | 0.0782 | 1080 | ASTM B265 / ASTM G48 | Piqûration localisée observée
1144 | Acier super duplex 2507 | Gaz acide (sour) | Gaz | 141.9 | 248 | 0.89 | 2.11 | CH₄ + H₂S > 1000 ppm | 4.5 | 245 | 6.92 | 4410 | 0 | 0.1049 | 0.0517 | 4320 | ASTM A789 / EN 12502 | Inhibiteur filmogène efficace
1145 | Cuivre-Nickel 90/10 | Eau de chaudière | Liquide | 136 | 227.2 | 977.01 | 7.1 | Eau démin. + inhibiteurs | 9.2 | 10 | 0 | 0 | 0.46 | 0.0919 | 0.0227 | 2160 | ASTM B111 / ISO 15156 | Conditions simulées en autoclave
1146 | Acier super 13Cr | Eau de chaudière | Liquide | 63.8 | 18.1 | 993.8 | 3.23 | Eau démin. + inhibiteurs | 9.5 | 9 | 0 | 0 | 0.73 | 0.0472 | 0.0944 | 17520 | API 5CT / ASTM G48 | Environnement sour service H₂S
1147 | Fonte grise | Acide acétique | Liquide | 192 | 348.5 | 1002.74 | 0.23 | CH₃COOH 5% aq. | 3.6 | 173 | 0 | 0 | 0 | 0.9459 | 0.0181 | 168 | ASTM A48 / ASTM G1 | Fissuration par corrosion (HIC)
1148 | Acier carbone X65 | Eau de refroidissement | Liquide | 99.5 | 316.5 | 1018.61 | 1.31 | Eau douce + biocides | 6.9 | 319 | 0.03 | 0 | 6.96 | 0.7671 | 0.0946 | 1080 | API 5L / ISO 15156 | Attaque intergranulaire
1149 | Acier carbone X70 | Gaz acide (sour) | Gaz | 80.7 | 245.9 | 0.91 | 6.18 | CH₄ + H₂S > 1000 ppm | 3.2 | 310 | 9.26 | 5539 | 0 | 1.9446 | 0.959 | 4320 | API 5L / NACE MR0175 | Attaque intergranulaire
1150 | Cuivre-Nickel 90/10 | Acide acétique | Liquide | 202.7 | 324.8 | 1006.5 | 9.79 | CH₃COOH 5% aq. | 4.4 | 234 | 0 | 0 | 0 | 0.1667 | 0.0064 | 336 | ASTM B111 / API 571 | Dépôts calcaires protecteurs
1151 | Cuivre-Nickel 90/10 | Eau de refroidissement | Liquide | 156.2 | 82.4 | 1026.91 | 11.67 | Eau douce + biocides | 6.8 | 305 | 0.01 | 0 | 6.24 | 0.1883 | 0.0464 | 2160 | ASTM B111 / API 571 | Écoulement turbulent – érosion-corrosion
1152 | Hastelloy C-276 | Eau douce | Liquide | 174.9 | 63.8 | 979.37 | 6.78 | Faible minéralisation | 6.9 | 55 | 0.02 | 0 | 9.1 | 0.0174 | 0.0086 | 4320 | ASTM B575 / ASTM G48 | Corrosion sous contrainte détectée (SSC)
1153 | Acier 13Cr | Fluide de process | Diphasique | 142.4 | 196.3 | 900.25 | 5.59 | Mélange industriel complexe | 6 | 3599 | 1.9 | 122 | 1.14 | 0.3633 | 0.0448 | 1080 | API 5CT / NACE MR0175 | Corrosion par courant vagabond
1154 | Inconel 625 | Gaz acide (sour) | Gaz | 151.2 | 91.3 | 0.92 | 9.49 | CH₄ + H₂S > 1000 ppm | 4.2 | 245 | 9.25 | 4390 | 0 | 0.0598 | 0.0074 | 1080 | ASTM B443 / NACE TM0177 | Attaque intergranulaire
1155 | Acier inoxydable 304 | Condensat gazeux | Diphasique | 153.2 | 124.6 | 732.05 | 5.55 | HC légers C3-C8 + eau | 6.4 | 2136 | 0.88 | 19 | 0.27 | 0.0808 | 0.1616 | 17520 | ASTM A240 / EN 12502 | Environnement sour service H₂S
1156 | Acier galvanisé | Solution acide HCl | Liquide | 83.7 | 87.8 | 1010.54 | 7.36 | HCl 5% aq. | 1.9 | 92 | 0 | 0 | 0 | 0.4936 | 0.0189 | 336 | ASTM A123 / EN 12502 | Conditions simulées en autoclave
1157 | Acier 13Cr | CO₂ supercritique | Gaz | 123.9 | 85.9 | 806.26 | 3.34 | CO₂ pur > 99.5% | 3.5 | 59 | 194.02 | 0 | 0 | 2.748 | 0.6776 | 2160 | API 5CT / NACE TM0177 | Film passif stable
1158 | Acier inoxydable 304 | Fluide de process | Diphasique | 13.4 | 153.1 | 926.19 | 4.77 | Mélange industriel complexe | 6.7 | 3033 | 1.4 | 60 | 0.52 | 0.1152 | 0.0044 | 336 | ASTM A240 / ISO 15156 | Environnement sour service H₂S
1159 | Acier carbone X70 | Gaz naturel humide | Gaz | 209.7 | 40.4 | 0.87 | 11.93 | CH₄ + CO₂ + H₂S + H₂O | 5.8 | 239 | 11.68 | 372 | 0 | 1.046 | 0.086 | 720 | API 5L / EN 12502 | Inhibiteur de corrosion ajouté (50 ppm)
1160 | Acier inoxydable 304 | Gaz naturel humide | Gaz | 102.4 | 143.3 | 0.82 | 2.28 | CH₄ + CO₂ + H₂S + H₂O | 5.8 | 186 | 10.13 | 550 | 0 | 0.122 | 0.0023 | 168 | ASTM A240 / ASTM G46 | Dépôts calcaires protecteurs
1161 | Acier inoxydable 316L | Pétrole brut lourd | Diphasique | 106.6 | 92.5 | 926.42 | 5.18 | Huile lourde + eau + sédiments | 5 | 8630 | 0.46 | 168 | 0.09 | 0.1429 | 0.0055 | 336 | ASTM A240 / API 571 | Corrosion caverneuse sous joint
1162 | Acier carbone X70 | Eau de refroidissement | Liquide | 31 | 91.3 | 1000.29 | 9.05 | Eau douce + biocides | 7.2 | 355 | 0.03 | 0 | 5.77 | 0.3428 | 0.3428 | 8760 | API 5L / ASTM G46 | Inhibiteur de corrosion ajouté (50 ppm)
1163 | Acier inoxydable 316L | Eau douce | Liquide | 95.8 | 145.4 | 1018.83 | 1.3 | Faible minéralisation | 7.1 | 44 | 0.01 | 0 | 6.89 | 0.057 | 0.0141 | 2160 | ASTM A240 / ASTM G48 | Attaque intergranulaire
1164 | Acier galvanisé | Gaz acide (sour) | Gaz | 148.3 | 204 | 0.91 | 6.62 | CH₄ + H₂S > 1000 ppm | 4.3 | 308 | 7.67 | 5400 | 0 | 1.4339 | 2.8678 | 17520 | ASTM A123 / NACE SP0106 | Écoulement turbulent – érosion-corrosion
1165 | Acier carbone X65 | Eau de formation | Liquide | 30.4 | 48 | 1086.42 | 2.21 | NaCl + CaCl₂ + MgCl₂ | 5.9 | 179681 | 0.43 | 379 | 0.69 | 23.8553 | 0.4575 | 168 | API 5L / ISO 9226 | Inhibiteur de corrosion ajouté (50 ppm)
1166 | Acier carbone X70 | Eau de chaudière | Liquide | 21.1 | 239.3 | 968.84 | 10 | Eau démin. + inhibiteurs | 8.8 | 11 | 0 | 0 | 0.46 | 0.3004 | 0.0173 | 504 | API 5L / ISO 15156 | Film passif stable
1167 | Fonte grise | Pétrole brut léger | Diphasique | 72.2 | 210.2 | 843.83 | 0.14 | Huile + eau produite + gaz | 6.6 | 5145 | 0.51 | 47 | 0.29 | 1.3321 | 0.1642 | 1080 | ASTM A48 / ASTM G46 | Corrosion uniforme dominante
1168 | Acier duplex 2205 | Solution acide HCl | Liquide | 209.7 | 239.2 | 1011.1 | 10.84 | HCl 5% aq. | 1.9 | 97 | 0 | 0 | 0 | 0.0898 | 0.0052 | 504 | ASTM A789 / NACE MR0175 | Environnement sour service H₂S
1169 | Acier super duplex 2507 | Solution H₂SO₄ | Liquide | 182.4 | 172 | 1062.36 | 6.47 | H₂SO₄ 10% aq. | 1.6 | 236 | 0 | 0 | 0 | 0.0594 | 0.0594 | 8760 | ASTM A789 / ASTM G48 | Piqûration localisée observée
1170 | Titane Grade 2 | Eau de formation H₂S | Liquide | 54.7 | 274 | 1044.61 | 4.88 | NaCl + H₂S + CO₂ | 4.6 | 126410 | 1.99 | 2010 | 0.08 | 0.4738 | 0.0182 | 336 | ASTM B265 / EN 12502 | Écoulement turbulent – érosion-corrosion
1171 | Acier galvanisé | Fluide de process | Diphasique | 76.1 | 323.9 | 873.49 | 11.19 | Mélange industriel complexe | 5.3 | 2542 | 0.73 | 77 | 1.26 | 0.7004 | 0.3454 | 4320 | ASTM A123 / EN 12502 | Corrosion caverneuse sous joint
1172 | Hastelloy C-276 | Pétrole brut lourd | Diphasique | 87.3 | 267.6 | 926.25 | 4.71 | Huile lourde + eau + sédiments | 5.7 | 8669 | 0.32 | 106 | 0.15 | 0.0371 | 0.0371 | 8760 | ASTM B575 / NACE SP0106 | Attaque intergranulaire
1173 | Cuivre-Nickel 90/10 | Solution acide HCl | Liquide | 208.6 | 3.1 | 1049.87 | 6.47 | HCl 5% aq. | 1.9 | 119 | 0 | 0 | 0 | 0.2301 | 0.0189 | 720 | ASTM B111 / ISO 15156 | Test en boucle dynamique
1174 | Fonte grise | Fluide de process | Diphasique | 185.9 | 126.1 | 923.26 | 10.77 | Mélange industriel complexe | 6.3 | 2562 | 1.58 | 169 | 1.35 | 1.3399 | 0.3304 | 2160 | ASTM A48 / ISO 15156 | Conditions simulées en autoclave
1175 | Acier carbone A106 | Gaz naturel sec | Gaz | 16 | 185.5 | 0.71 | 9.13 | CH₄ > 95% + traces | 6.2 | 94 | 2.77 | 11 | 0 | 0.3332 | 0.0064 | 168 | ASME B36.10 / API 571 | Attaque intergranulaire
1176 | Inconel 625 | Gaz naturel sec | Gaz | 80.5 | 93.4 | 0.72 | 3.75 | CH₄ > 95% + traces | 6.9 | 110 | 2.51 | 18 | 0 | 0.0091 | 0.0011 | 1080 | ASTM B443 / NACE MR0175 | Corrosion uniforme dominante
1177 | Titane Grade 2 | Pétrole brut léger | Diphasique | 67.6 | 129.2 | 857.76 | 4.1 | Huile + eau produite + gaz | 6.2 | 5760 | 0.2 | 96 | 0.13 | 0.0249 | 0.0123 | 4320 | ASTM B265 / NACE SP0106 | Attaque intergranulaire
1178 | Acier galvanisé | Eau de chaudière | Liquide | 144.8 | 217.7 | 1013.84 | 1.06 | Eau démin. + inhibiteurs | 8.9 | 11 | 0 | 0 | 0.57 | 0.3418 | 0.0197 | 504 | ASTM A123 / API 571 | Test en boucle dynamique
1179 | Acier carbone X52 | Gaz naturel humide | Gaz | 182.9 | 194.7 | 0.84 | 2.08 | CH₄ + CO₂ + H₂S + H₂O | 6.2 | 217 | 11.86 | 296 | 0 | 0.9755 | 1.951 | 17520 | API 5L / EN 12502 | Corrosion galvanique possible
1180 | Acier carbone X65 | Pétrole brut léger | Diphasique | 72.4 | 222.7 | 826.19 | 7.33 | Huile + eau produite + gaz | 6.1 | 5438 | 0.38 | 36 | 0.22 | 1.0703 | 0.088 | 720 | API 5L / ISO 9226 | Corrosion galvanique possible
1181 | Acier duplex 2205 | Eau de mer | Liquide | 12.3 | 322.4 | 1037.3 | 7.63 | NaCl 3.5% + Mg²⁺ + SO₄²⁻ | 7.9 | 40216 | 0.05 | 0 | 8.11 | 0.5988 | 0.023 | 336 | ASTM A789 / EN 12502 | Dépôts calcaires protecteurs
1182 | Acier 13Cr | Pétrole brut léger | Diphasique | 57.1 | 321 | 873.23 | 3.18 | Huile + eau produite + gaz | 5.3 | 4421 | 0.39 | 52 | 0.11 | 0.4395 | 0.879 | 17520 | API 5CT / ASTM G48 | Données terrain – pipeline offshore
1183 | Titane Grade 12 | Boue de forage | Liquide | 27 | 225 | 1210.87 | 10.93 | Argile + baryte + additifs | 7.9 | 5287 | 0.07 | 65 | 2.92 | 0.0238 | 0.0238 | 8760 | ASTM B265 / NACE SP0106 | Attaque intergranulaire
1184 | Inconel 825 | Fluide de process | Diphasique | 121.4 | 149.5 | 904.66 | 6.2 | Mélange industriel complexe | 6.5 | 3229 | 0.59 | 199 | 0.81 | 0.0491 | 0.0982 | 17520 | ASTM B424 / ASTM G46 | Corrosion caverneuse sous joint
1185 | Acier carbone A106 | Pétrole brut léger | Diphasique | 177.1 | 238.7 | 837.44 | 2.83 | Huile + eau produite + gaz | 6.3 | 5973 | 0.39 | 97 | 0.24 | 1.2269 | 0.0706 | 504 | ASME B36.10 / NACE SP0106 | Conditions simulées en autoclave
1186 | Acier super 13Cr | Boue de forage | Liquide | 138 | 207.7 | 1175.72 | 2.86 | Argile + baryte + additifs | 7.8 | 5952 | 0.2 | 74 | 2 | 0.3903 | 0.0962 | 2160 | API 5CT / ASTM G46 | Corrosion par courant vagabond
1187 | Acier super 13Cr | Gaz naturel sec | Gaz | 111 | 180.6 | 0.7 | 6.96 | CH₄ > 95% + traces | 6.7 | 85 | 3.45 | 5 | 0 | 0.1002 | 0.0019 | 168 | API 5CT / NACE MR0175 | Présence de dépôts de FeS
1188 | Cuivre-Nickel 90/10 | Solution acide HCl | Liquide | 99.6 | 133.4 | 997.04 | 0.41 | HCl 5% aq. | 1.8 | 115 | 0 | 0 | 0 | 0.1402 | 0.0054 | 336 | ASTM B111 / NACE MR0175 | Attaque intergranulaire
1189 | Acier carbone X70 | Pétrole brut lourd | Diphasique | 43.8 | 134.9 | 897.53 | 0.79 | Huile lourde + eau + sédiments | 5.4 | 7326 | 0.49 | 87 | 0.14 | 0.9328 | 1.8656 | 17520 | API 5L / NACE TM0177 | Corrosion uniforme dominante
1190 | Hastelloy C-276 | Pétrole brut léger | Diphasique | 91.3 | 263.1 | 868.17 | 7.72 | Huile + eau produite + gaz | 6.1 | 5733 | 0.41 | 87 | 0.26 | 0.0299 | 0.0006 | 168 | ASTM B575 / NACE MR0175 | Données terrain – pipeline offshore
1191 | Acier carbone X52 | Solution NaOH | Liquide | 176.2 | 142.1 | 1087.87 | 4.47 | NaOH 10% aq. | 13.4 | 59 | 0 | 0 | 0 | 0.2984 | 0.0057 | 168 | API 5L / NACE MR0175 | Revêtement anti-corrosion appliqué
1192 | Titane Grade 2 | Solution acide HCl | Liquide | 91.5 | 33.1 | 995.05 | 7.79 | HCl 5% aq. | 1.8 | 83 | 0 | 0 | 0 | 0.0151 | 0.0012 | 720 | ASTM B265 / NACE SP0106 | Piqûration localisée observée
1193 | Titane Grade 12 | Boue de forage | Liquide | 71.4 | 140.2 | 1222.89 | 11 | Argile + baryte + additifs | 7.9 | 4084 | 0.14 | 53 | 2.12 | 0.0269 | 0.0022 | 720 | ASTM B265 / EN 12502 | Revêtement anti-corrosion appliqué
1194 | Aluminium 5052 | Gaz naturel humide | Gaz | 65.3 | 50.1 | 0.85 | 6.83 | CH₄ + CO₂ + H₂S + H₂O | 5.6 | 209 | 13.42 | 646 | 0 | 0.2573 | 0.2573 | 8760 | ASTM B209 / NACE TM0177 | Film passif stable
1195 | Fonte grise | Eau de formation | Liquide | 101.9 | 348.3 | 1090.39 | 5.85 | NaCl + CaCl₂ + MgCl₂ | 5.2 | 142260 | 0.69 | 154 | 0.48 | 27.2663 | 1.0458 | 336 | ASTM A48 / ASTM G48 | Fissuration par corrosion (HIC)
1196 | Inconel 825 | Eau de mer | Liquide | 147.1 | 83.6 | 995.62 | 1.09 | NaCl 3.5% + Mg²⁺ + SO₄²⁻ | 7.2 | 41836 | 0.05 | 0 | 8.18 | 0.3273 | 0.3273 | 8760 | ASTM B424 / ASTM G46 | Biofilm détecté (MIC possible)
1197 | Acier carbone X52 | Pétrole brut lourd | Diphasique | 205.4 | 194.1 | 892.72 | 11.33 | Huile lourde + eau + sédiments | 5.8 | 6845 | 0.3 | 119 | 0.08 | 1.6564 | 0.2723 | 1440 | API 5L / ISO 15156 | Fissuration par corrosion (HIC)
1198 | Hastelloy C-276 | Solution NaOH | Liquide | 64.6 | 32.5 | 1125.5 | 5.88 | NaOH 10% aq. | 12.8 | 41 | 0 | 0 | 0 | 0.0016 | 0.0001 | 504 | ASTM B575 / NACE SP0106 | Présence de dépôts de FeS
1199 | Acier galvanisé | Acide acétique | Liquide | 87.6 | 49.1 | 991.89 | 1.99 | CH₃COOH 5% aq. | 3.4 | 201 | 0 | 0 | 0 | 0.332 | 0.0409 | 1080 | ASTM A123 / ISO 9226 | Corrosion sous contrainte détectée (SSC)
1200 | Acier faiblement allié | Eau de formation | Liquide | 173.8 | 122 | 1066.63 | 5.86 | NaCl + CaCl₂ + MgCl₂ | 5.7 | 166770 | 0.34 | 353 | 0.32 | 22.1622 | 3.6431 | 1440 | ASTM A335 / API 571 | Piqûration localisée observée
1201 | Fonte grise | Eau de mer | Liquide | 197.3 | 18.4 | 1033.13 | 2.67 | NaCl 3.5% + Mg²⁺ + SO₄²⁻ | 7.7 | 31852 | 0.02 | 0 | 10.62 | 6.5268 | 0.8047 | 1080 | ASTM A48 / API 571 | Test en boucle dynamique
1202 | Cuivre-Nickel 90/10 | Gaz naturel sec | Gaz | 193.5 | 214.2 | 0.74 | 10.63 | CH₄ > 95% + traces | 6.5 | 99 | 2.96 | 19 | 0 | 0.1172 | 0.0067 | 504 | ASTM B111 / NACE SP0106 | Fissuration par corrosion (HIC)
1203 | Acier inoxydable 304 | Eau douce | Liquide | 32.9 | 147.5 | 991.38 | 11.21 | Faible minéralisation | 7.6 | 47 | 0.01 | 0 | 7.66 | 0.0539 | 0.0539 | 8760 | ASTM A240 / NACE MR0175 | Présence de dépôts de FeS
1204 | Acier carbone A106 | Acide acétique | Liquide | 81.2 | 1.4 | 986.56 | 5.59 | CH₃COOH 5% aq. | 4.2 | 213 | 0 | 0 | 0 | 0.3769 | 0.0072 | 168 | ASME B36.10 / ISO 9226 | Corrosion galvanique possible
1205 | Titane Grade 12 | Eau de mer tropicale | Liquide | 173.3 | 48.5 | 999.86 | 5.58 | NaCl 3.8% + ions minéraux | 7.8 | 40743 | 0.03 | 0 | 10.55 | 0.1285 | 0.0049 | 336 | ASTM B265 / NACE TM0177 | Corrosion par courant vagabond
1206 | Acier duplex 2205 | Boue de forage | Liquide | 150.8 | 245 | 1180.34 | 7.77 | Argile + baryte + additifs | 8.1 | 4826 | 0.13 | 41 | 2.71 | 0.1053 | 0.0173 | 1440 | ASTM A789 / ASTM G46 | Inhibiteur filmogène efficace
1207 | Acier inoxydable 316L | Pétrole brut léger | Diphasique | 201.1 | 268.3 | 845.58 | 8.81 | Huile + eau produite + gaz | 6.7 | 5029 | 0.21 | 61 | 0.26 | 0.1368 | 0.1368 | 8760 | ASTM A240 / ISO 15156 | Données terrain – pipeline offshore
1208 | Acier carbone X70 | Eau de mer tropicale | Liquide | 57.9 | 16.8 | 1018.86 | 6.76 | NaCl 3.8% + ions minéraux | 7.4 | 33184 | 0.06 | 0 | 11.03 | 5.1172 | 0.8412 | 1440 | API 5L / API 571 | Corrosion sous contrainte détectée (SSC)
1209 | Cuivre-Nickel 90/10 | Gaz acide (sour) | Gaz | 74.2 | 321.5 | 0.9 | 0.77 | CH₄ + H₂S > 1000 ppm | 5.2 | 292 | 8.09 | 3515 | 0 | 0.2276 | 0.0187 | 720 | ASTM B111 / NACE SP0106 | Environnement sour service H₂S
1210 | Aluminium 5052 | Eau de refroidissement | Liquide | 45 | 107 | 978.65 | 9.61 | Eau douce + biocides | 6.7 | 349 | 0.04 | 0 | 8.49 | 0.2126 | 0.2126 | 8760 | ASTM B209 / NACE MR0175 | Écoulement turbulent – érosion-corrosion
1211 | Acier super duplex 2507 | Eau de mer tropicale | Liquide | 96.3 | 156.1 | 1014.23 | 0.65 | NaCl 3.8% + ions minéraux | 7.2 | 35757 | 0.05 | 0 | 5.29 | 0.3629 | 0.0209 | 504 | ASTM A789 / NACE MR0175 | Inhibiteur filmogène efficace
1212 | Acier carbone X65 | Boue de forage | Liquide | 197.1 | 315.9 | 1187.37 | 0.56 | Argile + baryte + additifs | 7.8 | 4055 | 0.2 | 33 | 1.47 | 1.2807 | 0.0491 | 336 | API 5L / ISO 15156 | Fissuration par corrosion (HIC)
1213 | Cuivre-Nickel 90/10 | Solution acide HCl | Liquide | 24.4 | 345.2 | 995.42 | 3.98 | HCl 5% aq. | 1.2 | 107 | 0 | 0 | 0 | 0.227 | 0.0044 | 168 | ASTM B111 / EN 12502 | Inhibiteur filmogène efficace
1214 | Inconel 625 | Gaz acide (sour) | Gaz | 69.6 | 322.1 | 0.89 | 11.29 | CH₄ + H₂S > 1000 ppm | 3.9 | 347 | 7.5 | 2320 | 0 | 0.0246 | 0.0492 | 17520 | ASTM B443 / ISO 9226 | Corrosion uniforme dominante
1215 | Acier carbone X52 | Gaz naturel sec | Gaz | 181.3 | 266.1 | 0.73 | 0.66 | CH₄ > 95% + traces | 6.3 | 115 | 3.79 | 19 | 0 | 0.6004 | 1.2008 | 17520 | API 5L / NACE SP0106 | Fissuration par corrosion (HIC)
1216 | Acier galvanisé | Condensat gazeux | Diphasique | 11.6 | 99.6 | 739.69 | 5.93 | HC légers C3-C8 + eau | 6.3 | 2276 | 0.96 | 27 | 0.72 | 0.2973 | 0.5946 | 17520 | ASTM A123 / ISO 9226 | Piqûration localisée observée
1217 | Acier inoxydable 304 | Eau douce | Liquide | 14.9 | 343.9 | 985.3 | 8.15 | Faible minéralisation | 7.1 | 54 | 0.01 | 0 | 5.57 | 0.0723 | 0.0089 | 1080 | ASTM A240 / ISO 9226 | Conditions simulées en autoclave
1218 | Acier carbone X65 | Gaz naturel humide | Gaz | 92.8 | 177.8 | 0.86 | 9.14 | CH₄ + CO₂ + H₂S + H₂O | 6.3 | 210 | 14.92 | 967 | 0 | 1.1206 | 0.1842 | 1440 | API 5L / ASTM G48 | Inhibiteur filmogène efficace
1219 | Acier 13Cr | Boue de forage | Liquide | 78.6 | 266.2 | 1181.54 | 4.52 | Argile + baryte + additifs | 7.8 | 4723 | 0.06 | 29 | 2.93 | 0.4441 | 0.8882 | 17520 | API 5CT / ASTM G48 | Piqûration localisée observée
1220 | Acier carbone X52 | Solution acide HCl | Liquide | 122.1 | 330.1 | 1050.14 | 6.59 | HCl 5% aq. | 1.9 | 98 | 0 | 0 | 0 | 1.1449 | 0.5646 | 4320 | API 5L / NACE TM0177 | Corrosion sous contrainte détectée (SSC)
1221 | Acier faiblement allié | Gaz naturel humide | Gaz | 140.8 | 200 | 0.84 | 6.99 | CH₄ + CO₂ + H₂S + H₂O | 6.2 | 178 | 4.03 | 618 | 0 | 0.5557 | 0.032 | 504 | ASTM A335 / ISO 9226 | Écoulement turbulent – érosion-corrosion
1222 | Acier carbone X52 | Gaz naturel humide | Gaz | 37.9 | 122.4 | 0.83 | 5.94 | CH₄ + CO₂ + H₂S + H₂O | 6.1 | 170 | 8.69 | 464 | 0 | 0.6286 | 0.0775 | 1080 | API 5L / ASTM G46 | Corrosion par courant vagabond
1223 | Acier carbone X65 | Gaz naturel sec | Gaz | 140.6 | 200.9 | 0.73 | 2.67 | CH₄ > 95% + traces | 6.6 | 84 | 1.05 | 17 | 0 | 0.3692 | 0.091 | 2160 | API 5L / NACE MR0175 | Dépôts calcaires protecteurs
1224 | Acier inoxydable 304 | Eau de mer | Liquide | 135.6 | 335.7 | 1028.43 | 5 | NaCl 3.5% + Mg²⁺ + SO₄²⁻ | 7.8 | 40410 | 0.03 | 0 | 7.55 | 0.9251 | 0.0532 | 504 | ASTM A240 / ASTM G48 | Piqûration localisée observée
1225 | Acier duplex 2205 | Condensat gazeux | Diphasique | 201.3 | 323.3 | 718.12 | 9.06 | HC légers C3-C8 + eau | 6.7 | 2386 | 0.94 | 36 | 0.68 | 0.092 | 0.0035 | 336 | ASTM A789 / ASTM G46 | Corrosion par courant vagabond
1226 | Fonte grise | Solution H₂SO₄ | Liquide | 68.9 | 138.9 | 1048.79 | 10.13 | H₂SO₄ 10% aq. | 0.6 | 174 | 0 | 0 | 0 | 1.2913 | 0.2123 | 1440 | ASTM A48 / NACE TM0177 | Test en boucle dynamique
1227 | Acier carbone X70 | Pétrole brut léger | Diphasique | 99.7 | 162.7 | 825.76 | 7.17 | Huile + eau produite + gaz | 6.4 | 4182 | 0.3 | 37 | 0.24 | 0.9369 | 0.9369 | 8760 | API 5L / NACE MR0175 | Test en boucle dynamique
1228 | Acier super 13Cr | Solution H₂SO₄ | Liquide | 148.6 | 59.7 | 1075.4 | 7.32 | H₂SO₄ 10% aq. | 1.1 | 233 | 0 | 0 | 0 | 0.2502 | 0.1234 | 4320 | API 5CT / NACE MR0175 | Dépôts calcaires protecteurs
1229 | Fonte grise | Eau de formation | Liquide | 93.9 | 270.7 | 1080.2 | 2.58 | NaCl + CaCl₂ + MgCl₂ | 5.2 | 124893 | 0.69 | 194 | 0.62 | 28.7279 | 14.1672 | 4320 | ASTM A48 / ASTM G46 | Inhibiteur de corrosion ajouté (50 ppm)
1230 | Inconel 825 | Boue de forage | Liquide | 110.9 | 248.4 | 1218.03 | 9.29 | Argile + baryte + additifs | 8.4 | 5531 | 0.15 | 89 | 1.13 | 0.0578 | 0.0143 | 2160 | ASTM B424 / ASTM G48 | Conditions simulées en autoclave
1231 | Cuivre-Nickel 90/10 | Acide acétique | Liquide | 103.3 | 61.2 | 1006.55 | 4.01 | CH₃COOH 5% aq. | 4.4 | 213 | 0 | 0 | 0 | 0.0985 | 0.0486 | 4320 | ASTM B111 / ASTM G46 | Piqûration localisée observée
1232 | Acier carbone X65 | Gaz naturel sec | Gaz | 118 | 215.6 | 0.72 | 7.52 | CH₄ > 95% + traces | 6.7 | 106 | 1.47 | 9 | 0 | 0.3258 | 0.1607 | 4320 | API 5L / NACE SP0106 | Données terrain – pipeline offshore
1233 | Acier faiblement allié | Eau de refroidissement | Liquide | 158.3 | 24 | 1026.38 | 11.48 | Eau douce + biocides | 6.9 | 324 | 0.03 | 0 | 7.41 | 0.5941 | 0.0342 | 504 | ASTM A335 / NACE MR0175 | Données terrain – pipeline offshore
1234 | Acier carbone X65 | Pétrole brut léger | Diphasique | 197.1 | 243.9 | 835.67 | 1.62 | Huile + eau produite + gaz | 5.9 | 5701 | 0.21 | 91 | 0.15 | 1.2388 | 0.1018 | 720 | API 5L / NACE MR0175 | Conditions simulées en autoclave
1235 | Cuivre-Nickel 90/10 | Eau douce | Liquide | 90.7 | 310.3 | 992.44 | 4.78 | Faible minéralisation | 8.2 | 41 | 0.02 | 0 | 12.91 | 0.1664 | 0.0821 | 4320 | ASTM B111 / API 571 | Fissuration par corrosion (HIC)
1236 | Inconel 625 | Solution acide HCl | Liquide | 190.1 | 34.5 | 1027.29 | 1.63 | HCl 5% aq. | 1.6 | 86 | 0 | 0 | 0 | 0.0299 | 0.0011 | 336 | ASTM B443 / API 571 | Environnement sour service H₂S
1237 | Inconel 825 | Fluide de process | Diphasique | 13.4 | 330.8 | 904.43 | 11.47 | Mélange industriel complexe | 6.2 | 2435 | 0.87 | 195 | 1.04 | 0.0471 | 0.0058 | 1080 | ASTM B424 / ISO 15156 | Inhibiteur filmogène efficace
1238 | Inconel 825 | Solution acide HCl | Liquide | 38.3 | 199.1 | 1043.54 | 2.48 | HCl 5% aq. | 1.8 | 100 | 0 | 0 | 0 | 0.0321 | 0.0079 | 2160 | ASTM B424 / EN 12502 | Fissuration par corrosion (HIC)
1239 | Acier carbone X65 | Solution acide HCl | Liquide | 52.9 | 138.5 | 1003.66 | 6.87 | HCl 5% aq. | 1.6 | 82 | 0 | 0 | 0 | 0.6689 | 0.0825 | 1080 | API 5L / NACE MR0175 | Fissuration par corrosion (HIC)
1240 | Titane Grade 2 | Solution acide HCl | Liquide | 205.8 | 240 | 1031.44 | 2.3 | HCl 5% aq. | 1.6 | 80 | 0 | 0 | 0 | 0.0269 | 0.0015 | 504 | ASTM B265 / ASTM G46 | Biofilm détecté (MIC possible)
1241 | Acier faiblement allié | Solution H₂SO₄ | Liquide | 185.8 | 42 | 1052.92 | 1.8 | H₂SO₄ 10% aq. | 1.3 | 171 | 0 | 0 | 0 | 0.9761 | 0.1605 | 1440 | ASTM A335 / NACE SP0106 | Conditions simulées en autoclave
1242 | Acier carbone A106 | Eau de refroidissement | Liquide | 179.3 | 223 | 1025.24 | 6.43 | Eau douce + biocides | 6.3 | 354 | 0.03 | 0 | 8.58 | 1.0726 | 0.0617 | 504 | ASME B36.10 / ASTM G1 | Environnement sour service H₂S
1243 | Acier carbone X70 | Fluide de process | Diphasique | 122 | 133.7 | 884.91 | 6.74 | Mélange industriel complexe | 6.3 | 3264 | 1.94 | 92 | 0.96 | 0.7391 | 0.0425 | 504 | API 5L / ISO 9226 | Corrosion uniforme dominante
1244 | Inconel 625 | Boue de forage | Liquide | 53.3 | 86.7 | 1232.34 | 11.39 | Argile + baryte + additifs | 8.6 | 4155 | 0.16 | 52 | 2.34 | 0.0339 | 0.0167 | 4320 | ASTM B443 / EN 12502 | Piqûration localisée observée
1245 | Inconel 625 | Pétrole brut léger | Diphasique | 80.8 | 163.9 | 861.62 | 11 | Huile + eau produite + gaz | 5.7 | 4662 | 0.35 | 69 | 0.28 | 0.034 | 0.0042 | 1080 | ASTM B443 / ISO 9226 | Données terrain – pipeline offshore
1246 | Inconel 625 | Gaz acide (sour) | Gaz | 94.5 | 197.9 | 0.93 | 3.29 | CH₄ + H₂S > 1000 ppm | 4 | 333 | 5.37 | 5131 | 0 | 0.0633 | 0.0078 | 1080 | ASTM B443 / ASTM G46 | Présence de dépôts de FeS
1247 | Acier 13Cr | Condensat gazeux | Diphasique | 63.5 | 8.7 | 728.54 | 0.14 | HC légers C3-C8 + eau | 5.8 | 2095 | 1.53 | 25 | 0.66 | 0.258 | 0.0148 | 504 | API 5CT / EN 12502 | Inhibiteur filmogène efficace
1248 | Acier faiblement allié | Condensat gazeux | Diphasique | 166.2 | 130.6 | 714.87 | 3.66 | HC légers C3-C8 + eau | 6 | 2338 | 0.42 | 36 | 0.39 | 0.7824 | 0.0643 | 720 | ASTM A335 / ISO 9226 | Corrosion par courant vagabond
1249 | Acier carbone A106 | Pétrole brut léger | Diphasique | 42.2 | 43.8 | 866 | 0.68 | Huile + eau produite + gaz | 5.8 | 5089 | 0.24 | 84 | 0.13 | 0.9229 | 0.2276 | 2160 | ASME B36.10 / ISO 15156 | Environnement sour service H₂S
1250 | Acier super duplex 2507 | Pétrole brut lourd | Diphasique | 48.8 | 283.5 | 917.39 | 4.98 | Huile lourde + eau + sédiments | 5.3 | 6734 | 0.93 | 186 | 0.05 | 0.0679 | 0.0026 | 336 | ASTM A789 / API 571 | Film passif stable
1251 | Inconel 625 | Gaz naturel sec | Gaz | 34.1 | 43 | 0.71 | 6.61 | CH₄ > 95% + traces | 7.3 | 91 | 1.47 | 10 | 0 | 0.0054 | 0.0007 | 1080 | ASTM B443 / ASTM G46 | Revêtement anti-corrosion appliqué
1252 | Cuivre-Nickel 90/10 | Solution NaOH | Liquide | 58.3 | 295.6 | 1119.01 | 8.16 | NaOH 10% aq. | 13.4 | 53 | 0 | 0 | 0 | 0.0576 | 0.0011 | 168 | ASTM B111 / NACE TM0177 | Revêtement anti-corrosion appliqué
1253 | Acier super duplex 2507 | Eau de formation H₂S | Liquide | 50.6 | 156.2 | 1057.01 | 6.95 | NaCl + H₂S + CO₂ | 4.5 | 105038 | 1.44 | 1334 | 0.14 | 0.995 | 0.0191 | 168 | ASTM A789 / ISO 9226 | Conditions simulées en autoclave
1254 | Titane Grade 12 | Boue de forage | Liquide | 17.9 | 324.7 | 1190.46 | 7.81 | Argile + baryte + additifs | 7.9 | 4051 | 0.07 | 89 | 1.36 | 0.022 | 0.0013 | 504 | ASTM B265 / ISO 15156 | Environnement sour service H₂S
1255 | Acier 13Cr | Condensat gazeux | Diphasique | 99.9 | 296.5 | 706.82 | 5.13 | HC légers C3-C8 + eau | 6 | 2059 | 1.35 | 33 | 0.36 | 0.2998 | 0.0739 | 2160 | API 5CT / NACE TM0177 | Présence de dépôts de FeS
1256 | Hastelloy C-276 | Gaz naturel sec | Gaz | 191.2 | 70.3 | 0.71 | 7.49 | CH₄ > 95% + traces | 6.4 | 111 | 1.53 | 16 | 0 | 0.009 | 0.0005 | 504 | ASTM B575 / ASTM G48 | Corrosion caverneuse sous joint
1257 | Acier inoxydable 304 | CO₂ supercritique | Gaz | 31.2 | 131.4 | 805.54 | 9.94 | CO₂ pur > 99.5% | 3.9 | 58 | 72.25 | 0 | 0 | 0.3184 | 0.157 | 4320 | ASTM A240 / ASTM G1 | Inhibiteur filmogène efficace
1258 | Acier super 13Cr | Eau de refroidissement | Liquide | 128.7 | 61.8 | 985.27 | 10.24 | Eau douce + biocides | 7.2 | 334 | 0.02 | 0 | 3.78 | 0.1203 | 0.0297 | 2160 | API 5CT / EN 12502 | Présence de dépôts de FeS
1259 | Cuivre-Nickel 90/10 | CO₂ supercritique | Gaz | 204.3 | 164.9 | 780.4 | 0.64 | CO₂ pur > 99.5% | 3.6 | 44 | 141.07 | 0 | 0 | 1.1817 | 1.1817 | 8760 | ASTM B111 / ASTM G46 | Données terrain – pipeline offshore
1260 | Inconel 825 | Eau de mer tropicale | Liquide | 25.2 | 172.5 | 1006.78 | 1.24 | NaCl 3.8% + ions minéraux | 7 | 45303 | 0.04 | 0 | 8.83 | 0.2438 | 0.014 | 504 | ASTM B424 / ISO 15156 | Corrosion caverneuse sous joint
1261 | Titane Grade 2 | Pétrole brut léger | Diphasique | 114.5 | 91.1 | 845.03 | 2.44 | Huile + eau produite + gaz | 5.7 | 4290 | 0.59 | 97 | 0.3 | 0.0224 | 0.0013 | 504 | ASTM B265 / ASTM G46 | Test en boucle dynamique
1262 | Cuivre-Nickel 90/10 | Eau de mer | Liquide | 135.1 | 264.3 | 1012.21 | 11.97 | NaCl 3.5% + Mg²⁺ + SO₄²⁻ | 7.1 | 40013 | 0.05 | 0 | 9.32 | 1.9676 | 0.1132 | 504 | ASTM B111 / ASTM G46 | Dépôts calcaires protecteurs
1263 | Inconel 825 | Eau de mer tropicale | Liquide | 82.3 | 287.5 | 1035.27 | 11.92 | NaCl 3.8% + ions minéraux | 7.7 | 44083 | 0.04 | 0 | 9.68 | 0.3807 | 0.1877 | 4320 | ASTM B424 / ASTM G1 | Présence de dépôts de FeS
1264 | Acier carbone A106 | Boue de forage | Liquide | 16.4 | 139.5 | 1221.09 | 3.35 | Argile + baryte + additifs | 8 | 5338 | 0.08 | 67 | 1.61 | 1.1863 | 0.0455 | 336 | ASME B36.10 / NACE TM0177 | Écoulement turbulent – érosion-corrosion
1265 | Acier faiblement allié | Eau de mer | Liquide | 187.1 | 26 | 1041.9 | 2.14 | NaCl 3.5% + Mg²⁺ + SO₄²⁻ | 7.5 | 32016 | 0.04 | 0 | 9.76 | 4.5265 | 0.7441 | 1440 | ASTM A335 / EN 12502 | Présence de dépôts de FeS
1266 | Acier super duplex 2507 | Pétrole brut léger | Diphasique | 167.1 | 16.7 | 840.74 | 6.85 | Huile + eau produite + gaz | 6.3 | 5319 | 0.32 | 57 | 0.24 | 0.046 | 0.0018 | 336 | ASTM A789 / ISO 15156 | Corrosion par courant vagabond
1267 | Acier super duplex 2507 | Condensat gazeux | Diphasique | 92.8 | 6.9 | 738.72 | 1.14 | HC légers C3-C8 + eau | 6.1 | 1769 | 0.79 | 26 | 0.43 | 0.0239 | 0.0014 | 504 | ASTM A789 / NACE MR0175 | Corrosion caverneuse sous joint
1268 | Acier carbone X52 | Eau de formation H₂S | Liquide | 8.7 | 59.9 | 1090.3 | 8.02 | NaCl + H₂S + CO₂ | 5.5 | 119814 | 0.84 | 2985 | 0.06 | 23.9352 | 0.9181 | 336 | API 5L / ASTM G1 | Corrosion par courant vagabond
1269 | Acier inoxydable 304 | Solution H₂SO₄ | Liquide | 190.7 | 217.5 | 1063.62 | 6.82 | H₂SO₄ 10% aq. | 1.1 | 236 | 0 | 0 | 0 | 0.1534 | 0.0756 | 4320 | ASTM A240 / ASTM G1 | Présence de dépôts de FeS
1270 | Acier galvanisé | Gaz naturel sec | Gaz | 32 | 228.6 | 0.73 | 0.39 | CH₄ > 95% + traces | 7.1 | 119 | 2.6 | 12 | 0 | 0.1378 | 0.0227 | 1440 | ASTM A123 / ASTM G1 | Données terrain – pipeline offshore
1271 | Fonte grise | Pétrole brut lourd | Diphasique | 46.6 | 211.3 | 927.17 | 4.62 | Huile lourde + eau + sédiments | 5.5 | 8040 | 0.79 | 137 | 0.08 | 1.9907 | 0.1636 | 720 | ASTM A48 / ISO 15156 | Conditions simulées en autoclave
1272 | Acier carbone X65 | Gaz naturel sec | Gaz | 29.8 | 25.2 | 0.73 | 9.31 | CH₄ > 95% + traces | 6.1 | 120 | 2.69 | 12 | 0 | 0.2452 | 0.1209 | 4320 | API 5L / NACE MR0175 | Corrosion uniforme dominante
1273 | Acier carbone X52 | Eau de formation H₂S | Liquide | 91.3 | 196.9 | 1053.36 | 3.74 | NaCl + H₂S + CO₂ | 4.6 | 115244 | 1.63 | 2779 | 0.14 | 18.8431 | 0.7227 | 336 | API 5L / EN 12502 | Données terrain – pipeline offshore
1274 | Inconel 825 | CO₂ supercritique | Gaz | 92.5 | 346.7 | 788.33 | 4 | CO₂ pur > 99.5% | 3.8 | 46 | 83.09 | 0 | 0 | 0.1478 | 0.0364 | 2160 | ASTM B424 / NACE SP0106 | Corrosion par courant vagabond
1275 | Titane Grade 2 | Fluide de process | Diphasique | 43.2 | 163.1 | 877.27 | 10.6 | Mélange industriel complexe | 5.7 | 3083 | 1.07 | 98 | 0.55 | 0.0177 | 0.0029 | 1440 | ASTM B265 / ASTM G48 | Fissuration par corrosion (HIC)
1276 | Acier carbone X52 | Gaz naturel sec | Gaz | 80.4 | 39.4 | 0.72 | 5.58 | CH₄ > 95% + traces | 6.3 | 89 | 1.24 | 10 | 0 | 0.2109 | 0.2109 | 8760 | API 5L / ASTM G48 | Attaque intergranulaire
1277 | Fonte grise | Condensat gazeux | Diphasique | 130.4 | 122.7 | 710.57 | 7.91 | HC légers C3-C8 + eau | 6.2 | 2203 | 1.45 | 38 | 0.4 | 1.4158 | 0.1164 | 720 | ASTM A48 / NACE SP0106 | Corrosion sous contrainte détectée (SSC)
1278 | Acier carbone X70 | Pétrole brut lourd | Diphasique | 130.5 | 139 | 943.63 | 7.09 | Huile lourde + eau + sédiments | 5.5 | 8658 | 0.89 | 91 | 0.1 | 1.5115 | 0.1242 | 720 | API 5L / ASTM G48 | Corrosion sous contrainte détectée (SSC)
1279 | Titane Grade 2 | Pétrole brut léger | Diphasique | 8.5 | 265.9 | 867.18 | 8.41 | Huile + eau produite + gaz | 6.1 | 5187 | 0.38 | 35 | 0.24 | 0.0244 | 0.002 | 720 | ASTM B265 / ASTM G48 | Attaque intergranulaire
1280 | Cuivre-Nickel 90/10 | Acide acétique | Liquide | 180.9 | 95.1 | 990.86 | 1.29 | CH₃COOH 5% aq. | 4.6 | 206 | 0 | 0 | 0 | 0.1535 | 0.0757 | 4320 | ASTM B111 / NACE MR0175 | Corrosion caverneuse sous joint
1281 | Acier super duplex 2507 | Pétrole brut lourd | Diphasique | 189.3 | 182 | 903.04 | 7.58 | Huile lourde + eau + sédiments | 5.6 | 7912 | 0.69 | 179 | 0.06 | 0.0848 | 0.007 | 720 | ASTM A789 / NACE MR0175 | Corrosion uniforme dominante
1282 | Acier duplex 2205 | Pétrole brut léger | Diphasique | 121.2 | 297 | 843.96 | 0.82 | Huile + eau produite + gaz | 6 | 4109 | 0.16 | 92 | 0.27 | 0.084 | 0.0032 | 336 | ASTM A789 / ASTM G46 | Inhibiteur de corrosion ajouté (50 ppm)
1283 | Acier super 13Cr | Solution NaOH | Liquide | 73.3 | 138.3 | 1099.43 | 8.5 | NaOH 10% aq. | 12.7 | 47 | 0 | 0 | 0 | 0.0585 | 0.0144 | 2160 | API 5CT / ISO 15156 | Corrosion par courant vagabond
1284 | Acier galvanisé | Gaz naturel humide | Gaz | 198.6 | 92.1 | 0.84 | 3.62 | CH₄ + CO₂ + H₂S + H₂O | 5.8 | 191 | 5.02 | 417 | 0 | 0.4587 | 0.0754 | 1440 | ASTM A123 / NACE MR0175 | Données terrain – pipeline offshore
1285 | Acier duplex 2205 | Gaz naturel sec | Gaz | 44.1 | 143.2 | 0.74 | 8.9 | CH₄ > 95% + traces | 6.8 | 92 | 1.88 | 9 | 0 | 0.0208 | 0.0008 | 336 | ASTM A789 / NACE MR0175 | Environnement sour service H₂S
1286 | Acier inoxydable 304 | Solution NaOH | Liquide | 151.4 | 146.1 | 1125.07 | 8.11 | NaOH 10% aq. | 12.6 | 51 | 0 | 0 | 0 | 0.0416 | 0.0068 | 1440 | ASTM A240 / ASTM G46 | Corrosion par courant vagabond
1287 | Acier inoxydable 316L | Solution acide HCl | Liquide | 159.4 | 335.8 | 1003.66 | 9.67 | HCl 5% aq. | 2 | 99 | 0 | 0 | 0 | 0.1328 | 0.0025 | 168 | ASTM A240 / NACE SP0106 | Données terrain – pipeline offshore
1288 | Acier super duplex 2507 | Eau de mer tropicale | Liquide | 36.8 | 188.3 | 1045.97 | 4.43 | NaCl 3.8% + ions minéraux | 7.8 | 38898 | 0.1 | 0 | 6.29 | 0.3525 | 0.1738 | 4320 | ASTM A789 / ISO 9226 | Test en boucle dynamique
1289 | Acier super 13Cr | Gaz naturel humide | Gaz | 32.4 | 347.9 | 0.86 | 2.84 | CH₄ + CO₂ + H₂S + H₂O | 5.9 | 192 | 15.9 | 412 | 0 | 0.2576 | 0.0212 | 720 | API 5CT / NACE MR0175 | Corrosion galvanique possible
1290 | Acier super 13Cr | Pétrole brut léger | Diphasique | 88.7 | 154.9 | 861.94 | 1.52 | Huile + eau produite + gaz | 6.6 | 4730 | 0.52 | 58 | 0.19 | 0.2273 | 0.1121 | 4320 | API 5CT / ASTM G48 | Inhibiteur filmogène efficace
1291 | Inconel 625 | Condensat gazeux | Diphasique | 56.1 | 262.2 | 705.9 | 7.72 | HC légers C3-C8 + eau | 6.2 | 2323 | 1.49 | 32 | 0.53 | 0.0266 | 0.0033 | 1080 | ASTM B443 / API 571 | Test en boucle dynamique
1292 | Acier inoxydable 304 | Eau de mer | Liquide | 49.4 | 251.1 | 1052.72 | 1.63 | NaCl 3.5% + Mg²⁺ + SO₄²⁻ | 8 | 28953 | 0.08 | 0 | 9.93 | 0.693 | 0.0133 | 168 | ASTM A240 / ISO 15156 | Fissuration par corrosion (HIC)
1293 | Acier 13Cr | Gaz naturel sec | Gaz | 140.7 | 47.2 | 0.7 | 4.51 | CH₄ > 95% + traces | 5.7 | 97 | 3.49 | 15 | 0 | 0.1663 | 0.0064 | 336 | API 5CT / API 571 | Corrosion caverneuse sous joint
1294 | Acier super duplex 2507 | Pétrole brut léger | Diphasique | 89.9 | 218.2 | 866.95 | 11.23 | Huile + eau produite + gaz | 6.1 | 4773 | 0.44 | 42 | 0.27 | 0.066 | 0.0325 | 4320 | ASTM A789 / ASTM G46 | Corrosion caverneuse sous joint
1295 | Acier faiblement allié | Condensat gazeux | Diphasique | 108.7 | 326 | 706.17 | 3.83 | HC légers C3-C8 + eau | 7.2 | 2226 | 0.81 | 22 | 0.52 | 0.7707 | 0.095 | 1080 | ASTM A335 / NACE TM0177 | Conditions simulées en autoclave
1296 | Acier inoxydable 304 | Eau de chaudière | Liquide | 56.1 | 66.5 | 999.38 | 11.29 | Eau démin. + inhibiteurs | 9.6 | 8 | 0 | 0 | 0.48 | 0.032 | 0.032 | 8760 | ASTM A240 / NACE MR0175 | Corrosion galvanique possible
1297 | Inconel 625 | Boue de forage | Liquide | 90.3 | 321.5 | 1208.22 | 8.05 | Argile + baryte + additifs | 8.7 | 4909 | 0.06 | 87 | 1.58 | 0.0363 | 0.0007 | 168 | ASTM B443 / ASTM G1 | Inhibiteur filmogène efficace
1298 | Acier faiblement allié | CO₂ supercritique | Gaz | 26.2 | 340.1 | 805.63 | 8.35 | CO₂ pur > 99.5% | 3.7 | 58 | 164.65 | 0 | 0 | 6.2599 | 0.3602 | 504 | ASTM A335 / API 571 | Biofilm détecté (MIC possible)
1299 | Acier inoxydable 316L | Gaz acide (sour) | Gaz | 50.2 | 159.6 | 0.88 | 4.36 | CH₄ + H₂S > 1000 ppm | 4.4 | 285 | 5.33 | 2942 | 0 | 0.1316 | 0.2632 | 17520 | ASTM A240 / EN 12502 | Données terrain – pipeline offshore
1300 | Acier super 13Cr | Eau de mer | Liquide | 146.9 | 285.9 | 1006.69 | 3.51 | NaCl 3.5% + Mg²⁺ + SO₄²⁻ | 7.5 | 39669 | 0.04 | 0 | 7.99 | 2.2854 | 4.5708 | 17520 | API 5CT / ASTM G48 | Écoulement turbulent – érosion-corrosion
1301 | Acier carbone X52 | Pétrole brut léger | Diphasique | 100.2 | 281.7 | 825.03 | 4.52 | Huile + eau produite + gaz | 5.7 | 5369 | 0.18 | 82 | 0.16 | 1.0777 | 0.5315 | 4320 | API 5L / API 571 | Corrosion sous contrainte détectée (SSC)
1302 | Acier galvanisé | Gaz naturel sec | Gaz | 86.4 | 222.5 | 0.71 | 11.37 | CH₄ > 95% + traces | 6.2 | 89 | 1.55 | 19 | 0 | 0.2164 | 0.0125 | 504 | ASTM A123 / ASTM G46 | Dépôts calcaires protecteurs
1303 | Fonte grise | Eau de formation H₂S | Liquide | 8.6 | 29.1 | 1053.6 | 6.54 | NaCl + H₂S + CO₂ | 5.1 | 97333 | 1.26 | 3175 | 0.07 | 24.3989 | 48.7978 | 17520 | ASTM A48 / NACE SP0106 | Inhibiteur de corrosion ajouté (50 ppm)
1304 | Acier carbone X70 | Condensat gazeux | Diphasique | 194.4 | 334.3 | 731.6 | 2.66 | HC légers C3-C8 + eau | 6.4 | 2206 | 1.24 | 22 | 0.47 | 1.0621 | 0.5238 | 4320 | API 5L / ASTM G46 | Revêtement anti-corrosion appliqué
1305 | Acier 13Cr | Fluide de process | Diphasique | 153.2 | 232.8 | 924.51 | 0.56 | Mélange industriel complexe | 5.7 | 2711 | 1.27 | 147 | 1.05 | 0.4127 | 0.0158 | 336 | API 5CT / ASTM G1 | Données terrain – pipeline offshore
1306 | Acier carbone A106 | Gaz acide (sour) | Gaz | 139.2 | 266.3 | 0.88 | 3.31 | CH₄ + H₂S > 1000 ppm | 3.7 | 325 | 3.68 | 5185 | 0 | 1.9231 | 0.1106 | 504 | ASME B36.10 / ISO 15156 | Test en boucle dynamique
1307 | Acier carbone X70 | CO₂ supercritique | Gaz | 158.6 | 179.5 | 819.76 | 1.4 | CO₂ pur > 99.5% | 3.3 | 49 | 112.57 | 0 | 0 | 4.5424 | 0.0871 | 168 | API 5L / ISO 15156 | Corrosion par courant vagabond
1308 | Acier carbone A106 | Eau de refroidissement | Liquide | 72 | 195.1 | 971.56 | 3.75 | Eau douce + biocides | 7.4 | 340 | 0.01 | 0 | 4.07 | 0.5608 | 0.5608 | 8760 | ASME B36.10 / API 571 | Fissuration par corrosion (HIC)
1309 | Cuivre-Nickel 90/10 | Eau de chaudière | Liquide | 55.1 | 110.5 | 984.69 | 8.85 | Eau démin. + inhibiteurs | 9.2 | 12 | 0 | 0 | 0.62 | 0.0659 | 0.1318 | 17520 | ASTM B111 / EN 12502 | Conditions simulées en autoclave
1310 | Acier super 13Cr | Pétrole brut lourd | Diphasique | 140 | 40 | 900.18 | 11.17 | Huile lourde + eau + sédiments | 5.6 | 7019 | 0.26 | 154 | 0.05 | 0.3683 | 0.0212 | 504 | API 5CT / ASTM G48 | Corrosion sous contrainte détectée (SSC)
1311 | Aluminium 5052 | Gaz naturel humide | Gaz | 168.1 | 40.4 | 0.86 | 11.26 | CH₄ + CO₂ + H₂S + H₂O | 6.2 | 229 | 14.39 | 318 | 0 | 0.2758 | 0.136 | 4320 | ASTM B209 / ASTM G46 | Revêtement anti-corrosion appliqué
1312 | Fonte grise | Fluide de process | Diphasique | 126.8 | 214.9 | 904.07 | 6.35 | Mélange industriel complexe | 5.7 | 2639 | 1.6 | 53 | 0.72 | 1.1156 | 0.2751 | 2160 | ASTM A48 / EN 12502 | Revêtement anti-corrosion appliqué
1313 | Acier carbone X52 | Gaz naturel sec | Gaz | 149.8 | 22.8 | 0.71 | 2.4 | CH₄ > 95% + traces | 6.7 | 102 | 1.57 | 6 | 0 | 0.3254 | 0.0062 | 168 | API 5L / ISO 9226 | Test en boucle dynamique
1314 | Acier inoxydable 316L | Gaz acide (sour) | Gaz | 186.7 | 314.8 | 0.9 | 0.07 | CH₄ + H₂S > 1000 ppm | 4.1 | 351 | 8.82 | 4272 | 0 | 0.223 | 0.446 | 17520 | ASTM A240 / ASTM G48 | Corrosion uniforme dominante
1315 | Acier carbone X65 | Solution NaOH | Liquide | 86.6 | 244.4 | 1086.64 | 5.52 | NaOH 10% aq. | 12.7 | 45 | 0 | 0 | 0 | 0.2962 | 0.2962 | 8760 | API 5L / ASTM G48 | Biofilm détecté (MIC possible)
1316 | Acier super 13Cr | Gaz naturel humide | Gaz | 172 | 143.2 | 0.86 | 6.09 | CH₄ + CO₂ + H₂S + H₂O | 5.3 | 237 | 14.96 | 813 | 0 | 0.2446 | 0.0141 | 504 | API 5CT / EN 12502 | Fissuration par corrosion (HIC)
1317 | Acier carbone A106 | Gaz acide (sour) | Gaz | 94 | 107.3 | 0.91 | 0.06 | CH₄ + H₂S > 1000 ppm | 4.7 | 301 | 3.68 | 5550 | 0 | 1.964 | 0.113 | 504 | ASME B36.10 / ISO 15156 | Attaque intergranulaire
1318 | Cuivre-Nickel 90/10 | Gaz acide (sour) | Gaz | 76.6 | 66.2 | 0.91 | 8.75 | CH₄ + H₂S > 1000 ppm | 4.9 | 325 | 8.23 | 5734 | 0 | 0.43 | 0.2121 | 4320 | ASTM B111 / API 571 | Biofilm détecté (MIC possible)
1319 | Acier carbone A106 | Eau de mer tropicale | Liquide | 91.6 | 220.6 | 1020 | 7 | NaCl 3.8% + ions minéraux | 8.5 | 38581 | 0.03 | 0 | 5.75 | 7.4552 | 0.286 | 336 | ASME B36.10 / ASTM G48 | Conditions simulées en autoclave
1320 | Titane Grade 12 | Fluide de process | Diphasique | 96.1 | 144 | 897.87 | 6.06 | Mélange industriel complexe | 6.8 | 2903 | 1.78 | 146 | 1.04 | 0.0227 | 0.0028 | 1080 | ASTM B265 / ISO 9226 | Corrosion caverneuse sous joint
1321 | Acier 13Cr | Eau de mer | Liquide | 208.1 | 287.8 | 1003.52 | 4.72 | NaCl 3.5% + Mg²⁺ + SO₄²⁻ | 7.1 | 33590 | 0.04 | 0 | 10.96 | 2.8338 | 5.6676 | 17520 | API 5CT / ISO 15156 | Conditions simulées en autoclave
1322 | Acier super duplex 2507 | Solution NaOH | Liquide | 46.8 | 216.2 | 1115.2 | 10.7 | NaOH 10% aq. | 13.2 | 52 | 0 | 0 | 0 | 0.0121 | 0.006 | 4320 | ASTM A789 / NACE SP0106 | Conditions simulées en autoclave
1323 | Fonte grise | Fluide de process | Diphasique | 9.6 | 94.6 | 898.66 | 9.19 | Mélange industriel complexe | 5.5 | 3596 | 0.59 | 116 | 1.12 | 1.1808 | 0.5823 | 4320 | ASTM A48 / NACE MR0175 | Attaque intergranulaire
1324 | Acier carbone X52 | Boue de forage | Liquide | 165.3 | 160.6 | 1213.39 | 6 | Argile + baryte + additifs | 7.4 | 5701 | 0.09 | 46 | 2.91 | 1.5193 | 0.1249 | 720 | API 5L / ASTM G48 | Film passif stable
1325 | Acier duplex 2205 | Eau de formation | Liquide | 89.2 | 85.6 | 1101.96 | 6.25 | NaCl + CaCl₂ + MgCl₂ | 5.3 | 163985 | 0.65 | 260 | 0.75 | 2.1065 | 0.2597 | 1080 | ASTM A789 / ASTM G48 | Attaque intergranulaire
1326 | Acier carbone X52 | Pétrole brut léger | Diphasique | 64.5 | 4.4 | 855.35 | 7.97 | Huile + eau produite + gaz | 5.6 | 4020 | 0.58 | 34 | 0.28 | 0.9105 | 0.0175 | 168 | API 5L / ASTM G46 | Biofilm détecté (MIC possible)
1327 | Acier faiblement allié | Solution NaOH | Liquide | 13 | 140.7 | 1112.52 | 10.83 | NaOH 10% aq. | 13.5 | 45 | 0 | 0 | 0 | 0.083 | 0.0068 | 720 | ASTM A335 / NACE MR0175 | Attaque intergranulaire
1328 | Aluminium 5052 | Acide acétique | Liquide | 118.9 | 306.4 | 1024.38 | 3.99 | CH₃COOH 5% aq. | 3.6 | 204 | 0 | 0 | 0 | 0.3237 | 0.0124 | 336 | ASTM B209 / NACE TM0177 | Dépôts calcaires protecteurs
1329 | Titane Grade 2 | Gaz acide (sour) | Gaz | 8 | 324 | 0.9 | 4.48 | CH₄ + H₂S > 1000 ppm | 4.5 | 246 | 5.09 | 3257 | 0 | 0.0267 | 0.001 | 336 | ASTM B265 / ASTM G48 | Inhibiteur filmogène efficace
1330 | Inconel 625 | Gaz naturel humide | Gaz | 8.5 | 338.9 | 0.84 | 3.55 | CH₄ + CO₂ + H₂S + H₂O | 5.2 | 175 | 9.26 | 656 | 0 | 0.0226 | 0.0028 | 1080 | ASTM B443 / EN 12502 | Fissuration par corrosion (HIC)
1331 | Fonte grise | Eau de mer tropicale | Liquide | 108 | 168.5 | 1041.63 | 0.28 | NaCl 3.8% + ions minéraux | 7.9 | 36700 | 0.07 | 0 | 4.6 | 8.6579 | 0.7116 | 720 | ASTM A48 / EN 12502 | Dépôts calcaires protecteurs
1332 | Acier carbone A106 | Eau de mer tropicale | Liquide | 52.3 | 321.7 | 1015.85 | 11.63 | NaCl 3.8% + ions minéraux | 8 | 31058 | 0.06 | 0 | 10.91 | 6.9827 | 6.9827 | 8760 | ASME B36.10 / EN 12502 | Dépôts calcaires protecteurs
1333 | Acier 13Cr | Pétrole brut lourd | Diphasique | 197.7 | 132.9 | 935.86 | 1.56 | Huile lourde + eau + sédiments | 5.3 | 8312 | 0.9 | 71 | 0.14 | 0.7255 | 0.0417 | 504 | API 5CT / ASTM G46 | Test en boucle dynamique
1334 | Acier carbone A106 | Fluide de process | Diphasique | 6.6 | 83.3 | 923.32 | 7.79 | Mélange industriel complexe | 5.8 | 2710 | 0.96 | 185 | 0.8 | 0.9851 | 0.1215 | 1080 | ASME B36.10 / ISO 9226 | Dépôts calcaires protecteurs
1335 | Acier galvanisé | Gaz acide (sour) | Gaz | 128.2 | 114.9 | 0.88 | 9.9 | CH₄ + H₂S > 1000 ppm | 4.5 | 241 | 8.73 | 5863 | 0 | 1.4358 | 0.236 | 1440 | ASTM A123 / ASTM G1 | Inhibiteur de corrosion ajouté (50 ppm)
1336 | Acier 13Cr | Fluide de process | Diphasique | 16.6 | 259.6 | 894.3 | 7.92 | Mélange industriel complexe | 6.9 | 2482 | 1.58 | 121 | 1.42 | 0.2573 | 0.0148 | 504 | API 5CT / API 571 | Corrosion caverneuse sous joint
1337 | Acier 13Cr | Solution H₂SO₄ | Liquide | 163.3 | 188.1 | 1068.92 | 2.99 | H₂SO₄ 10% aq. | 1 | 214 | 0 | 0 | 0 | 0.4313 | 0.0532 | 1080 | API 5CT / ASTM G46 | Dépôts calcaires protecteurs
1338 | Acier faiblement allié | Condensat gazeux | Diphasique | 25.8 | 41.4 | 720.1 | 5.9 | HC légers C3-C8 + eau | 5.9 | 1644 | 1.5 | 26 | 0.57 | 0.4196 | 0.069 | 1440 | ASTM A335 / NACE SP0106 | Inhibiteur filmogène efficace
1339 | Acier carbone X70 | Pétrole brut léger | Diphasique | 96.9 | 108.2 | 848.55 | 9.19 | Huile + eau produite + gaz | 5.8 | 4282 | 0.35 | 65 | 0.25 | 0.8978 | 0.1107 | 1080 | API 5L / ISO 15156 | Fissuration par corrosion (HIC)
1340 | Acier carbone A106 | CO₂ supercritique | Gaz | 124 | 246.1 | 823.04 | 5.54 | CO₂ pur > 99.5% | 3.5 | 52 | 55.5 | 0 | 0 | 3.377 | 0.0648 | 168 | ASME B36.10 / ASTM G1 | Données terrain – pipeline offshore
1341 | Acier carbone A106 | Eau de refroidissement | Liquide | 49.6 | 30 | 1015.22 | 8.28 | Eau douce + biocides | 7.5 | 350 | 0.04 | 0 | 3.22 | 0.4338 | 0.2139 | 4320 | ASME B36.10 / NACE TM0177 | Attaque intergranulaire
1342 | Acier 13Cr | Boue de forage | Liquide | 19 | 278.2 | 1198.55 | 5.73 | Argile + baryte + additifs | 8.7 | 4870 | 0.1 | 30 | 1.36 | 0.4199 | 0.2071 | 4320 | API 5CT / NACE SP0106 | Revêtement anti-corrosion appliqué
1343 | Acier super duplex 2507 | Gaz naturel humide | Gaz | 194.9 | 255.4 | 0.85 | 9.68 | CH₄ + CO₂ + H₂S + H₂O | 5.6 | 205 | 5.29 | 569 | 0 | 0.0427 | 0.0053 | 1080 | ASTM A789 / NACE SP0106 | Biofilm détecté (MIC possible)
1344 | Hastelloy C-276 | Eau douce | Liquide | 155.7 | 155.5 | 990.75 | 1.99 | Faible minéralisation | 7.2 | 41 | 0.01 | 0 | 8.06 | 0.0121 | 0.0242 | 17520 | ASTM B575 / ASTM G48 | Corrosion par courant vagabond
1345 | Acier inoxydable 316L | Solution acide HCl | Liquide | 134 | 151.1 | 1054.01 | 4.13 | HCl 5% aq. | 1.1 | 112 | 0 | 0 | 0 | 0.0917 | 0.0917 | 8760 | ASTM A240 / ISO 9226 | Corrosion caverneuse sous joint
1346 | Acier inoxydable 304 | Acide acétique | Liquide | 8.5 | 317.2 | 1026.08 | 8.22 | CH₃COOH 5% aq. | 3.7 | 167 | 0 | 0 | 0 | 0.0882 | 0.0109 | 1080 | ASTM A240 / ASTM G46 | Environnement sour service H₂S
1347 | Inconel 825 | Pétrole brut léger | Diphasique | 155.9 | 180.6 | 850.85 | 7.45 | Huile + eau produite + gaz | 6.7 | 5230 | 0.36 | 53 | 0.13 | 0.0478 | 0.0079 | 1440 | ASTM B424 / API 571 | Écoulement turbulent – érosion-corrosion
1348 | Fonte grise | CO₂ supercritique | Gaz | 159.6 | 45.1 | 800.88 | 1.38 | CO₂ pur > 99.5% | 3.3 | 41 | 161.78 | 0 | 0 | 7.643 | 0.2932 | 336 | ASTM A48 / ASTM G46 | Environnement sour service H₂S
1349 | Cuivre-Nickel 90/10 | Boue de forage | Liquide | 43.4 | 213.3 | 1225.91 | 10.79 | Argile + baryte + additifs | 7.1 | 5501 | 0.13 | 94 | 1.53 | 0.2935 | 0.0482 | 1440 | ASTM B111 / ISO 15156 | Corrosion sous contrainte détectée (SSC)
1350 | Acier super 13Cr | Solution H₂SO₄ | Liquide | 106.7 | 306 | 1067.48 | 4.73 | H₂SO₄ 10% aq. | 1 | 218 | 0 | 0 | 0 | 0.275 | 0.0678 | 2160 | API 5CT / NACE TM0177 | Inhibiteur de corrosion ajouté (50 ppm)
1351 | Acier carbone X70 | Acide acétique | Liquide | 55.4 | 345.1 | 1005.5 | 6.49 | CH₃COOH 5% aq. | 3.7 | 206 | 0 | 0 | 0 | 0.8957 | 1.7914 | 17520 | API 5L / ASTM G46 | Inhibiteur de corrosion ajouté (50 ppm)
1352 | Titane Grade 12 | Solution NaOH | Liquide | 123.3 | 130.3 | 1085.57 | 10.34 | NaOH 10% aq. | 13.5 | 44 | 0 | 0 | 0 | 0.0061 | 0.001 | 1440 | ASTM B265 / NACE TM0177 | Attaque intergranulaire
1353 | Acier carbone X52 | Solution NaOH | Liquide | 202 | 5.1 | 1131.37 | 3.86 | NaOH 10% aq. | 13.3 | 55 | 0 | 0 | 0 | 0.3866 | 0.0148 | 336 | API 5L / NACE MR0175 | Corrosion galvanique possible
1354 | Aluminium 5052 | Eau de formation H₂S | Liquide | 179.8 | 344.7 | 1047.75 | 7.77 | NaCl + H₂S + CO₂ | 4.7 | 130728 | 0.68 | 1177 | 0.1 | 7.3992 | 7.3992 | 8760 | ASTM B209 / ISO 15156 | Film passif stable
1355 | Acier carbone A106 | Eau de mer tropicale | Liquide | 63.1 | 22.3 | 1005.53 | 2.59 | NaCl 3.8% + ions minéraux | 7.2 | 44168 | 0.09 | 0 | 7.73 | 8.3564 | 0.6868 | 720 | ASME B36.10 / EN 12502 | Biofilm détecté (MIC possible)
1356 | Acier faiblement allié | Solution NaOH | Liquide | 21.2 | 241.9 | 1109.64 | 7.22 | NaOH 10% aq. | 12.8 | 45 | 0 | 0 | 0 | 0.1327 | 0.1327 | 8760 | ASTM A335 / ISO 9226 | Revêtement anti-corrosion appliqué
1357 | Acier carbone X70 | CO₂ supercritique | Gaz | 134.7 | 102.9 | 807.95 | 1.08 | CO₂ pur > 99.5% | 3.3 | 48 | 137.72 | 0 | 0 | 5.6618 | 0.2172 | 336 | API 5L / ISO 15156 | Biofilm détecté (MIC possible)
1358 | Acier duplex 2205 | Gaz acide (sour) | Gaz | 85.5 | 237.9 | 0.88 | 1.65 | CH₄ + H₂S > 1000 ppm | 4.2 | 298 | 5.93 | 5349 | 0 | 0.1538 | 0.0379 | 2160 | ASTM A789 / EN 12502 | Revêtement anti-corrosion appliqué
1359 | Acier carbone X52 | Condensat gazeux | Diphasique | 192.4 | 103.9 | 720.92 | 4.56 | HC légers C3-C8 + eau | 6.2 | 2164 | 0.89 | 11 | 0.3 | 0.9682 | 0.4775 | 4320 | API 5L / ISO 9226 | Données terrain – pipeline offshore
1360 | Acier super duplex 2507 | Boue de forage | Liquide | 183.8 | 222.5 | 1185.57 | 9.95 | Argile + baryte + additifs | 8.4 | 4249 | 0.08 | 67 | 1 | 0.0768 | 0.0379 | 4320 | ASTM A789 / ASTM G1 | Piqûration localisée observée
1361 | Acier inoxydable 316L | Eau de formation H₂S | Liquide | 104.8 | 73.8 | 1036.74 | 10.29 | NaCl + H₂S + CO₂ | 5 | 108440 | 1.09 | 1348 | 0.13 | 1.8043 | 0.1483 | 720 | ASTM A240 / ASTM G48 | Écoulement turbulent – érosion-corrosion
1362 | Acier super 13Cr | Eau de mer | Liquide | 122.9 | 201.7 | 997.01 | 5.97 | NaCl 3.5% + Mg²⁺ + SO₄²⁻ | 7.8 | 40844 | 0.07 | 0 | 9.54 | 2.2686 | 0.0435 | 168 | API 5CT / ASTM G48 | Test en boucle dynamique
1363 | Acier 13Cr | Eau de refroidissement | Liquide | 115 | 300.5 | 1024.26 | 6.13 | Eau douce + biocides | 7.6 | 331 | 0.02 | 0 | 4.42 | 0.1943 | 0.0319 | 1440 | API 5CT / NACE TM0177 | Fissuration par corrosion (HIC)
1364 | Acier faiblement allié | Eau de chaudière | Liquide | 30.3 | 93.8 | 976.88 | 7.72 | Eau démin. + inhibiteurs | 9 | 10 | 0 | 0 | 0.44 | 0.1996 | 0.0246 | 1080 | ASTM A335 / NACE MR0175 | Données terrain – pipeline offshore
1365 | Acier duplex 2205 | Gaz naturel humide | Gaz | 126.1 | 266.2 | 0.87 | 6.11 | CH₄ + CO₂ + H₂S + H₂O | 5.9 | 212 | 8.31 | 634 | 0 | 0.0779 | 0.0064 | 720 | ASTM A789 / EN 12502 | Environnement sour service H₂S
1366 | Hastelloy C-276 | Solution NaOH | Liquide | 7.9 | 88.6 | 1091.2 | 0.15 | NaOH 10% aq. | 13.9 | 59 | 0 | 0 | 0 | 0.001 | 0.0002 | 2160 | ASTM B575 / NACE MR0175 | Test en boucle dynamique
1367 | Aluminium 5052 | Eau de formation H₂S | Liquide | 86.2 | 122.7 | 1078.29 | 11.64 | NaCl + H₂S + CO₂ | 4.9 | 136674 | 2.15 | 1698 | 0.06 | 7.1393 | 0.1369 | 168 | ASTM B209 / ISO 9226 | Fissuration par corrosion (HIC)
1368 | Titane Grade 12 | Eau de formation H₂S | Liquide | 6.5 | 265.5 | 1032.42 | 0.73 | NaCl + H₂S + CO₂ | 4.6 | 136266 | 1.09 | 2695 | 0.07 | 0.4058 | 0.0667 | 1440 | ASTM B265 / ASTM G1 | Attaque intergranulaire
1369 | Acier carbone X70 | Eau de mer tropicale | Liquide | 132.4 | 250.4 | 1016.25 | 11.46 | NaCl 3.8% + ions minéraux | 7.8 | 34611 | 0.1 | 0 | 9.23 | 5.7899 | 5.7899 | 8760 | API 5L / API 571 | Conditions simulées en autoclave
1370 | Inconel 825 | Pétrole brut léger | Diphasique | 182.4 | 201.4 | 834.94 | 2.17 | Huile + eau produite + gaz | 6.4 | 4597 | 0.21 | 47 | 0.15 | 0.0532 | 0.0044 | 720 | ASTM B424 / ASTM G46 | Revêtement anti-corrosion appliqué
1371 | Acier carbone A106 | Eau de formation | Liquide | 114.4 | 218 | 1049.9 | 3.7 | NaCl + CaCl₂ + MgCl₂ | 5.3 | 142889 | 0.29 | 104 | 0.52 | 25.5138 | 12.5821 | 4320 | ASME B36.10 / ASTM G46 | Corrosion uniforme dominante
1372 | Acier faiblement allié | Eau de mer tropicale | Liquide | 11.5 | 118 | 1046.04 | 4.72 | NaCl 3.8% + ions minéraux | 7.8 | 31465 | 0.05 | 0 | 7.83 | 3.9104 | 0.075 | 168 | ASTM A335 / NACE MR0175 | Écoulement turbulent – érosion-corrosion
1373 | Titane Grade 12 | Eau de chaudière | Liquide | 129 | 11.5 | 970.87 | 2.96 | Eau démin. + inhibiteurs | 9.1 | 12 | 0 | 0 | 0.56 | 0.0081 | 0.0003 | 336 | ASTM B265 / ASTM G1 | Corrosion uniforme dominante
1374 | Titane Grade 12 | Gaz naturel sec | Gaz | 37.9 | 39.1 | 0.72 | 4.6 | CH₄ > 95% + traces | 7 | 115 | 2.97 | 12 | 0 | 0.0043 | 0.0001 | 168 | ASTM B265 / NACE SP0106 | Écoulement turbulent – érosion-corrosion
1375 | Acier inoxydable 316L | Solution H₂SO₄ | Liquide | 167.4 | 349.6 | 1041.12 | 2.05 | H₂SO₄ 10% aq. | 1.6 | 198 | 0 | 0 | 0 | 0.0856 | 0.0016 | 168 | ASTM A240 / ASTM G46 | Corrosion galvanique possible
1376 | Acier duplex 2205 | Pétrole brut lourd | Diphasique | 180.6 | 325.8 | 899.67 | 4.36 | Huile lourde + eau + sédiments | 5.8 | 6861 | 0.39 | 187 | 0.08 | 0.1518 | 0.0058 | 336 | ASTM A789 / ASTM G46 | Piqûration localisée observée
1377 | Fonte grise | Pétrole brut léger | Diphasique | 67.5 | 288.3 | 865.19 | 5.72 | Huile + eau produite + gaz | 6.2 | 4416 | 0.23 | 73 | 0.17 | 1.5171 | 0.0582 | 336 | ASTM A48 / ASTM G1 | Conditions simulées en autoclave
1378 | Hastelloy C-276 | Solution H₂SO₄ | Liquide | 21.2 | 163.5 | 1086.36 | 8.66 | H₂SO₄ 10% aq. | 2.3 | 171 | 0 | 0 | 0 | 0.0149 | 0.0149 | 8760 | ASTM B575 / ISO 9226 | Inhibiteur de corrosion ajouté (50 ppm)
1379 | Inconel 825 | Eau de mer tropicale | Liquide | 31.9 | 38.1 | 1038.33 | 3.87 | NaCl 3.8% + ions minéraux | 8.1 | 43192 | 0.04 | 0 | 10.36 | 0.2828 | 0.0349 | 1080 | ASTM B424 / ASTM G48 | Attaque intergranulaire
1380 | Titane Grade 2 | Pétrole brut léger | Diphasique | 103.2 | 150.4 | 869.32 | 11.77 | Huile + eau produite + gaz | 5.9 | 4927 | 0.6 | 93 | 0.2 | 0.024 | 0.003 | 1080 | ASTM B265 / NACE SP0106 | Fissuration par corrosion (HIC)
1381 | Acier inoxydable 316L | Eau de mer | Liquide | 109.8 | 81.5 | 1044.73 | 6.71 | NaCl 3.5% + Mg²⁺ + SO₄²⁻ | 8.2 | 36006 | 0.05 | 0 | 8.54 | 0.7141 | 0.0274 | 336 | ASTM A240 / EN 12502 | Environnement sour service H₂S
1382 | Acier carbone X65 | Eau de mer tropicale | Liquide | 87.8 | 258.2 | 1044.29 | 11.2 | NaCl 3.8% + ions minéraux | 7.7 | 33464 | 0.07 | 0 | 4.71 | 4.2291 | 0.3476 | 720 | API 5L / ISO 9226 | Corrosion galvanique possible
1383 | Acier inoxydable 316L | Boue de forage | Liquide | 60.1 | 153.5 | 1196.33 | 11.41 | Argile + baryte + additifs | 7.8 | 5148 | 0.13 | 49 | 1.86 | 0.1307 | 0.0075 | 504 | ASTM A240 / NACE MR0175 | Test en boucle dynamique
1384 | Acier carbone X70 | Gaz naturel sec | Gaz | 45.9 | 254.7 | 0.73 | 8.92 | CH₄ > 95% + traces | 6.8 | 93 | 3.64 | 16 | 0 | 0.3103 | 0.006 | 168 | API 5L / NACE MR0175 | Attaque intergranulaire
1385 | Cuivre-Nickel 90/10 | Solution acide HCl | Liquide | 56 | 102.8 | 1038.18 | 4.87 | HCl 5% aq. | 1.5 | 80 | 0 | 0 | 0 | 0.1593 | 0.0061 | 336 | ASTM B111 / ISO 15156 | Corrosion sous contrainte détectée (SSC)
1386 | Acier carbone A106 | Solution acide HCl | Liquide | 168.7 | 9.1 | 1052.98 | 10.21 | HCl 5% aq. | 1 | 105 | 0 | 0 | 0 | 1.2762 | 0.6294 | 4320 | ASME B36.10 / ASTM G48 | Attaque intergranulaire
1387 | Fonte grise | Solution NaOH | Liquide | 156.7 | 216.6 | 1101.56 | 6.52 | NaOH 10% aq. | 13 | 60 | 0 | 0 | 0 | 0.4929 | 0.4929 | 8760 | ASTM A48 / EN 12502 | Corrosion caverneuse sous joint
1388 | Acier inoxydable 316L | Solution acide HCl | Liquide | 55.2 | 18.7 | 1050.91 | 9.8 | HCl 5% aq. | 2 | 107 | 0 | 0 | 0 | 0.0684 | 0.0056 | 720 | ASTM A240 / API 571 | Présence de dépôts de FeS
1389 | Acier carbone A106 | Eau de refroidissement | Liquide | 185.9 | 112.1 | 1007.71 | 6.69 | Eau douce + biocides | 7.3 | 300 | 0.03 | 0 | 4.85 | 0.8652 | 0.0166 | 168 | ASME B36.10 / ASTM G1 | Corrosion sous contrainte détectée (SSC)
1390 | Acier carbone X52 | Eau douce | Liquide | 79.4 | 114.1 | 982.38 | 4.98 | Faible minéralisation | 7.3 | 59 | 0.01 | 0 | 9.74 | 0.5783 | 0.0713 | 1080 | API 5L / EN 12502 | Revêtement anti-corrosion appliqué
1391 | Titane Grade 12 | Eau de formation H₂S | Liquide | 151.8 | 34.3 | 1063.21 | 3.24 | NaCl + H₂S + CO₂ | 4.8 | 102685 | 1.99 | 3731 | 0.12 | 0.3842 | 0.0221 | 504 | ASTM B265 / ASTM G46 | Corrosion galvanique possible
1392 | Cuivre-Nickel 90/10 | Solution NaOH | Liquide | 127.3 | 268.7 | 1140.15 | 1.83 | NaOH 10% aq. | 13.2 | 51 | 0 | 0 | 0 | 0.0688 | 0.0113 | 1440 | ASTM B111 / ASTM G46 | Fissuration par corrosion (HIC)
1393 | Acier inoxydable 304 | CO₂ supercritique | Gaz | 135.6 | 68.2 | 790.96 | 11.41 | CO₂ pur > 99.5% | 3.7 | 40 | 94.2 | 0 | 0 | 0.6784 | 0.6784 | 8760 | ASTM A240 / ASTM G46 | Attaque intergranulaire
1394 | Acier super duplex 2507 | Eau de formation | Liquide | 117.5 | 240.6 | 1108.4 | 7.56 | NaCl + CaCl₂ + MgCl₂ | 5.7 | 140757 | 0.26 | 300 | 0.7 | 0.8297 | 0.0318 | 336 | ASTM A789 / NACE MR0175 | Corrosion uniforme dominante
1395 | Titane Grade 12 | Fluide de process | Diphasique | 40.4 | 20.3 | 896.03 | 0.33 | Mélange industriel complexe | 6.4 | 3027 | 1.19 | 54 | 1.22 | 0.0143 | 0.0008 | 504 | ASTM B265 / ASTM G1 | Conditions simulées en autoclave
1396 | Fonte grise | Solution H₂SO₄ | Liquide | 19.1 | 32.3 | 1035.9 | 10.86 | H₂SO₄ 10% aq. | 1.8 | 161 | 0 | 0 | 0 | 0.7614 | 0.0939 | 1080 | ASTM A48 / NACE SP0106 | Biofilm détecté (MIC possible)
1397 | Acier carbone X65 | Pétrole brut lourd | Diphasique | 139.3 | 312.9 | 946.41 | 5.06 | Huile lourde + eau + sédiments | 5.6 | 7625 | 0.97 | 66 | 0.06 | 1.9964 | 0.1641 | 720 | API 5L / NACE MR0175 | Dépôts calcaires protecteurs
1398 | Hastelloy C-276 | Gaz naturel humide | Gaz | 202.6 | 108.9 | 0.87 | 3.15 | CH₄ + CO₂ + H₂S + H₂O | 5.2 | 167 | 15.99 | 651 | 0 | 0.0302 | 0.005 | 1440 | ASTM B575 / ISO 15156 | Conditions simulées en autoclave
1399 | Titane Grade 12 | Gaz naturel sec | Gaz | 85.8 | 345.4 | 0.72 | 10.18 | CH₄ > 95% + traces | 6.4 | 94 | 3.1 | 11 | 0 | 0.0085 | 0.0005 | 504 | ASTM B265 / NACE SP0106 | Présence de dépôts de FeS
1400 | Acier galvanisé | Solution NaOH | Liquide | 186.2 | 143.7 | 1112.05 | 6.15 | NaOH 10% aq. | 13.4 | 46 | 0 | 0 | 0 | 0.2222 | 0.0043 | 168 | ASTM A123 / ASTM G1 | Dépôts calcaires protecteurs
1401 | Acier carbone X52 | Eau de mer tropicale | Liquide | 89.6 | 326.5 | 1046.89 | 3.67 | NaCl 3.8% + ions minéraux | 6.4 | 45198 | 0.03 | 0 | 5.79 | 6.9725 | 0.5731 | 720 | API 5L / NACE SP0106 | Corrosion uniforme dominante
1402 | Acier duplex 2205 | Solution H₂SO₄ | Liquide | 185.1 | 264.1 | 1069.05 | 11.37 | H₂SO₄ 10% aq. | 1.4 | 211 | 0 | 0 | 0 | 0.1143 | 0.0066 | 504 | ASTM A789 / ISO 9226 | Corrosion sous contrainte détectée (SSC)
1403 | Fonte grise | Gaz naturel sec | Gaz | 8.5 | 140.5 | 0.73 | 9.62 | CH₄ > 95% + traces | 6.4 | 85 | 3.01 | 14 | 0 | 0.3414 | 0.3414 | 8760 | ASTM A48 / NACE TM0177 | Présence de dépôts de FeS
1404 | Cuivre-Nickel 90/10 | Eau de formation H₂S | Liquide | 100 | 1.9 | 1070.73 | 2.84 | NaCl + H₂S + CO₂ | 4.9 | 133870 | 1.5 | 3592 | 0.13 | 5.7682 | 0.2212 | 336 | ASTM B111 / NACE TM0177 | Film passif stable
1405 | Acier inoxydable 316L | Acide acétique | Liquide | 169.3 | 188.4 | 1035.76 | 4.89 | CH₃COOH 5% aq. | 3.9 | 228 | 0 | 0 | 0 | 0.0897 | 0.0052 | 504 | ASTM A240 / ISO 9226 | Environnement sour service H₂S
1406 | Acier super 13Cr | Pétrole brut léger | Diphasique | 21.9 | 254.4 | 837.1 | 0.4 | Huile + eau produite + gaz | 6 | 5223 | 0.58 | 57 | 0.26 | 0.2593 | 0.0213 | 720 | API 5CT / API 571 | Conditions simulées en autoclave
1407 | Acier carbone A106 | Eau de refroidissement | Liquide | 83.9 | 345.6 | 980.19 | 0.8 | Eau douce + biocides | 7.4 | 294 | 0.03 | 0 | 8.47 | 0.7176 | 0.0138 | 168 | ASME B36.10 / ISO 15156 | Présence de dépôts de FeS
1408 | Acier inoxydable 316L | Eau de mer tropicale | Liquide | 197.4 | 74.2 | 1053.84 | 5.72 | NaCl 3.8% + ions minéraux | 7.7 | 40886 | 0.08 | 0 | 7.25 | 0.7876 | 0.7876 | 8760 | ASTM A240 / EN 12502 | Corrosion uniforme dominante
1409 | Acier carbone A106 | Solution acide HCl | Liquide | 186.2 | 55.3 | 1054.99 | 4.29 | HCl 5% aq. | 1.3 | 120 | 0 | 0 | 0 | 0.7516 | 0.0927 | 1080 | ASME B36.10 / API 571 | Film passif stable
1410 | Acier super duplex 2507 | CO₂ supercritique | Gaz | 193.9 | 220.4 | 779.7 | 11.5 | CO₂ pur > 99.5% | 3.3 | 43 | 67.91 | 0 | 0 | 0.1758 | 0.1758 | 8760 | ASTM A789 / API 571 | Film passif stable
1411 | Acier carbone X52 | Eau de chaudière | Liquide | 33.2 | 164.3 | 1010.55 | 8.59 | Eau démin. + inhibiteurs | 8.6 | 8 | 0 | 0 | 0.31 | 0.3069 | 0.6138 | 17520 | API 5L / API 571 | Conditions simulées en autoclave
1412 | Acier faiblement allié | Gaz naturel humide | Gaz | 143.8 | 307.8 | 0.85 | 11.85 | CH₄ + CO₂ + H₂S + H₂O | 5.8 | 170 | 6.38 | 504 | 0 | 0.8102 | 0.3996 | 4320 | ASTM A335 / EN 12502 | Attaque intergranulaire
1413 | Acier carbone A106 | Eau de mer | Liquide | 42.3 | 101.1 | 995.17 | 8.69 | NaCl 3.5% + Mg²⁺ + SO₄²⁻ | 7.1 | 34517 | 0.08 | 0 | 5.36 | 6.0427 | 0.745 | 1080 | ASME B36.10 / NACE SP0106 | Données terrain – pipeline offshore
1414 | Acier faiblement allié | Gaz naturel humide | Gaz | 184.6 | 337.4 | 0.83 | 9.9 | CH₄ + CO₂ + H₂S + H₂O | 5.7 | 239 | 11.23 | 823 | 0 | 1.0154 | 0.5007 | 4320 | ASTM A335 / NACE SP0106 | Biofilm détecté (MIC possible)
1415 | Hastelloy C-276 | Eau de mer | Liquide | 84.7 | 155.4 | 1036.23 | 0.84 | NaCl 3.5% + Mg²⁺ + SO₄²⁻ | 7.7 | 36093 | 0.08 | 0 | 9.58 | 0.126 | 0.0072 | 504 | ASTM B575 / ISO 15156 | Écoulement turbulent – érosion-corrosion
1416 | Acier carbone X65 | Eau de formation | Liquide | 176.9 | 313.2 | 1100.96 | 4.69 | NaCl + CaCl₂ + MgCl₂ | 6.4 | 133055 | 0.52 | 394 | 0.73 | 22.1835 | 22.1835 | 8760 | API 5L / NACE SP0106 | Test en boucle dynamique
1417 | Acier duplex 2205 | Gaz naturel humide | Gaz | 149.1 | 243.5 | 0.86 | 10.4 | CH₄ + CO₂ + H₂S + H₂O | 5.5 | 228 | 10.04 | 415 | 0 | 0.0721 | 0.0028 | 336 | ASTM A789 / EN 12502 | Inhibiteur filmogène efficace
1418 | Acier carbone X70 | Eau de mer | Liquide | 69.9 | 80.8 | 1003.31 | 4.45 | NaCl 3.5% + Mg²⁺ + SO₄²⁻ | 8.2 | 33106 | 0.07 | 0 | 7.11 | 5.6777 | 0.7 | 1080 | API 5L / EN 12502 | Corrosion galvanique possible
1419 | Acier inoxydable 304 | Fluide de process | Diphasique | 181.8 | 82.2 | 902.7 | 1.17 | Mélange industriel complexe | 5.7 | 3457 | 0.91 | 125 | 0.76 | 0.1624 | 0.0093 | 504 | ASTM A240 / API 571 | Film passif stable
1420 | Fonte grise | Solution H₂SO₄ | Liquide | 180.4 | 43.7 | 1064.24 | 6.64 | H₂SO₄ 10% aq. | 0.9 | 229 | 0 | 0 | 0 | 1.5864 | 0.7823 | 4320 | ASTM A48 / ISO 9226 | Inhibiteur de corrosion ajouté (50 ppm)
1421 | Acier faiblement allié | Gaz acide (sour) | Gaz | 126.4 | 268 | 0.9 | 1.23 | CH₄ + H₂S > 1000 ppm | 4.3 | 342 | 7.3 | 4931 | 0 | 1.7419 | 0.859 | 4320 | ASTM A335 / ASTM G46 | Corrosion galvanique possible
1422 | Inconel 825 | Eau de mer | Liquide | 36.5 | 275.6 | 1021.01 | 8.87 | NaCl 3.5% + Mg²⁺ + SO₄²⁻ | 8.5 | 33920 | 0.05 | 0 | 6.86 | 0.2454 | 0.121 | 4320 | ASTM B424 / ISO 15156 | Piqûration localisée observée
1423 | Titane Grade 12 | Gaz naturel humide | Gaz | 17.5 | 175.5 | 0.83 | 4.64 | CH₄ + CO₂ + H₂S + H₂O | 5.8 | 203 | 11.69 | 422 | 0 | 0.0177 | 0.0003 | 168 | ASTM B265 / ASTM G1 | Inhibiteur de corrosion ajouté (50 ppm)
1424 | Hastelloy C-276 | Condensat gazeux | Diphasique | 67.9 | 80.7 | 699.09 | 2.27 | HC légers C3-C8 + eau | 5.5 | 2272 | 1 | 20 | 0.48 | 0.0152 | 0.0009 | 504 | ASTM B575 / EN 12502 | Corrosion uniforme dominante
1425 | Acier 13Cr | Acide acétique | Liquide | 40.4 | 91.6 | 1021.2 | 8.24 | CH₃COOH 5% aq. | 3.6 | 196 | 0 | 0 | 0 | 0.2092 | 0.1032 | 4320 | API 5CT / EN 12502 | Revêtement anti-corrosion appliqué
1426 | Acier inoxydable 316L | Eau de formation H₂S | Liquide | 7.1 | 228.8 | 1052.19 | 2.52 | NaCl + H₂S + CO₂ | 4.7 | 136072 | 0.97 | 2015 | 0.12 | 2.425 | 0.5979 | 2160 | ASTM A240 / API 571 | Revêtement anti-corrosion appliqué
1427 | Acier faiblement allié | CO₂ supercritique | Gaz | 128.8 | 77 | 801.39 | 8.68 | CO₂ pur > 99.5% | 3.8 | 48 | 150.77 | 0 | 0 | 4.5396 | 4.5396 | 8760 | ASTM A335 / EN 12502 | Corrosion par courant vagabond
1428 | Acier inoxydable 304 | Gaz naturel sec | Gaz | 16.8 | 117.8 | 0.71 | 2.86 | CH₄ > 95% + traces | 7.2 | 107 | 3.83 | 14 | 0 | 0.0297 | 0.0024 | 720 | ASTM A240 / ASTM G48 | Revêtement anti-corrosion appliqué
1429 | Acier carbone X70 | Condensat gazeux | Diphasique | 127.2 | 157.8 | 739.51 | 9.33 | HC légers C3-C8 + eau | 6 | 2190 | 0.89 | 12 | 0.49 | 0.9415 | 1.883 | 17520 | API 5L / API 571 | Corrosion caverneuse sous joint
1430 | Acier super duplex 2507 | CO₂ supercritique | Gaz | 57.2 | 153.3 | 779.69 | 8.47 | CO₂ pur > 99.5% | 4.2 | 51 | 72.07 | 0 | 0 | 0.1611 | 0.0397 | 2160 | ASTM A789 / ASTM G46 | Fissuration par corrosion (HIC)
1431 | Acier super 13Cr | Gaz naturel sec | Gaz | 17.2 | 62.4 | 0.74 | 1.81 | CH₄ > 95% + traces | 7 | 113 | 3.49 | 15 | 0 | 0.0567 | 0.1134 | 17520 | API 5CT / ISO 15156 | Corrosion caverneuse sous joint
1432 | Acier carbone A106 | Solution H₂SO₄ | Liquide | 38.7 | 273 | 1044.1 | 10.6 | H₂SO₄ 10% aq. | 1 | 227 | 0 | 0 | 0 | 1.1066 | 0.0637 | 504 | ASME B36.10 / ISO 15156 | Revêtement anti-corrosion appliqué
1433 | Fonte grise | Eau de mer | Liquide | 47.5 | 299.9 | 1005.27 | 0.4 | NaCl 3.5% + Mg²⁺ + SO₄²⁻ | 8 | 41455 | 0.05 | 0 | 4.77 | 9.8212 | 1.2108 | 1080 | ASTM A48 / ASTM G46 | Biofilm détecté (MIC possible)
1434 | Acier inoxydable 316L | Eau de chaudière | Liquide | 174.9 | 22.1 | 997.77 | 10.43 | Eau démin. + inhibiteurs | 8.7 | 11 | 0 | 0 | 0.29 | 0.0595 | 0.0049 | 720 | ASTM A240 / API 571 | Corrosion uniforme dominante
1435 | Acier super duplex 2507 | Eau de mer | Liquide | 198 | 102.6 | 1006.44 | 2.26 | NaCl 3.5% + Mg²⁺ + SO₄²⁻ | 7.9 | 40835 | 0.04 | 0 | 4.91 | 0.3503 | 0.1728 | 4320 | ASTM A789 / ASTM G46 | Corrosion par courant vagabond
1436 | Acier inoxydable 316L | Solution NaOH | Liquide | 93.8 | 85.3 | 1112.67 | 6.5 | NaOH 10% aq. | 13.1 | 48 | 0 | 0 | 0 | 0.0187 | 0.0031 | 1440 | ASTM A240 / ASTM G48 | Inhibiteur filmogène efficace
1437 | Aluminium 5052 | Condensat gazeux | Diphasique | 27.3 | 211.7 | 730.29 | 2.74 | HC légers C3-C8 + eau | 6 | 2206 | 0.62 | 36 | 0.33 | 0.1969 | 0.3938 | 17520 | ASTM B209 / ISO 15156 | Biofilm détecté (MIC possible)
1438 | Acier inoxydable 304 | CO₂ supercritique | Gaz | 138.7 | 105.2 | 813.08 | 9.81 | CO₂ pur > 99.5% | 4.2 | 54 | 117.88 | 0 | 0 | 0.6448 | 0.318 | 4320 | ASTM A240 / ASTM G46 | Attaque intergranulaire
1439 | Acier duplex 2205 | CO₂ supercritique | Gaz | 205.3 | 206.3 | 788.71 | 9 | CO₂ pur > 99.5% | 3.4 | 54 | 125.85 | 0 | 0 | 0.4294 | 0.0082 | 168 | ASTM A789 / EN 12502 | Corrosion caverneuse sous joint
1440 | Inconel 625 | Solution H₂SO₄ | Liquide | 178.5 | 8.6 | 1036.87 | 0.17 | H₂SO₄ 10% aq. | 1.2 | 237 | 0 | 0 | 0 | 0.0278 | 0.0011 | 336 | ASTM B443 / ISO 9226 | Environnement sour service H₂S
1441 | Acier inoxydable 304 | Fluide de process | Diphasique | 11.7 | 91.4 | 903.91 | 0.46 | Mélange industriel complexe | 6.1 | 2818 | 0.79 | 81 | 0.51 | 0.0972 | 0.0056 | 504 | ASTM A240 / ASTM G1 | Dépôts calcaires protecteurs
1442 | Acier carbone X70 | Eau de mer tropicale | Liquide | 36.6 | 131.6 | 1037.37 | 4.01 | NaCl 3.8% + ions minéraux | 7.7 | 39797 | 0.08 | 0 | 5.88 | 6.0841 | 0.1167 | 168 | API 5L / ASTM G1 | Biofilm détecté (MIC possible)
1443 | Fonte grise | Eau de refroidissement | Liquide | 171.7 | 283.2 | 985.12 | 9.41 | Eau douce + biocides | 7 | 269 | 0.04 | 0 | 4.48 | 0.9191 | 0.0529 | 504 | ASTM A48 / ASTM G48 | Revêtement anti-corrosion appliqué
1444 | Acier faiblement allié | Eau de mer | Liquide | 171.4 | 10.3 | 1028.96 | 8.9 | NaCl 3.5% + Mg²⁺ + SO₄²⁻ | 8.1 | 29769 | 0.08 | 0 | 6.16 | 4.7835 | 0.2752 | 504 | ASTM A335 / ASTM G48 | Corrosion uniforme dominante
1445 | Titane Grade 12 | Condensat gazeux | Diphasique | 159 | 138.1 | 737.61 | 7.36 | HC légers C3-C8 + eau | 5.5 | 1694 | 0.69 | 25 | 0.35 | 0.0143 | 0.0071 | 4320 | ASTM B265 / API 571 | Environnement sour service H₂S
1446 | Fonte grise | CO₂ supercritique | Gaz | 62 | 23.9 | 776.71 | 2.23 | CO₂ pur > 99.5% | 3.5 | 42 | 80.47 | 0 | 0 | 3.6604 | 0.1404 | 336 | ASTM A48 / ASTM G48 | Conditions simulées en autoclave
1447 | Acier 13Cr | Solution acide HCl | Liquide | 96.5 | 246.3 | 1000.39 | 4.5 | HCl 5% aq. | 1.5 | 97 | 0 | 0 | 0 | 0.3175 | 0.3175 | 8760 | API 5CT / EN 12502 | Corrosion sous contrainte détectée (SSC)
1448 | Inconel 825 | Eau de formation | Liquide | 188.9 | 50.5 | 1049.25 | 7.47 | NaCl + CaCl₂ + MgCl₂ | 6 | 133714 | 0.25 | 278 | 0.58 | 1.0624 | 1.0624 | 8760 | ASTM B424 / NACE SP0106 | Écoulement turbulent – érosion-corrosion
1449 | Acier faiblement allié | Pétrole brut léger | Diphasique | 17.5 | 59 | 829.9 | 4.28 | Huile + eau produite + gaz | 6 | 4020 | 0.19 | 41 | 0.25 | 0.7378 | 0.0283 | 336 | ASTM A335 / ASTM G48 | Inhibiteur de corrosion ajouté (50 ppm)
1450 | Acier duplex 2205 | Gaz acide (sour) | Gaz | 141.6 | 18.2 | 0.92 | 5.85 | CH₄ + H₂S > 1000 ppm | 4 | 271 | 7.04 | 2071 | 0 | 0.0855 | 0.0105 | 1080 | ASTM A789 / ASTM G46 | Conditions simulées en autoclave
1451 | Acier carbone X70 | Eau de refroidissement | Liquide | 116.8 | 248.2 | 983.29 | 9.58 | Eau douce + biocides | 7.1 | 335 | 0.03 | 0 | 8.81 | 0.9536 | 0.1176 | 1080 | API 5L / NACE TM0177 | Corrosion caverneuse sous joint
1452 | Hastelloy C-276 | Eau de mer tropicale | Liquide | 93.4 | 222.3 | 1048.32 | 2.42 | NaCl 3.8% + ions minéraux | 7.7 | 32986 | 0.07 | 0 | 6.41 | 0.1316 | 0.0216 | 1440 | ASTM B575 / ASTM G48 | Corrosion uniforme dominante
1453 | Acier 13Cr | Condensat gazeux | Diphasique | 100.8 | 190.5 | 710.92 | 5.23 | HC légers C3-C8 + eau | 6.7 | 2109 | 1.34 | 21 | 0.51 | 0.2893 | 0.0238 | 720 | API 5CT / NACE TM0177 | Test en boucle dynamique
1454 | Acier super duplex 2507 | Solution H₂SO₄ | Liquide | 150.7 | 167.8 | 1059.89 | 2.1 | H₂SO₄ 10% aq. | 1.2 | 199 | 0 | 0 | 0 | 0.0478 | 0.0039 | 720 | ASTM A789 / ISO 9226 | Dépôts calcaires protecteurs
1455 | Acier carbone X70 | Acide acétique | Liquide | 85.3 | 194.9 | 986.24 | 10.44 | CH₃COOH 5% aq. | 4 | 175 | 0 | 0 | 0 | 0.6835 | 0.0393 | 504 | API 5L / NACE SP0106 | Fissuration par corrosion (HIC)
1456 | Acier 13Cr | Boue de forage | Liquide | 89.3 | 206.6 | 1182.14 | 2.2 | Argile + baryte + additifs | 8.8 | 4339 | 0.07 | 94 | 1.17 | 0.42 | 0.84 | 17520 | API 5CT / ASTM G48 | Test en boucle dynamique
1457 | Acier galvanisé | Eau de mer | Liquide | 166.6 | 212.3 | 1034.54 | 4.76 | NaCl 3.5% + Mg²⁺ + SO₄²⁻ | 8 | 29881 | 0.04 | 0 | 10.65 | 3.1158 | 0.5122 | 1440 | ASTM A123 / NACE MR0175 | Corrosion par courant vagabond
1458 | Inconel 625 | Solution H₂SO₄ | Liquide | 44.8 | 24.3 | 1087.49 | 7.78 | H₂SO₄ 10% aq. | 1.5 | 166 | 0 | 0 | 0 | 0.0215 | 0.0035 | 1440 | ASTM B443 / ASTM G1 | Attaque intergranulaire
1459 | Acier galvanisé | Gaz naturel sec | Gaz | 32.6 | 105 | 0.72 | 1.09 | CH₄ > 95% + traces | 6.2 | 80 | 1.14 | 19 | 0 | 0.0975 | 0.0056 | 504 | ASTM A123 / API 571 | Corrosion caverneuse sous joint
1460 | Acier carbone X65 | Condensat gazeux | Diphasique | 87 | 140.7 | 738.29 | 8.99 | HC légers C3-C8 + eau | 6.3 | 2380 | 1.44 | 22 | 0.36 | 0.7641 | 0.7641 | 8760 | API 5L / ISO 9226 | Piqûration localisée observée
1461 | Acier carbone X52 | Acide acétique | Liquide | 71.7 | 162.6 | 987.89 | 5.11 | CH₃COOH 5% aq. | 3.4 | 172 | 0 | 0 | 0 | 0.7164 | 0.0589 | 720 | API 5L / EN 12502 | Inhibiteur de corrosion ajouté (50 ppm)
1462 | Acier carbone X52 | Fluide de process | Diphasique | 58.1 | 249.7 | 925.11 | 3.63 | Mélange industriel complexe | 6.6 | 2867 | 0.91 | 173 | 0.62 | 0.8074 | 0.0664 | 720 | API 5L / API 571 | Test en boucle dynamique
1463 | Titane Grade 12 | Eau de chaudière | Liquide | 140 | 136.5 | 986.76 | 11.41 | Eau démin. + inhibiteurs | 10 | 10 | 0 | 0 | 0.55 | 0.0094 | 0.0005 | 504 | ASTM B265 / ASTM G48 | Corrosion uniforme dominante
1464 | Acier inoxydable 316L | Solution H₂SO₄ | Liquide | 170.8 | 166.2 | 1088.92 | 1.25 | H₂SO₄ 10% aq. | 1.1 | 167 | 0 | 0 | 0 | 0.1089 | 0.0063 | 504 | ASTM A240 / NACE SP0106 | Test en boucle dynamique
1465 | Acier carbone X65 | Gaz naturel sec | Gaz | 63.8 | 77.5 | 0.71 | 9.27 | CH₄ > 95% + traces | 6.9 | 89 | 2.04 | 17 | 0 | 0.2621 | 0.2621 | 8760 | API 5L / EN 12502 | Corrosion par courant vagabond
1466 | Acier inoxydable 316L | Solution NaOH | Liquide | 121.9 | 349.1 | 1086.74 | 10.5 | NaOH 10% aq. | 13.1 | 45 | 0 | 0 | 0 | 0.0458 | 0.0009 | 168 | ASTM A240 / NACE SP0106 | Fissuration par corrosion (HIC)
1467 | Acier 13Cr | Gaz naturel humide | Gaz | 110.7 | 257.1 | 0.84 | 7.85 | CH₄ + CO₂ + H₂S + H₂O | 5.8 | 187 | 10.01 | 503 | 0 | 0.3088 | 0.1523 | 4320 | API 5CT / NACE SP0106 | Test en boucle dynamique
1468 | Acier carbone X70 | Solution acide HCl | Liquide | 153.9 | 82.8 | 1042.23 | 7.26 | HCl 5% aq. | 1.6 | 111 | 0 | 0 | 0 | 0.8815 | 0.0169 | 168 | API 5L / NACE SP0106 | Corrosion caverneuse sous joint
1469 | Titane Grade 2 | Eau de formation | Liquide | 65.2 | 160 | 1109.56 | 6.29 | NaCl + CaCl₂ + MgCl₂ | 5.4 | 143771 | 0.53 | 263 | 0.48 | 0.5565 | 0.0915 | 1440 | ASTM B265 / EN 12502 | Corrosion sous contrainte détectée (SSC)
1470 | Titane Grade 2 | Solution NaOH | Liquide | 31.9 | 307 | 1125.97 | 4.88 | NaOH 10% aq. | 13.8 | 56 | 0 | 0 | 0 | 0.0029 | 0.0029 | 8760 | ASTM B265 / ISO 9226 | Film passif stable
1471 | Acier galvanisé | Acide acétique | Liquide | 11.9 | 21.9 | 1003.15 | 11.1 | CH₃COOH 5% aq. | 4.2 | 161 | 0 | 0 | 0 | 0.3281 | 0.3281 | 8760 | ASTM A123 / EN 12502 | Piqûration localisée observée
1472 | Acier duplex 2205 | Gaz acide (sour) | Gaz | 79.5 | 263.8 | 0.9 | 4.08 | CH₄ + H₂S > 1000 ppm | 5.1 | 293 | 9.36 | 4165 | 0 | 0.1455 | 0.0028 | 168 | ASTM A789 / EN 12502 | Corrosion caverneuse sous joint
1473 | Titane Grade 12 | Gaz naturel humide | Gaz | 9.6 | 142.2 | 0.86 | 10.66 | CH₄ + CO₂ + H₂S + H₂O | 6.5 | 175 | 6.2 | 558 | 0 | 0.0135 | 0.027 | 17520 | ASTM B265 / NACE SP0106 | Présence de dépôts de FeS
1474 | Acier galvanisé | Eau de mer | Liquide | 163.1 | 158.8 | 1034.04 | 5.2 | NaCl 3.5% + Mg²⁺ + SO₄²⁻ | 7.9 | 37468 | 0.07 | 0 | 7.77 | 5.0375 | 0.414 | 720 | ASTM A123 / ASTM G48 | Revêtement anti-corrosion appliqué
1475 | Acier super 13Cr | Pétrole brut lourd | Diphasique | 144.3 | 60 | 920.83 | 7.43 | Huile lourde + eau + sédiments | 5.9 | 9560 | 0.27 | 177 | 0.13 | 0.4004 | 0.0658 | 1440 | API 5CT / NACE MR0175 | Environnement sour service H₂S
1476 | Fonte grise | Eau de formation H₂S | Liquide | 33.5 | 42.2 | 1057.16 | 3.19 | NaCl + H₂S + CO₂ | 5.1 | 129608 | 0.74 | 3593 | 0.12 | 25.486 | 12.5684 | 4320 | ASTM A48 / NACE MR0175 | Revêtement anti-corrosion appliqué
1477 | Inconel 825 | Gaz naturel humide | Gaz | 43.3 | 22.4 | 0.83 | 9.17 | CH₄ + CO₂ + H₂S + H₂O | 4.9 | 232 | 4.18 | 394 | 0 | 0.0169 | 0.0338 | 17520 | ASTM B424 / ASTM G46 | Film passif stable
1478 | Acier galvanisé | Eau douce | Liquide | 142.9 | 198.8 | 1000.19 | 1.96 | Faible minéralisation | 7.2 | 54 | 0.02 | 0 | 11.45 | 0.5028 | 0.0413 | 720 | ASTM A123 / API 571 | Présence de dépôts de FeS
1479 | Titane Grade 12 | Eau de mer | Liquide | 114.4 | 288 | 1013.19 | 3.19 | NaCl 3.5% + Mg²⁺ + SO₄²⁻ | 7.5 | 28423 | 0.06 | 0 | 9.5 | 0.1161 | 0.0095 | 720 | ASTM B265 / ISO 15156 | Corrosion galvanique possible
1480 | Acier super duplex 2507 | Pétrole brut lourd | Diphasique | 145.9 | 224.3 | 930.62 | 1.4 | Huile lourde + eau + sédiments | 5.2 | 9531 | 0.59 | 199 | 0.11 | 0.1147 | 0.0044 | 336 | ASTM A789 / ASTM G48 | Écoulement turbulent – érosion-corrosion
1481 | Aluminium 5052 | Solution NaOH | Liquide | 43.9 | 129.4 | 1142.02 | 6.39 | NaOH 10% aq. | 13.3 | 51 | 0 | 0 | 0 | 0.0263 | 0.0022 | 720 | ASTM B209 / NACE MR0175 | Conditions simulées en autoclave
1482 | Acier carbone X70 | Solution NaOH | Liquide | 153.6 | 40 | 1107.1 | 10.33 | NaOH 10% aq. | 13.6 | 59 | 0 | 0 | 0 | 0.2981 | 0.2981 | 8760 | API 5L / ASTM G48 | Corrosion uniforme dominante
1483 | Acier carbone A106 | Solution acide HCl | Liquide | 138.4 | 89.2 | 1041.75 | 11.06 | HCl 5% aq. | 1 | 106 | 0 | 0 | 0 | 0.8814 | 0.0169 | 168 | ASME B36.10 / ISO 15156 | Corrosion caverneuse sous joint
1484 | Acier carbone X65 | Fluide de process | Diphasique | 205.4 | 144.9 | 889.11 | 5.38 | Mélange industriel complexe | 6.1 | 3155 | 0.55 | 146 | 1.37 | 1.1429 | 0.0438 | 336 | API 5L / API 571 | Test en boucle dynamique
1485 | Inconel 825 | Eau de formation H₂S | Liquide | 113.4 | 210.6 | 1054.57 | 2.13 | NaCl + H₂S + CO₂ | 5 | 110359 | 1.55 | 3257 | 0.05 | 0.7633 | 0.0146 | 168 | ASTM B424 / API 571 | Conditions simulées en autoclave
1486 | Cuivre-Nickel 90/10 | Eau de refroidissement | Liquide | 140.3 | 338.1 | 1025.03 | 2.25 | Eau douce + biocides | 7.2 | 251 | 0.02 | 0 | 8.62 | 0.1506 | 0.0058 | 336 | ASTM B111 / ASTM G48 | Biofilm détecté (MIC possible)
1487 | Acier carbone A106 | Gaz naturel sec | Gaz | 169 | 142.7 | 0.7 | 6.71 | CH₄ > 95% + traces | 5.7 | 90 | 1.36 | 6 | 0 | 0.4477 | 0.0258 | 504 | ASME B36.10 / EN 12502 | Données terrain – pipeline offshore
1488 | Acier inoxydable 316L | Pétrole brut léger | Diphasique | 60.2 | 114.8 | 854.84 | 7.58 | Huile + eau produite + gaz | 6.1 | 5997 | 0.46 | 91 | 0.28 | 0.1343 | 0.0052 | 336 | ASTM A240 / ASTM G46 | Piqûration localisée observée
1489 | Acier duplex 2205 | Eau de formation H₂S | Liquide | 66.1 | 230.5 | 1051.98 | 4.92 | NaCl + H₂S + CO₂ | 5 | 140450 | 2.32 | 2376 | 0.07 | 2.0277 | 0.1167 | 504 | ASTM A789 / NACE TM0177 | Corrosion sous contrainte détectée (SSC)
1490 | Fonte grise | Solution NaOH | Liquide | 88 | 285.9 | 1122.59 | 3.04 | NaOH 10% aq. | 12.5 | 40 | 0 | 0 | 0 | 0.4322 | 0.0249 | 504 | ASTM A48 / NACE SP0106 | Corrosion uniforme dominante
1491 | Inconel 625 | CO₂ supercritique | Gaz | 50.6 | 267.7 | 788.28 | 9.06 | CO₂ pur > 99.5% | 3.3 | 56 | 166.83 | 0 | 0 | 0.1621 | 0.0133 | 720 | ASTM B443 / EN 12502 | Corrosion sous contrainte détectée (SSC)
1492 | Cuivre-Nickel 90/10 | Boue de forage | Liquide | 35.1 | 123.9 | 1215.61 | 5.45 | Argile + baryte + additifs | 7.5 | 4553 | 0.16 | 56 | 3 | 0.2175 | 0.0125 | 504 | ASTM B111 / ASTM G1 | Revêtement anti-corrosion appliqué
1493 | Acier carbone X65 | Solution acide HCl | Liquide | 87.7 | 162.8 | 1041.94 | 11.64 | HCl 5% aq. | 1.1 | 85 | 0 | 0 | 0 | 1.0306 | 0.0593 | 504 | API 5L / ASTM G46 | Corrosion uniforme dominante
1494 | Acier inoxydable 316L | Gaz naturel sec | Gaz | 129 | 136 | 0.71 | 4.96 | CH₄ > 95% + traces | 6.5 | 97 | 1.22 | 12 | 0 | 0.0329 | 0.0658 | 17520 | ASTM A240 / EN 12502 | Test en boucle dynamique
1495 | Acier super 13Cr | CO₂ supercritique | Gaz | 82.3 | 344.9 | 819.62 | 11.38 | CO₂ pur > 99.5% | 3.4 | 58 | 140.48 | 0 | 0 | 1.3922 | 0.1144 | 720 | API 5CT / ISO 9226 | Attaque intergranulaire
1496 | Hastelloy C-276 | Solution acide HCl | Liquide | 119 | 162.9 | 1024.72 | 7.35 | HCl 5% aq. | 1 | 80 | 0 | 0 | 0 | 0.0238 | 0.0238 | 8760 | ASTM B575 / NACE SP0106 | Inhibiteur filmogène efficace
1497 | Acier inoxydable 304 | Eau de formation | Liquide | 72.1 | 211.5 | 1095.94 | 11.71 | NaCl + CaCl₂ + MgCl₂ | 5.3 | 127563 | 0.26 | 101 | 0.28 | 2.5253 | 0.3113 | 1080 | ASTM A240 / NACE MR0175 | Fissuration par corrosion (HIC)
1498 | Inconel 825 | Eau de formation H₂S | Liquide | 177.2 | 253.8 | 1088.23 | 11.48 | NaCl + H₂S + CO₂ | 4.6 | 106888 | 0.66 | 1853 | 0.14 | 0.9155 | 0.0351 | 336 | ASTM B424 / ASTM G1 | Environnement sour service H₂S
1499 | Acier carbone A106 | Eau de mer | Liquide | 46.8 | 284.2 | 1024.74 | 1.87 | NaCl 3.5% + Mg²⁺ + SO₄²⁻ | 7.5 | 29854 | 0.06 | 0 | 9.16 | 5.1584 | 1.2719 | 2160 | ASME B36.10 / NACE SP0106 | Test en boucle dynamique
1500 | Acier faiblement allié | Pétrole brut lourd | Diphasique | 191.3 | 116 | 945.92 | 7.81 | Huile lourde + eau + sédiments | 5.7 | 7478 | 0.42 | 136 | 0.1 | 1.5455 | 0.3811 | 2160 | ASTM A335 / EN 12502 | Inhibiteur filmogène efficace
1501 | Acier carbone A106 | Fluide de process | Diphasique | 198.4 | 196 | 906.5 | 1.54 | Mélange industriel complexe | 6.9 | 3393 | 1.32 | 196 | 1.32 | 1.1319 | 0.1861 | 1440 | ASME B36.10 / EN 12502 | Attaque intergranulaire
1502 | Acier faiblement allié | Eau de mer | Liquide | 22.5 | 230.9 | 1009.38 | 11.23 | NaCl 3.5% + Mg²⁺ + SO₄²⁻ | 7.4 | 29407 | 0.05 | 0 | 11.83 | 4.8981 | 0.2818 | 504 | ASTM A335 / NACE SP0106 | Piqûration localisée observée
1503 | Acier duplex 2205 | Gaz acide (sour) | Gaz | 168.1 | 108.3 | 0.89 | 8.54 | CH₄ + H₂S > 1000 ppm | 4.1 | 319 | 6.12 | 4284 | 0 | 0.183 | 0.007 | 336 | ASTM A789 / NACE MR0175 | Corrosion uniforme dominante
1504 | Hastelloy C-276 | Eau de chaudière | Liquide | 106.7 | 225.2 | 969.52 | 11.89 | Eau démin. + inhibiteurs | 9.3 | 8 | 0 | 0 | 0.73 | 0.012 | 0.0007 | 504 | ASTM B575 / ISO 9226 | Inhibiteur filmogène efficace
1505 | Fonte grise | Fluide de process | Diphasique | 153.1 | 207.2 | 900.84 | 2.36 | Mélange industriel complexe | 5.7 | 3278 | 1.72 | 178 | 0.81 | 1.4813 | 0.7305 | 4320 | ASTM A48 / NACE SP0106 | Attaque intergranulaire
1506 | Acier galvanisé | Eau de mer | Liquide | 164.8 | 173.2 | 995.83 | 9.01 | NaCl 3.5% + Mg²⁺ + SO₄²⁻ | 7 | 38843 | 0.04 | 0 | 11.75 | 4.2057 | 0.0807 | 168 | ASTM A123 / API 571 | Revêtement anti-corrosion appliqué
1507 | Acier super duplex 2507 | Eau douce | Liquide | 164.4 | 213.3 | 1015.15 | 7.58 | Faible minéralisation | 7.6 | 57 | 0.02 | 0 | 10.76 | 0.0446 | 0.0026 | 504 | ASTM A789 / NACE TM0177 | Corrosion par courant vagabond
1508 | Inconel 625 | Eau douce | Liquide | 59.9 | 134.9 | 1026.24 | 0.49 | Faible minéralisation | 7.2 | 47 | 0.01 | 0 | 11.18 | 0.0133 | 0.0005 | 336 | ASTM B443 / ISO 9226 | Fissuration par corrosion (HIC)
1509 | Acier inoxydable 316L | Pétrole brut léger | Diphasique | 152.3 | 217.1 | 858.62 | 3.02 | Huile + eau produite + gaz | 5.5 | 4094 | 0.37 | 60 | 0.11 | 0.0929 | 0.0018 | 168 | ASTM A240 / ASTM G48 | Corrosion galvanique possible
1510 | Acier carbone X52 | Pétrole brut lourd | Diphasique | 70.4 | 109.8 | 922.18 | 11.82 | Huile lourde + eau + sédiments | 5.8 | 9354 | 0.78 | 72 | 0.06 | 1.8003 | 1.8003 | 8760 | API 5L / NACE MR0175 | Données terrain – pipeline offshore
1511 | Fonte grise | Solution acide HCl | Liquide | 85.7 | 57 | 1052.05 | 8.79 | HCl 5% aq. | 1.5 | 113 | 0 | 0 | 0 | 1.1279 | 0.0216 | 168 | ASTM A48 / API 571 | Attaque intergranulaire
1512 | Aluminium 5052 | Eau de mer | Liquide | 36.1 | 113.3 | 1031.65 | 4.09 | NaCl 3.5% + Mg²⁺ + SO₄²⁻ | 8.2 | 37689 | 0.06 | 0 | 5.63 | 1.9433 | 0.1597 | 720 | ASTM B209 / ISO 9226 | Revêtement anti-corrosion appliqué
1513 | Acier faiblement allié | Gaz naturel humide | Gaz | 16.4 | 67.3 | 0.87 | 3.63 | CH₄ + CO₂ + H₂S + H₂O | 6.1 | 201 | 4.64 | 826 | 0 | 0.3867 | 0.0074 | 168 | ASTM A335 / NACE TM0177 | Inhibiteur filmogène efficace
1514 | Aluminium 5052 | Eau de chaudière | Liquide | 208.4 | 15.9 | 975.19 | 11.75 | Eau démin. + inhibiteurs | 9.4 | 10 | 0 | 0 | 0.6 | 0.1613 | 0.0199 | 1080 | ASTM B209 / ASTM G1 | Présence de dépôts de FeS
1515 | Acier carbone X70 | Gaz naturel humide | Gaz | 144.6 | 318.8 | 0.87 | 4.57 | CH₄ + CO₂ + H₂S + H₂O | 6.2 | 204 | 10.73 | 507 | 0 | 0.9236 | 0.0759 | 720 | API 5L / ASTM G46 | Inhibiteur de corrosion ajouté (50 ppm)
1516 | Acier carbone A106 | Fluide de process | Diphasique | 139.5 | 12.3 | 926.69 | 9.59 | Mélange industriel complexe | 5.9 | 2422 | 0.84 | 186 | 1.18 | 0.9305 | 0.4589 | 4320 | ASME B36.10 / API 571 | Corrosion sous contrainte détectée (SSC)
1517 | Inconel 625 | Pétrole brut léger | Diphasique | 65.7 | 254.5 | 873.39 | 0.73 | Huile + eau produite + gaz | 5.2 | 5545 | 0.56 | 92 | 0.12 | 0.0366 | 0.0014 | 336 | ASTM B443 / NACE SP0106 | Biofilm détecté (MIC possible)
1518 | Acier carbone X70 | Fluide de process | Diphasique | 122.3 | 255.5 | 904.14 | 5.08 | Mélange industriel complexe | 6.2 | 3597 | 0.7 | 111 | 0.75 | 0.8012 | 1.6024 | 17520 | API 5L / EN 12502 | Piqûration localisée observée
1519 | Inconel 625 | Gaz acide (sour) | Gaz | 205.1 | 49.1 | 0.89 | 8.89 | CH₄ + H₂S > 1000 ppm | 4.4 | 298 | 6.67 | 3518 | 0 | 0.0517 | 0.0127 | 2160 | ASTM B443 / NACE TM0177 | Biofilm détecté (MIC possible)
1520 | Acier carbone X65 | Condensat gazeux | Diphasique | 195.3 | 19.1 | 708.62 | 4.78 | HC légers C3-C8 + eau | 6.3 | 1897 | 0.56 | 26 | 0.57 | 0.9583 | 0.2363 | 2160 | API 5L / NACE SP0106 | Piqûration localisée observée
1521 | Acier galvanisé | Boue de forage | Liquide | 125.5 | 4.8 | 1179.58 | 0.57 | Argile + baryte + additifs | 8.2 | 5611 | 0.09 | 27 | 1.73 | 0.8086 | 0.0155 | 168 | ASTM A123 / ASTM G48 | Corrosion sous contrainte détectée (SSC)
1522 | Acier super duplex 2507 | Gaz naturel sec | Gaz | 146.2 | 268.8 | 0.72 | 4.48 | CH₄ > 95% + traces | 6 | 89 | 1.34 | 15 | 0 | 0.0228 | 0.0056 | 2160 | ASTM A789 / NACE MR0175 | Corrosion uniforme dominante
1523 | Acier galvanisé | Boue de forage | Liquide | 93.2 | 47.4 | 1233.62 | 4.22 | Argile + baryte + additifs | 8.2 | 4591 | 0.1 | 86 | 2.96 | 0.6118 | 1.2236 | 17520 | ASTM A123 / ASTM G46 | Corrosion uniforme dominante
1524 | Acier super duplex 2507 | Pétrole brut lourd | Diphasique | 158.2 | 337 | 907.94 | 3.46 | Huile lourde + eau + sédiments | 5.3 | 6798 | 0.26 | 134 | 0.12 | 0.0976 | 0.1952 | 17520 | ASTM A789 / EN 12502 | Dépôts calcaires protecteurs
1525 | Inconel 625 | Eau de refroidissement | Liquide | 48.3 | 310.3 | 1018.67 | 9.16 | Eau douce + biocides | 7.2 | 344 | 0.03 | 0 | 3.9 | 0.0193 | 0.0095 | 4320 | ASTM B443 / ASTM G48 | Corrosion caverneuse sous joint
1526 | Acier carbone X65 | Condensat gazeux | Diphasique | 148.4 | 133.6 | 708.54 | 9.75 | HC légers C3-C8 + eau | 6.5 | 1712 | 1.05 | 11 | 0.26 | 0.8454 | 0.4169 | 4320 | API 5L / ASTM G46 | Revêtement anti-corrosion appliqué
1527 | Inconel 825 | Eau de mer | Liquide | 31.9 | 124.3 | 1055.4 | 4.42 | NaCl 3.5% + Mg²⁺ + SO₄²⁻ | 7.7 | 41368 | 0.06 | 0 | 5.84 | 0.2996 | 0.0115 | 336 | ASTM B424 / EN 12502 | Corrosion caverneuse sous joint
1528 | Acier carbone A106 | Condensat gazeux | Diphasique | 91.8 | 122.1 | 717.41 | 0.79 | HC légers C3-C8 + eau | 6.4 | 1660 | 0.69 | 20 | 0.47 | 0.6664 | 0.0822 | 1080 | ASME B36.10 / NACE MR0175 | Biofilm détecté (MIC possible)
1529 | Acier inoxydable 316L | CO₂ supercritique | Gaz | 48.8 | 238.3 | 791.35 | 11.27 | CO₂ pur > 99.5% | 4 | 46 | 119.04 | 0 | 0 | 0.4573 | 0.4573 | 8760 | ASTM A240 / ASTM G48 | Attaque intergranulaire
1530 | Inconel 825 | Solution H₂SO₄ | Liquide | 202.7 | 327.9 | 1088.23 | 4.89 | H₂SO₄ 10% aq. | 1.3 | 231 | 0 | 0 | 0 | 0.0593 | 0.1186 | 17520 | ASTM B424 / API 571 | Corrosion sous contrainte détectée (SSC)
1531 | Aluminium 5052 | Solution NaOH | Liquide | 86.2 | 334.2 | 1100.63 | 5.65 | NaOH 10% aq. | 13.1 | 60 | 0 | 0 | 0 | 0.0739 | 0.0028 | 336 | ASTM B209 / NACE TM0177 | Corrosion sous contrainte détectée (SSC)
1532 | Acier inoxydable 304 | Eau de mer | Liquide | 170.2 | 36 | 1005.66 | 0.36 | NaCl 3.5% + Mg²⁺ + SO₄²⁻ | 7.5 | 31038 | 0.07 | 0 | 9.65 | 0.7761 | 0.3827 | 4320 | ASTM A240 / ASTM G1 | Conditions simulées en autoclave
1533 | Acier super 13Cr | Acide acétique | Liquide | 209.6 | 142.3 | 991.46 | 2.27 | CH₃COOH 5% aq. | 3.6 | 179 | 0 | 0 | 0 | 0.2353 | 0.116 | 4320 | API 5CT / EN 12502 | Inhibiteur filmogène efficace
1534 | Fonte grise | Gaz naturel sec | Gaz | 57.9 | 154.3 | 0.74 | 7.48 | CH₄ > 95% + traces | 6.4 | 101 | 2.01 | 7 | 0 | 0.3246 | 0.0187 | 504 | ASTM A48 / NACE MR0175 | Corrosion par courant vagabond
1535 | Acier carbone A106 | Pétrole brut léger | Diphasique | 146.2 | 1 | 846.09 | 2.31 | Huile + eau produite + gaz | 6 | 4558 | 0.21 | 97 | 0.2 | 1.0524 | 0.0404 | 336 | ASME B36.10 / ASTM G48 | Corrosion par courant vagabond
1536 | Cuivre-Nickel 90/10 | Eau de formation H₂S | Liquide | 187.3 | 4.2 | 1070.98 | 4.01 | NaCl + H₂S + CO₂ | 4.7 | 136452 | 1.84 | 1381 | 0.09 | 5.0565 | 2.4936 | 4320 | ASTM B111 / ISO 9226 | Revêtement anti-corrosion appliqué
1537 | Fonte grise | Fluide de process | Diphasique | 132.6 | 71.4 | 924.81 | 1.54 | Mélange industriel complexe | 6.8 | 3346 | 1.98 | 82 | 0.65 | 1.167 | 0.2878 | 2160 | ASTM A48 / ASTM G46 | Conditions simulées en autoclave
1538 | Hastelloy C-276 | Solution NaOH | Liquide | 100.8 | 77.2 | 1138.23 | 5 | NaOH 10% aq. | 12.9 | 41 | 0 | 0 | 0 | 0.0031 | 0.0001 | 168 | ASTM B575 / API 571 | Piqûration localisée observée
1539 | Acier super 13Cr | Boue de forage | Liquide | 79.1 | 84.1 | 1221.43 | 4.05 | Argile + baryte + additifs | 7.8 | 5592 | 0.07 | 47 | 2.46 | 0.3743 | 0.0072 | 168 | API 5CT / API 571 | Environnement sour service H₂S
1540 | Acier carbone X65 | Eau de formation H₂S | Liquide | 189.1 | 95.3 | 1071.16 | 10.43 | NaCl + H₂S + CO₂ | 4.1 | 120304 | 1.37 | 2261 | 0.09 | 21.6713 | 0.4156 | 168 | API 5L / EN 12502 | Test en boucle dynamique
1541 | Acier carbone X52 | Eau de mer tropicale | Liquide | 55.2 | 142.3 | 1046.8 | 7.97 | NaCl 3.8% + ions minéraux | 7.1 | 42706 | 0.06 | 0 | 5.72 | 8.9551 | 2.2081 | 2160 | API 5L / ISO 15156 | Environnement sour service H₂S
1542 | Fonte grise | Solution NaOH | Liquide | 59.8 | 208.7 | 1118.69 | 2.55 | NaOH 10% aq. | 12.7 | 52 | 0 | 0 | 0 | 0.203 | 0.203 | 8760 | ASTM A48 / NACE SP0106 | Inhibiteur filmogène efficace
1543 | Acier carbone X70 | Pétrole brut léger | Diphasique | 127.7 | 247.4 | 846.29 | 7.09 | Huile + eau produite + gaz | 5.7 | 4627 | 0.54 | 70 | 0.26 | 1.0865 | 0.0893 | 720 | API 5L / ASTM G46 | Revêtement anti-corrosion appliqué
1544 | Titane Grade 2 | Pétrole brut lourd | Diphasique | 49.4 | 47 | 904.68 | 7.11 | Huile lourde + eau + sédiments | 5.6 | 6723 | 0.79 | 138 | 0.14 | 0.0259 | 0.0259 | 8760 | ASTM B265 / ISO 15156 | Inhibiteur de corrosion ajouté (50 ppm)
1545 | Acier super duplex 2507 | Fluide de process | Diphasique | 64.1 | 326.5 | 885.31 | 0.24 | Mélange industriel complexe | 5.9 | 2941 | 1.61 | 198 | 1.38 | 0.0478 | 0.0028 | 504 | ASTM A789 / ASTM G1 | Corrosion par courant vagabond
1546 | Cuivre-Nickel 90/10 | Pétrole brut lourd | Diphasique | 197.5 | 105.8 | 938.03 | 11.15 | Huile lourde + eau + sédiments | 5.7 | 7876 | 0.63 | 124 | 0.13 | 0.414 | 0.414 | 8760 | ASTM B111 / NACE TM0177 | Conditions simulées en autoclave
1547 | Acier faiblement allié | Gaz naturel humide | Gaz | 97.3 | 225.4 | 0.86 | 0.74 | CH₄ + CO₂ + H₂S + H₂O | 5.2 | 183 | 8.66 | 287 | 0 | 0.4526 | 0.0372 | 720 | ASTM A335 / NACE SP0106 | Corrosion par courant vagabond
1548 | Inconel 625 | Solution acide HCl | Liquide | 67.7 | 261.9 | 1029.61 | 6.46 | HCl 5% aq. | 1.7 | 81 | 0 | 0 | 0 | 0.0254 | 0.0508 | 17520 | ASTM B443 / NACE SP0106 | Corrosion par courant vagabond
1549 | Inconel 825 | Gaz naturel humide | Gaz | 186.1 | 190 | 0.87 | 10.28 | CH₄ + CO₂ + H₂S + H₂O | 6.1 | 176 | 13.65 | 288 | 0 | 0.0376 | 0.0752 | 17520 | ASTM B424 / ASTM G46 | Revêtement anti-corrosion appliqué
1550 | Acier carbone X70 | Solution acide HCl | Liquide | 87.2 | 3.6 | 1020 | 4.31 | HCl 5% aq. | 1.3 | 100 | 0 | 0 | 0 | 0.7724 | 0.7724 | 8760 | API 5L / EN 12502 | Écoulement turbulent – érosion-corrosion
1551 | Acier super duplex 2507 | CO₂ supercritique | Gaz | 187.1 | 123.9 | 823.58 | 2.11 | CO₂ pur > 99.5% | 3.2 | 40 | 107.96 | 0 | 0 | 0.2368 | 0.0584 | 2160 | ASTM A789 / NACE TM0177 | Conditions simulées en autoclave
1552 | Acier duplex 2205 | Eau de mer tropicale | Liquide | 78.3 | 145.7 | 1018.93 | 3.93 | NaCl 3.8% + ions minéraux | 8.1 | 43496 | 0.04 | 0 | 8.17 | 0.752 | 0.3708 | 4320 | ASTM A789 / NACE SP0106 | Piqûration localisée observée
1553 | Acier faiblement allié | Gaz naturel humide | Gaz | 46.3 | 142.9 | 0.85 | 5.14 | CH₄ + CO₂ + H₂S + H₂O | 5.5 | 185 | 9.64 | 281 | 0 | 0.5675 | 0.0109 | 168 | ASTM A335 / ASTM G1 | Revêtement anti-corrosion appliqué
1554 | Acier super 13Cr | Eau de mer tropicale | Liquide | 185.8 | 105.1 | 1054.93 | 1.89 | NaCl 3.8% + ions minéraux | 7.7 | 31324 | 0.03 | 0 | 9.23 | 1.7477 | 1.7477 | 8760 | API 5CT / ASTM G48 | Attaque intergranulaire
1555 | Acier inoxydable 304 | Eau de mer | Liquide | 206.5 | 272.1 | 1011.35 | 0.88 | NaCl 3.5% + Mg²⁺ + SO₄²⁻ | 7.7 | 36174 | 0.05 | 0 | 8.86 | 0.9662 | 1.9324 | 17520 | ASTM A240 / API 571 | Corrosion par courant vagabond
1556 | Hastelloy C-276 | Eau de formation H₂S | Liquide | 177.3 | 118.5 | 1037.92 | 3.26 | NaCl + H₂S + CO₂ | 4.9 | 108974 | 0.62 | 1953 | 0.05 | 0.442 | 0.0363 | 720 | ASTM B575 / ISO 9226 | Biofilm détecté (MIC possible)
1557 | Hastelloy C-276 | Pétrole brut lourd | Diphasique | 207.5 | 340.8 | 893.18 | 3.9 | Huile lourde + eau + sédiments | 4.9 | 8234 | 0.76 | 183 | 0.11 | 0.0328 | 0.0328 | 8760 | ASTM B575 / NACE MR0175 | Conditions simulées en autoclave
1558 | Titane Grade 2 | Eau de mer | Liquide | 39.6 | 216.3 | 1010.87 | 7.83 | NaCl 3.5% + Mg²⁺ + SO₄²⁻ | 7.8 | 31266 | 0.03 | 0 | 8.8 | 0.1114 | 0.0064 | 504 | ASTM B265 / ISO 9226 | Film passif stable
1559 | Acier inoxydable 316L | Fluide de process | Diphasique | 177.5 | 7.1 | 883.33 | 3.78 | Mélange industriel complexe | 6.2 | 3293 | 1.5 | 121 | 1.03 | 0.1089 | 0.0537 | 4320 | ASTM A240 / ISO 9226 | Inhibiteur filmogène efficace
1560 | Inconel 625 | Eau de formation | Liquide | 139.5 | 24.3 | 1105.88 | 8.87 | NaCl + CaCl₂ + MgCl₂ | 6.1 | 163298 | 0.4 | 250 | 0.63 | 0.8304 | 0.0478 | 504 | ASTM B443 / ASTM G48 | Écoulement turbulent – érosion-corrosion
1561 | Cuivre-Nickel 90/10 | Solution acide HCl | Liquide | 147.7 | 282.3 | 1011.25 | 6.87 | HCl 5% aq. | 1.8 | 89 | 0 | 0 | 0 | 0.2575 | 0.0423 | 1440 | ASTM B111 / NACE TM0177 | Biofilm détecté (MIC possible)
1562 | Acier galvanisé | Pétrole brut léger | Diphasique | 39 | 147.6 | 849.01 | 11.14 | Huile + eau produite + gaz | 6.2 | 4887 | 0.46 | 54 | 0.14 | 0.7874 | 1.5748 | 17520 | ASTM A123 / ASTM G1 | Présence de dépôts de FeS
1563 | Inconel 625 | Eau douce | Liquide | 206.3 | 185.8 | 1021.56 | 9.18 | Faible minéralisation | 6.5 | 46 | 0.01 | 0 | 7.76 | 0.0304 | 0.005 | 1440 | ASTM B443 / ASTM G48 | Environnement sour service H₂S
1564 | Titane Grade 2 | Fluide de process | Diphasique | 117.5 | 292.8 | 923.41 | 11.14 | Mélange industriel complexe | 6 | 2573 | 1.48 | 68 | 1.12 | 0.0252 | 0.0504 | 17520 | ASTM B265 / NACE MR0175 | Conditions simulées en autoclave
1565 | Acier 13Cr | Gaz acide (sour) | Gaz | 101.7 | 289.8 | 0.88 | 8.52 | CH₄ + H₂S > 1000 ppm | 4.8 | 278 | 4.55 | 5098 | 0 | 0.4473 | 0.2206 | 4320 | API 5CT / NACE MR0175 | Attaque intergranulaire
1566 | Acier inoxydable 316L | Solution NaOH | Liquide | 206.8 | 203.7 | 1122.53 | 0.89 | NaOH 10% aq. | 13.1 | 46 | 0 | 0 | 0 | 0.0437 | 0.0437 | 8760 | ASTM A240 / NACE TM0177 | Inhibiteur filmogène efficace
1567 | Acier carbone X65 | Solution NaOH | Liquide | 158.5 | 162.5 | 1080.14 | 7.02 | NaOH 10% aq. | 12.8 | 51 | 0 | 0 | 0 | 0.4692 | 0.1157 | 2160 | API 5L / ASTM G46 | Biofilm détecté (MIC possible)
1568 | Aluminium 5052 | Gaz naturel humide | Gaz | 108.6 | 193.1 | 0.85 | 2.5 | CH₄ + CO₂ + H₂S + H₂O | 6 | 161 | 9.75 | 309 | 0 | 0.2263 | 0.0558 | 2160 | ASTM B209 / ISO 15156 | Test en boucle dynamique
1569 | Acier carbone A106 | Fluide de process | Diphasique | 10.7 | 297.6 | 912.86 | 6.59 | Mélange industriel complexe | 6.1 | 3514 | 1.47 | 131 | 1.14 | 1.016 | 0.039 | 336 | ASME B36.10 / NACE TM0177 | Conditions simulées en autoclave
1570 | Acier carbone X52 | Eau de chaudière | Liquide | 6.4 | 141.2 | 1007.85 | 10.21 | Eau démin. + inhibiteurs | 8.8 | 8 | 0 | 0 | 0.64 | 0.2403 | 0.4806 | 17520 | API 5L / NACE TM0177 | Conditions simulées en autoclave
1571 | Inconel 825 | Boue de forage | Liquide | 129.4 | 81.6 | 1183.79 | 8.49 | Argile + baryte + additifs | 7.6 | 5323 | 0.14 | 59 | 1.09 | 0.045 | 0.0074 | 1440 | ASTM B424 / NACE MR0175 | Revêtement anti-corrosion appliqué
1572 | Hastelloy C-276 | Condensat gazeux | Diphasique | 99.3 | 215.4 | 735.65 | 9.41 | HC légers C3-C8 + eau | 7.1 | 1753 | 0.83 | 23 | 0.65 | 0.0104 | 0.0051 | 4320 | ASTM B575 / ASTM G1 | Inhibiteur de corrosion ajouté (50 ppm)
1573 | Acier 13Cr | Gaz naturel humide | Gaz | 25.5 | 115.9 | 0.86 | 8.19 | CH₄ + CO₂ + H₂S + H₂O | 5.8 | 232 | 8.29 | 733 | 0 | 0.2139 | 0.4278 | 17520 | API 5CT / ASTM G48 | Corrosion galvanique possible
1574 | Cuivre-Nickel 90/10 | Pétrole brut léger | Diphasique | 150.7 | 98.8 | 826.78 | 4.44 | Huile + eau produite + gaz | 5.7 | 5944 | 0.29 | 48 | 0.2 | 0.2753 | 0.0053 | 168 | ASTM B111 / ISO 15156 | Conditions simulées en autoclave
1575 | Acier inoxydable 304 | Condensat gazeux | Diphasique | 179.4 | 70.3 | 721.54 | 5.36 | HC légers C3-C8 + eau | 5.9 | 2255 | 1.33 | 28 | 0.62 | 0.1357 | 0.2714 | 17520 | ASTM A240 / API 571 | Fissuration par corrosion (HIC)
1576 | Acier galvanisé | Solution NaOH | Liquide | 115.2 | 305.9 | 1085.19 | 7.68 | NaOH 10% aq. | 12.8 | 45 | 0 | 0 | 0 | 0.3188 | 0.1572 | 4320 | ASTM A123 / ASTM G48 | Environnement sour service H₂S
1577 | Acier carbone X52 | Gaz acide (sour) | Gaz | 173 | 148.7 | 0.92 | 11.45 | CH₄ + H₂S > 1000 ppm | 4.6 | 266 | 3.51 | 2937 | 0 | 1.3083 | 0.6452 | 4320 | API 5L / NACE TM0177 | Données terrain – pipeline offshore
1578 | Acier carbone A106 | CO₂ supercritique | Gaz | 124.4 | 174.9 | 797.74 | 11.01 | CO₂ pur > 99.5% | 3 | 43 | 115.88 | 0 | 0 | 4.632 | 4.632 | 8760 | ASME B36.10 / ASTM G1 | Corrosion uniforme dominante
1579 | Acier faiblement allié | Acide acétique | Liquide | 175.1 | 116.7 | 998.05 | 8.48 | CH₃COOH 5% aq. | 3.7 | 226 | 0 | 0 | 0 | 0.8449 | 0.1389 | 1440 | ASTM A335 / ISO 15156 | Attaque intergranulaire
1580 | Inconel 625 | Pétrole brut léger | Diphasique | 115.2 | 204.5 | 865.15 | 0.34 | Huile + eau produite + gaz | 5.7 | 4583 | 0.32 | 60 | 0.15 | 0.0351 | 0.002 | 504 | ASTM B443 / ISO 15156 | Dépôts calcaires protecteurs
1581 | Fonte grise | CO₂ supercritique | Gaz | 116.7 | 228 | 820.24 | 5.87 | CO₂ pur > 99.5% | 3.4 | 52 | 113.7 | 0 | 0 | 4.2309 | 0.2434 | 504 | ASTM A48 / ASTM G46 | Présence de dépôts de FeS
1582 | Cuivre-Nickel 90/10 | Eau de formation | Liquide | 87.9 | 193.6 | 1089.43 | 11.32 | NaCl + CaCl₂ + MgCl₂ | 5.6 | 167264 | 0.47 | 182 | 0.49 | 5.5231 | 0.1059 | 168 | ASTM B111 / ASTM G48 | Corrosion sous contrainte détectée (SSC)
1583 | Aluminium 5052 | Gaz naturel humide | Gaz | 147.3 | 284 | 0.84 | 8.84 | CH₄ + CO₂ + H₂S + H₂O | 6.3 | 229 | 10.43 | 466 | 0 | 0.326 | 0.0268 | 720 | ASTM B209 / ASTM G1 | Piqûration localisée observée
1584 | Acier faiblement allié | Solution H₂SO₄ | Liquide | 202.2 | 222.4 | 1096.01 | 9 | H₂SO₄ 10% aq. | 0.7 | 191 | 0 | 0 | 0 | 1.0602 | 0.2614 | 2160 | ASTM A335 / EN 12502 | Fissuration par corrosion (HIC)
1585 | Titane Grade 12 | Eau de formation | Liquide | 128 | 132.8 | 1074.52 | 5.25 | NaCl + CaCl₂ + MgCl₂ | 5.7 | 138807 | 0.55 | 172 | 0.34 | 0.4913 | 0.0094 | 168 | ASTM B265 / ASTM G46 | Conditions simulées en autoclave
1586 | Acier faiblement allié | Gaz acide (sour) | Gaz | 60.1 | 206.3 | 0.88 | 10.8 | CH₄ + H₂S > 1000 ppm | 4.6 | 291 | 4.16 | 3394 | 0 | 1.3097 | 0.0251 | 168 | ASTM A335 / ISO 15156 | Corrosion caverneuse sous joint
1587 | Titane Grade 12 | Fluide de process | Diphasique | 19.8 | 53.3 | 889.44 | 9.78 | Mélange industriel complexe | 6.2 | 3140 | 0.82 | 167 | 0.85 | 0.017 | 0.0084 | 4320 | ASTM B265 / NACE SP0106 | Biofilm détecté (MIC possible)
1588 | Inconel 625 | Solution H₂SO₄ | Liquide | 185.7 | 49.9 | 1085.76 | 9.77 | H₂SO₄ 10% aq. | 1.5 | 199 | 0 | 0 | 0 | 0.0359 | 0.0059 | 1440 | ASTM B443 / EN 12502 | Inhibiteur filmogène efficace
1589 | Acier super duplex 2507 | CO₂ supercritique | Gaz | 124.4 | 56.1 | 784.77 | 8.24 | CO₂ pur > 99.5% | 2.9 | 56 | 94.79 | 0 | 0 | 0.24 | 0.24 | 8760 | ASTM A789 / ISO 9226 | Piqûration localisée observée
1590 | Acier 13Cr | Condensat gazeux | Diphasique | 75.4 | 255.3 | 740.68 | 9.99 | HC légers C3-C8 + eau | 6.3 | 1831 | 1.22 | 36 | 0.45 | 0.2581 | 0.0148 | 504 | API 5CT / ASTM G46 | Attaque intergranulaire
1591 | Aluminium 5052 | Gaz acide (sour) | Gaz | 122.4 | 105.9 | 0.91 | 11.48 | CH₄ + H₂S > 1000 ppm | 5.3 | 273 | 7.98 | 4631 | 0 | 0.6106 | 0.3011 | 4320 | ASTM B209 / NACE SP0106 | Corrosion par courant vagabond
1592 | Acier super 13Cr | Eau de formation H₂S | Liquide | 78.3 | 40.9 | 1072.51 | 7.08 | NaCl + H₂S + CO₂ | 4.4 | 135547 | 0.98 | 1402 | 0.12 | 5.821 | 0.7177 | 1080 | API 5CT / NACE MR0175 | Corrosion par courant vagabond
1593 | Acier super duplex 2507 | Pétrole brut lourd | Diphasique | 55 | 173.9 | 916.44 | 1.18 | Huile lourde + eau + sédiments | 5.7 | 8974 | 0.63 | 59 | 0.12 | 0.0969 | 0.0969 | 8760 | ASTM A789 / API 571 | Corrosion galvanique possible
1594 | Acier carbone X70 | Pétrole brut lourd | Diphasique | 47.3 | 30.4 | 897.48 | 0.83 | Huile lourde + eau + sédiments | 5.6 | 7720 | 0.72 | 192 | 0.05 | 1.4489 | 1.4489 | 8760 | API 5L / ISO 15156 | Attaque intergranulaire
1595 | Titane Grade 12 | Eau de formation | Liquide | 14.3 | 235.3 | 1088.48 | 3.87 | NaCl + CaCl₂ + MgCl₂ | 5.4 | 147248 | 0.29 | 293 | 0.58 | 0.5535 | 0.0106 | 168 | ASTM B265 / ASTM G46 | Revêtement anti-corrosion appliqué
1596 | Fonte grise | Gaz naturel humide | Gaz | 55.1 | 283.2 | 0.83 | 11.31 | CH₄ + CO₂ + H₂S + H₂O | 6.1 | 161 | 4.4 | 389 | 0 | 0.8202 | 0.8202 | 8760 | ASTM A48 / EN 12502 | Écoulement turbulent – érosion-corrosion
1597 | Acier super duplex 2507 | Eau de mer | Liquide | 143.4 | 320.5 | 1002.74 | 3.5 | NaCl 3.5% + Mg²⁺ + SO₄²⁻ | 8.1 | 30148 | 0.04 | 0 | 4.82 | 0.3046 | 0.0117 | 336 | ASTM A789 / NACE SP0106 | Écoulement turbulent – érosion-corrosion
1598 | Fonte grise | Acide acétique | Liquide | 34 | 34.3 | 1027.72 | 5.12 | CH₃COOH 5% aq. | 3.8 | 202 | 0 | 0 | 0 | 0.6793 | 0.013 | 168 | ASTM A48 / ISO 9226 | Corrosion galvanique possible
1599 | Fonte grise | Eau de formation H₂S | Liquide | 42.8 | 62.5 | 1051.89 | 1.72 | NaCl + H₂S + CO₂ | 5.8 | 131480 | 1.96 | 3551 | 0.06 | 30.1871 | 2.4811 | 720 | ASTM A48 / NACE SP0106 | Attaque intergranulaire
1600 | Acier duplex 2205 | Gaz naturel humide | Gaz | 50.8 | 36.3 | 0.84 | 2.13 | CH₄ + CO₂ + H₂S + H₂O | 6 | 238 | 13.56 | 369 | 0 | 0.0677 | 0.0083 | 1080 | ASTM A789 / ISO 9226 | Revêtement anti-corrosion appliqué
1601 | Acier duplex 2205 | Condensat gazeux | Diphasique | 30.9 | 107.2 | 720.03 | 3.62 | HC légers C3-C8 + eau | 6.4 | 1943 | 0.41 | 18 | 0.51 | 0.0343 | 0.0085 | 2160 | ASTM A789 / ASTM G1 | Corrosion sous contrainte détectée (SSC)
1602 | Acier 13Cr | Eau de mer tropicale | Liquide | 154.6 | 204.6 | 1019.16 | 5.28 | NaCl 3.8% + ions minéraux | 7 | 39902 | 0.09 | 0 | 8.71 | 2.7413 | 2.7413 | 8760 | API 5CT / ISO 9226 | Test en boucle dynamique
1603 | Acier galvanisé | Eau de chaudière | Liquide | 175.2 | 125.3 | 1014.99 | 1.15 | Eau démin. + inhibiteurs | 9 | 12 | 0 | 0 | 0.53 | 0.1968 | 0.0075 | 336 | ASTM A123 / NACE SP0106 | Corrosion caverneuse sous joint
1604 | Inconel 825 | Gaz naturel sec | Gaz | 80.8 | 87 | 0.73 | 0.77 | CH₄ > 95% + traces | 6.9 | 84 | 2.42 | 20 | 0 | 0.0092 | 0.0023 | 2160 | ASTM B424 / ASTM G48 | Dépôts calcaires protecteurs
1605 | Acier 13Cr | Pétrole brut lourd | Diphasique | 185 | 272.3 | 944.78 | 11.09 | Huile lourde + eau + sédiments | 5 | 8534 | 0.5 | 134 | 0.12 | 0.8244 | 0.2033 | 2160 | API 5CT / ASTM G46 | Corrosion par courant vagabond
1606 | Aluminium 5052 | Condensat gazeux | Diphasique | 158.3 | 54.8 | 707.15 | 10.93 | HC légers C3-C8 + eau | 6.2 | 2339 | 0.58 | 13 | 0.49 | 0.237 | 0.0136 | 504 | ASTM B209 / API 571 | Revêtement anti-corrosion appliqué
1607 | Acier super 13Cr | Boue de forage | Liquide | 195.9 | 114.1 | 1179.3 | 7.93 | Argile + baryte + additifs | 7.7 | 5498 | 0.09 | 68 | 1.83 | 0.433 | 0.0166 | 336 | API 5CT / EN 12502 | Attaque intergranulaire
1608 | Acier faiblement allié | Pétrole brut lourd | Diphasique | 120.9 | 207 | 905.45 | 7.32 | Huile lourde + eau + sédiments | 5.9 | 8503 | 0.56 | 103 | 0.07 | 1.3855 | 1.3855 | 8760 | ASTM A335 / ISO 15156 | Inhibiteur de corrosion ajouté (50 ppm)
1609 | Inconel 825 | Eau de refroidissement | Liquide | 139.4 | 243.4 | 973.35 | 2.98 | Eau douce + biocides | 7.2 | 256 | 0.01 | 0 | 7.65 | 0.0311 | 0.0006 | 168 | ASTM B424 / ISO 15156 | Corrosion sous contrainte détectée (SSC)
1610 | Aluminium 5052 | Fluide de process | Diphasique | 91.8 | 169.2 | 902.91 | 8.55 | Mélange industriel complexe | 5.8 | 3278 | 1.36 | 68 | 1.48 | 0.311 | 0.0383 | 1080 | ASTM B209 / EN 12502 | Données terrain – pipeline offshore
1611 | Fonte grise | Pétrole brut lourd | Diphasique | 165.5 | 155.3 | 902.55 | 7.73 | Huile lourde + eau + sédiments | 5.9 | 9573 | 0.72 | 108 | 0.12 | 2.0252 | 0.3329 | 1440 | ASTM A48 / EN 12502 | Données terrain – pipeline offshore
1612 | Acier super 13Cr | Fluide de process | Diphasique | 27.3 | 49.4 | 923.26 | 10.33 | Mélange industriel complexe | 5.3 | 2414 | 1.09 | 136 | 1.01 | 0.1677 | 0.0064 | 336 | API 5CT / ISO 15156 | Test en boucle dynamique
1613 | Titane Grade 2 | Solution acide HCl | Liquide | 152.3 | 198.9 | 999.69 | 4.95 | HCl 5% aq. | 1.6 | 107 | 0 | 0 | 0 | 0.0213 | 0.0008 | 336 | ASTM B265 / NACE MR0175 | Inhibiteur de corrosion ajouté (50 ppm)
1614 | Inconel 825 | Eau de formation | Liquide | 39.8 | 275.1 | 1084.62 | 1.41 | NaCl + CaCl₂ + MgCl₂ | 5.5 | 156098 | 0.8 | 110 | 0.63 | 0.9681 | 0.0796 | 720 | ASTM B424 / ASTM G1 | Corrosion galvanique possible
1615 | Acier inoxydable 316L | Pétrole brut léger | Diphasique | 49.2 | 321.3 | 845.88 | 5.81 | Huile + eau produite + gaz | 6.3 | 4547 | 0.51 | 46 | 0.27 | 0.0787 | 0.0787 | 8760 | ASTM A240 / NACE SP0106 | Présence de dépôts de FeS
1616 | Acier carbone X65 | Eau douce | Liquide | 182.3 | 173.3 | 981.02 | 0.93 | Faible minéralisation | 7 | 42 | 0.01 | 0 | 10.39 | 0.9142 | 1.8284 | 17520 | API 5L / ISO 15156 | Piqûration localisée observée
1617 | Acier carbone X65 | Pétrole brut lourd | Diphasique | 139.5 | 323 | 941.73 | 0.51 | Huile lourde + eau + sédiments | 4.8 | 7735 | 0.56 | 68 | 0.14 | 1.6535 | 0.0317 | 168 | API 5L / ISO 15156 | Inhibiteur filmogène efficace
1618 | Acier galvanisé | Eau de mer tropicale | Liquide | 55.5 | 51.4 | 1056.05 | 9.25 | NaCl 3.8% + ions minéraux | 7.6 | 44605 | 0.05 | 0 | 4.92 | 5.883 | 0.1128 | 168 | ASTM A123 / ASTM G1 | Écoulement turbulent – érosion-corrosion
1619 | Acier super 13Cr | Eau douce | Liquide | 92.2 | 243.7 | 1001.92 | 8.07 | Faible minéralisation | 6.1 | 52 | 0.01 | 0 | 5.03 | 0.18 | 0.0296 | 1440 | API 5CT / API 571 | Inhibiteur de corrosion ajouté (50 ppm)
1620 | Acier carbone X70 | Eau de chaudière | Liquide | 28.8 | 307 | 1011.88 | 1.22 | Eau démin. + inhibiteurs | 9.1 | 11 | 0 | 0 | 0.48 | 0.2065 | 0.004 | 168 | API 5L / ASTM G46 | Film passif stable
1621 | Aluminium 5052 | Eau douce | Liquide | 64.3 | 42.6 | 1018.38 | 5.54 | Faible minéralisation | 6.8 | 58 | 0.02 | 0 | 12.86 | 0.1593 | 0.0131 | 720 | ASTM B209 / EN 12502 | Corrosion caverneuse sous joint
1622 | Cuivre-Nickel 90/10 | CO₂ supercritique | Gaz | 105.6 | 103.8 | 796.58 | 7.28 | CO₂ pur > 99.5% | 3.5 | 42 | 187.7 | 0 | 0 | 1.8462 | 0.0708 | 336 | ASTM B111 / EN 12502 | Inhibiteur de corrosion ajouté (50 ppm)
1623 | Fonte grise | Pétrole brut lourd | Diphasique | 39.7 | 224.9 | 898.97 | 3.44 | Huile lourde + eau + sédiments | 6.1 | 6664 | 0.5 | 100 | 0.09 | 1.6779 | 0.4137 | 2160 | ASTM A48 / ASTM G46 | Biofilm détecté (MIC possible)
1624 | Acier carbone X70 | Solution H₂SO₄ | Liquide | 117.3 | 285.1 | 1055.58 | 11.98 | H₂SO₄ 10% aq. | 1.5 | 219 | 0 | 0 | 0 | 1.2074 | 0.1489 | 1080 | API 5L / API 571 | Présence de dépôts de FeS
1625 | Titane Grade 12 | Acide acétique | Liquide | 116.3 | 247 | 992.47 | 6.33 | CH₃COOH 5% aq. | 4.2 | 208 | 0 | 0 | 0 | 0.0152 | 0.0003 | 168 | ASTM B265 / NACE MR0175 | Dépôts calcaires protecteurs
1626 | Acier carbone A106 | Acide acétique | Liquide | 208 | 245.6 | 996.39 | 5.44 | CH₃COOH 5% aq. | 4.6 | 177 | 0 | 0 | 0 | 0.9363 | 0.0539 | 504 | ASME B36.10 / API 571 | Présence de dépôts de FeS
1627 | Titane Grade 12 | Eau de formation H₂S | Liquide | 84.9 | 47.5 | 1069.76 | 4.89 | NaCl + H₂S + CO₂ | 5.2 | 96384 | 0.64 | 1129 | 0.08 | 0.3476 | 0.0429 | 1080 | ASTM B265 / ISO 15156 | Corrosion galvanique possible
1628 | Acier carbone X52 | Solution acide HCl | Liquide | 109.4 | 334.5 | 1020.14 | 2.2 | HCl 5% aq. | 2.1 | 98 | 0 | 0 | 0 | 1.0347 | 0.2551 | 2160 | API 5L / EN 12502 | Attaque intergranulaire
1629 | Acier galvanisé | Eau de mer tropicale | Liquide | 142.8 | 345.9 | 1046.76 | 1.25 | NaCl 3.8% + ions minéraux | 7.7 | 37570 | 0.04 | 0 | 4.58 | 4.4033 | 0.7238 | 1440 | ASTM A123 / ASTM G46 | Conditions simulées en autoclave
1630 | Acier inoxydable 304 | Eau de formation H₂S | Liquide | 118.2 | 64.2 | 1063.57 | 3.44 | NaCl + H₂S + CO₂ | 4.4 | 137584 | 1.55 | 2074 | 0.11 | 2.8577 | 5.7154 | 17520 | ASTM A240 / NACE SP0106 | Corrosion uniforme dominante
1631 | Acier carbone X52 | Pétrole brut léger | Diphasique | 23.9 | 254.5 | 852.77 | 5.46 | Huile + eau produite + gaz | 6.1 | 5780 | 0.2 | 34 | 0.15 | 1.0713 | 0.0205 | 168 | API 5L / ISO 9226 | Données terrain – pipeline offshore
1632 | Acier super duplex 2507 | Solution NaOH | Liquide | 195.2 | 58.5 | 1118.52 | 7.12 | NaOH 10% aq. | 13 | 59 | 0 | 0 | 0 | 0.0215 | 0.0035 | 1440 | ASTM A789 / API 571 | Attaque intergranulaire
1633 | Acier carbone X65 | Fluide de process | Diphasique | 160.6 | 183.9 | 874.58 | 11.12 | Mélange industriel complexe | 6.2 | 3474 | 0.65 | 93 | 1.37 | 1.1509 | 0.1892 | 1440 | API 5L / ASTM G1 | Environnement sour service H₂S
1634 | Acier carbone X70 | Fluide de process | Diphasique | 73.2 | 265.9 | 915.48 | 6.15 | Mélange industriel complexe | 6.8 | 2715 | 1.2 | 111 | 0.95 | 0.6872 | 0.0395 | 504 | API 5L / NACE TM0177 | Corrosion uniforme dominante
1635 | Acier 13Cr | Eau douce | Liquide | 136.5 | 236.3 | 1023.53 | 2.72 | Faible minéralisation | 6.5 | 50 | 0.02 | 0 | 13.21 | 0.3614 | 0.0297 | 720 | API 5CT / API 571 | Attaque intergranulaire
1636 | Fonte grise | Eau de formation | Liquide | 141.9 | 35 | 1100.99 | 7.47 | NaCl + CaCl₂ + MgCl₂ | 5.9 | 175870 | 0.93 | 347 | 0.45 | 33.452 | 66.904 | 17520 | ASTM A48 / NACE MR0175 | Écoulement turbulent – érosion-corrosion
1637 | Acier super duplex 2507 | Boue de forage | Liquide | 71.2 | 121.2 | 1199.5 | 4.5 | Argile + baryte + additifs | 7.4 | 4042 | 0.16 | 39 | 2.79 | 0.0489 | 0.0009 | 168 | ASTM A789 / EN 12502 | Inhibiteur filmogène efficace
1638 | Titane Grade 2 | Acide acétique | Liquide | 135.7 | 241.6 | 997.51 | 1.88 | CH₃COOH 5% aq. | 3.4 | 161 | 0 | 0 | 0 | 0.0158 | 0.0078 | 4320 | ASTM B265 / ASTM G1 | Corrosion galvanique possible
1639 | Titane Grade 12 | Pétrole brut léger | Diphasique | 81.1 | 312.9 | 828.73 | 3.85 | Huile + eau produite + gaz | 5.8 | 4445 | 0.45 | 30 | 0.22 | 0.0236 | 0.0236 | 8760 | ASTM B265 / NACE MR0175 | Conditions simulées en autoclave
1640 | Inconel 625 | Gaz acide (sour) | Gaz | 135.2 | 179.7 | 0.88 | 8.69 | CH₄ + H₂S > 1000 ppm | 4.3 | 314 | 5.48 | 2712 | 0 | 0.0385 | 0.019 | 4320 | ASTM B443 / ASTM G46 | Écoulement turbulent – érosion-corrosion
1641 | Acier carbone X52 | Boue de forage | Liquide | 62.8 | 65.3 | 1217.56 | 10.82 | Argile + baryte + additifs | 8.2 | 4010 | 0.05 | 31 | 2.42 | 1.1436 | 0.141 | 1080 | API 5L / ISO 15156 | Écoulement turbulent – érosion-corrosion
1642 | Acier super duplex 2507 | Gaz acide (sour) | Gaz | 198.2 | 140 | 0.88 | 6.44 | CH₄ + H₂S > 1000 ppm | 4.4 | 355 | 9.46 | 3229 | 0 | 0.0916 | 0.1832 | 17520 | ASTM A789 / EN 12502 | Piqûration localisée observée
1643 | Acier 13Cr | Pétrole brut léger | Diphasique | 38.7 | 158.8 | 836.7 | 9.17 | Huile + eau produite + gaz | 6 | 5590 | 0.45 | 47 | 0.14 | 0.4361 | 0.0358 | 720 | API 5CT / ISO 15156 | Écoulement turbulent – érosion-corrosion
1644 | Aluminium 5052 | Eau de formation H₂S | Liquide | 112.7 | 80 | 1045.98 | 10.94 | NaCl + H₂S + CO₂ | 5.1 | 104823 | 2.19 | 2852 | 0.06 | 6.4342 | 0.3702 | 504 | ASTM B209 / ISO 15156 | Corrosion caverneuse sous joint
1645 | Acier duplex 2205 | Gaz naturel sec | Gaz | 128 | 290.4 | 0.7 | 1.09 | CH₄ > 95% + traces | 5.6 | 87 | 1.36 | 15 | 0 | 0.036 | 0.0089 | 2160 | ASTM A789 / EN 12502 | Inhibiteur filmogène efficace
1646 | Acier super 13Cr | Eau de chaudière | Liquide | 181 | 292.1 | 988.8 | 11.84 | Eau démin. + inhibiteurs | 9.8 | 12 | 0 | 0 | 0.33 | 0.1576 | 0.003 | 168 | API 5CT / NACE SP0106 | Attaque intergranulaire
1647 | Inconel 625 | Eau de mer | Liquide | 42.9 | 16.7 | 1000.11 | 7.04 | NaCl 3.5% + Mg²⁺ + SO₄²⁻ | 8 | 31409 | 0.04 | 0 | 8.83 | 0.1781 | 0.0068 | 336 | ASTM B443 / ASTM G48 | Corrosion uniforme dominante
1648 | Acier carbone X52 | Eau de mer tropicale | Liquide | 137.5 | 65.1 | 1033.04 | 4.13 | NaCl 3.8% + ions minéraux | 7.8 | 43194 | 0.05 | 0 | 5.86 | 8.0641 | 3.9768 | 4320 | API 5L / ISO 15156 | Film passif stable
1649 | Inconel 625 | CO₂ supercritique | Gaz | 203.8 | 108.9 | 810.9 | 6.97 | CO₂ pur > 99.5% | 2.9 | 45 | 92.85 | 0 | 0 | 0.102 | 0.0084 | 720 | ASTM B443 / ASTM G46 | Corrosion galvanique possible
1650 | Acier carbone X70 | Solution acide HCl | Liquide | 138.4 | 164.6 | 1050.59 | 6.44 | HCl 5% aq. | 1.8 | 92 | 0 | 0 | 0 | 0.946 | 0.0363 | 336 | API 5L / ASTM G48 | Environnement sour service H₂S
1651 | Inconel 625 | Gaz naturel humide | Gaz | 143.9 | 245.1 | 0.83 | 1.01 | CH₄ + CO₂ + H₂S + H₂O | 5.4 | 238 | 12.54 | 505 | 0 | 0.0313 | 0.0154 | 4320 | ASTM B443 / EN 12502 | Présence de dépôts de FeS
1652 | Acier faiblement allié | Eau de mer | Liquide | 165.7 | 56.9 | 999.57 | 8.42 | NaCl 3.5% + Mg²⁺ + SO₄²⁻ | 7.6 | 33695 | 0.02 | 0 | 4.48 | 6.0398 | 0.3475 | 504 | ASTM A335 / ASTM G1 | Présence de dépôts de FeS
1653 | Acier carbone A106 | Solution acide HCl | Liquide | 103.1 | 191.9 | 1051.28 | 0.34 | HCl 5% aq. | 1.2 | 97 | 0 | 0 | 0 | 0.8673 | 0.4277 | 4320 | ASME B36.10 / ISO 15156 | Attaque intergranulaire
1654 | Inconel 625 | Acide acétique | Liquide | 36.8 | 304.3 | 998.67 | 7.65 | CH₃COOH 5% aq. | 3.7 | 189 | 0 | 0 | 0 | 0.0179 | 0.001 | 504 | ASTM B443 / ASTM G48 | Environnement sour service H₂S
1655 | Acier super 13Cr | Eau de mer | Liquide | 13.2 | 328.7 | 1009.31 | 9.97 | NaCl 3.5% + Mg²⁺ + SO₄²⁻ | 7.8 | 38533 | 0.05 | 0 | 10.99 | 1.6188 | 0.0621 | 336 | API 5CT / ASTM G1 | Conditions simulées en autoclave
1656 | Acier inoxydable 316L | Solution H₂SO₄ | Liquide | 75.6 | 230.9 | 1066.14 | 4.59 | H₂SO₄ 10% aq. | 1 | 198 | 0 | 0 | 0 | 0.0926 | 0.0926 | 8760 | ASTM A240 / ASTM G1 | Corrosion caverneuse sous joint
1657 | Titane Grade 2 | Condensat gazeux | Diphasique | 121.9 | 309 | 713.12 | 2.56 | HC légers C3-C8 + eau | 6.1 | 1679 | 0.73 | 36 | 0.66 | 0.0168 | 0.0028 | 1440 | ASTM B265 / ASTM G46 | Revêtement anti-corrosion appliqué
1658 | Inconel 825 | Pétrole brut lourd | Diphasique | 42.7 | 156.3 | 936.17 | 2.68 | Huile lourde + eau + sédiments | 5.6 | 6862 | 0.39 | 92 | 0.14 | 0.0518 | 0.0043 | 720 | ASTM B424 / ASTM G1 | Corrosion caverneuse sous joint
1659 | Inconel 625 | Solution acide HCl | Liquide | 69.4 | 263.2 | 1031.99 | 11.73 | HCl 5% aq. | 1.5 | 92 | 0 | 0 | 0 | 0.0338 | 0.0676 | 17520 | ASTM B443 / NACE SP0106 | Dépôts calcaires protecteurs
1660 | Acier carbone A106 | Eau de mer | Liquide | 67.9 | 219.3 | 1013.62 | 11.5 | NaCl 3.5% + Mg²⁺ + SO₄²⁻ | 6.9 | 33863 | 0.04 | 0 | 10.87 | 5.6813 | 0.3269 | 504 | ASME B36.10 / NACE MR0175 | Revêtement anti-corrosion appliqué
1661 | Acier faiblement allié | Solution NaOH | Liquide | 184.5 | 249.1 | 1087.66 | 11.34 | NaOH 10% aq. | 13 | 52 | 0 | 0 | 0 | 0.421 | 0.0519 | 1080 | ASTM A335 / ASTM G46 | Présence de dépôts de FeS
1662 | Acier faiblement allié | Acide acétique | Liquide | 27.6 | 153.5 | 1023.06 | 4.49 | CH₃COOH 5% aq. | 4 | 176 | 0 | 0 | 0 | 0.433 | 0.0083 | 168 | ASTM A335 / NACE SP0106 | Dépôts calcaires protecteurs
1663 | Hastelloy C-276 | Acide acétique | Liquide | 100 | 307.1 | 998.37 | 10.38 | CH₃COOH 5% aq. | 3.7 | 197 | 0 | 0 | 0 | 0.0214 | 0.0008 | 336 | ASTM B575 / NACE SP0106 | Fissuration par corrosion (HIC)
1664 | Aluminium 5052 | Eau de formation H₂S | Liquide | 163.7 | 68.4 | 1069.23 | 10.58 | NaCl + H₂S + CO₂ | 4.5 | 129538 | 1.09 | 1192 | 0.14 | 5.1233 | 2.5266 | 4320 | ASTM B209 / EN 12502 | Fissuration par corrosion (HIC)
1665 | Acier carbone X52 | Solution acide HCl | Liquide | 45.4 | 220.9 | 1035.51 | 10.19 | HCl 5% aq. | 1.7 | 97 | 0 | 0 | 0 | 0.6839 | 0.0393 | 504 | API 5L / NACE MR0175 | Corrosion uniforme dominante
1666 | Cuivre-Nickel 90/10 | Pétrole brut lourd | Diphasique | 108.2 | 94.7 | 913.8 | 3.07 | Huile lourde + eau + sédiments | 6 | 7055 | 0.81 | 113 | 0.1 | 0.2831 | 0.5662 | 17520 | ASTM B111 / EN 12502 | Piqûration localisée observée
1667 | Cuivre-Nickel 90/10 | Gaz naturel sec | Gaz | 197.4 | 242.3 | 0.72 | 6.01 | CH₄ > 95% + traces | 6.5 | 88 | 1.03 | 10 | 0 | 0.0897 | 0.1794 | 17520 | ASTM B111 / NACE SP0106 | Revêtement anti-corrosion appliqué
1668 | Acier galvanisé | Eau de formation H₂S | Liquide | 9.9 | 344.9 | 1086.54 | 3.4 | NaCl + H₂S + CO₂ | 4.8 | 137620 | 0.86 | 2865 | 0.13 | 14.3277 | 0.5496 | 336 | ASTM A123 / ASTM G48 | Données terrain – pipeline offshore
1669 | Inconel 625 | Eau de mer tropicale | Liquide | 174.1 | 339.2 | 1051.11 | 0.98 | NaCl 3.8% + ions minéraux | 7.9 | 32068 | 0.05 | 0 | 9.12 | 0.1766 | 0.0034 | 168 | ASTM B443 / NACE TM0177 | Corrosion uniforme dominante
1670 | Acier super 13Cr | Eau de refroidissement | Liquide | 155.4 | 202.4 | 1013.41 | 8.84 | Eau douce + biocides | 7.4 | 247 | 0.01 | 0 | 5.09 | 0.2302 | 0.0568 | 2160 | API 5CT / NACE TM0177 | Écoulement turbulent – érosion-corrosion
1671 | Acier carbone X70 | Gaz naturel humide | Gaz | 175.9 | 67.6 | 0.86 | 1.28 | CH₄ + CO₂ + H₂S + H₂O | 5.5 | 185 | 7.84 | 629 | 0 | 0.7221 | 1.4442 | 17520 | API 5L / NACE MR0175 | Inhibiteur de corrosion ajouté (50 ppm)
1672 | Inconel 825 | Eau de refroidissement | Liquide | 195.9 | 134.1 | 994.85 | 5.87 | Eau douce + biocides | 7.7 | 244 | 0.04 | 0 | 3.93 | 0.0266 | 0.0131 | 4320 | ASTM B424 / ISO 15156 | Biofilm détecté (MIC possible)
1673 | Acier galvanisé | Eau de refroidissement | Liquide | 147.3 | 226.4 | 980.29 | 8.44 | Eau douce + biocides | 7.3 | 302 | 0.02 | 0 | 6.1 | 0.502 | 0.1238 | 2160 | ASTM A123 / ISO 15156 | Présence de dépôts de FeS
1674 | Fonte grise | Acide acétique | Liquide | 101.4 | 291.2 | 1002.29 | 6.97 | CH₃COOH 5% aq. | 3.7 | 176 | 0 | 0 | 0 | 0.951 | 0.1563 | 1440 | ASTM A48 / NACE MR0175 | Écoulement turbulent – érosion-corrosion
1675 | Aluminium 5052 | Gaz naturel humide | Gaz | 81.9 | 90.2 | 0.86 | 0.85 | CH₄ + CO₂ + H₂S + H₂O | 5.6 | 216 | 10.55 | 435 | 0 | 0.2416 | 0.0199 | 720 | ASTM B209 / ASTM G48 | Corrosion par courant vagabond
1676 | Cuivre-Nickel 90/10 | Gaz naturel sec | Gaz | 62.9 | 136.4 | 0.73 | 1.18 | CH₄ > 95% + traces | 7 | 93 | 1.13 | 15 | 0 | 0.034 | 0.0042 | 1080 | ASTM B111 / EN 12502 | Revêtement anti-corrosion appliqué
1677 | Aluminium 5052 | Eau de chaudière | Liquide | 129 | 73.6 | 1013.79 | 9.33 | Eau démin. + inhibiteurs | 10.2 | 9 | 0 | 0 | 0.34 | 0.1267 | 0.0312 | 2160 | ASTM B209 / EN 12502 | Corrosion par courant vagabond
1678 | Aluminium 5052 | Gaz acide (sour) | Gaz | 57.3 | 25.3 | 0.89 | 8.88 | CH₄ + H₂S > 1000 ppm | 4.8 | 345 | 5.28 | 2849 | 0 | 0.3672 | 0.0302 | 720 | ASTM B209 / NACE MR0175 | Attaque intergranulaire
1679 | Titane Grade 12 | Gaz naturel humide | Gaz | 198 | 3.7 | 0.87 | 11.09 | CH₄ + CO₂ + H₂S + H₂O | 6.3 | 161 | 9.48 | 871 | 0 | 0.0218 | 0.0013 | 504 | ASTM B265 / API 571 | Corrosion caverneuse sous joint
1680 | Hastelloy C-276 | Solution NaOH | Liquide | 193.6 | 332.6 | 1083.45 | 10.55 | NaOH 10% aq. | 12.8 | 43 | 0 | 0 | 0 | 0.0139 | 0.0011 | 720 | ASTM B575 / NACE MR0175 | Inhibiteur filmogène efficace
1681 | Acier carbone X65 | Eau de mer | Liquide | 95.7 | 29.9 | 998.75 | 9.94 | NaCl 3.5% + Mg²⁺ + SO₄²⁻ | 7.7 | 30708 | 0.06 | 0 | 11.11 | 4.941 | 0.0948 | 168 | API 5L / ISO 9226 | Corrosion caverneuse sous joint
1682 | Titane Grade 12 | Eau de chaudière | Liquide | 24.3 | 217 | 1020.55 | 8.56 | Eau démin. + inhibiteurs | 9.3 | 10 | 0 | 0 | 0.43 | 0.0062 | 0.0124 | 17520 | ASTM B265 / EN 12502 | Dépôts calcaires protecteurs
1683 | Inconel 825 | Solution acide HCl | Liquide | 162.8 | 142.9 | 996.75 | 7.33 | HCl 5% aq. | 1.3 | 89 | 0 | 0 | 0 | 0.0382 | 0.0063 | 1440 | ASTM B424 / ASTM G46 | Test en boucle dynamique
1684 | Acier duplex 2205 | Eau de formation H₂S | Liquide | 207.2 | 133.6 | 1073.52 | 2.4 | NaCl + H₂S + CO₂ | 4.5 | 129339 | 0.83 | 1265 | 0.06 | 1.88 | 0.2318 | 1080 | ASTM A789 / ASTM G1 | Inhibiteur filmogène efficace
1685 | Acier carbone X52 | Solution NaOH | Liquide | 9.4 | 243 | 1107.55 | 2.96 | NaOH 10% aq. | 13.2 | 50 | 0 | 0 | 0 | 0.098 | 0.0161 | 1440 | API 5L / NACE MR0175 | Inhibiteur de corrosion ajouté (50 ppm)
1686 | Acier carbone X65 | Eau douce | Liquide | 86.4 | 290.3 | 977.13 | 0.16 | Faible minéralisation | 6.8 | 47 | 0.01 | 0 | 6.85 | 0.5799 | 0.286 | 4320 | API 5L / ISO 9226 | Inhibiteur filmogène efficace
1687 | Titane Grade 12 | Boue de forage | Liquide | 193.3 | 72 | 1186.94 | 6.12 | Argile + baryte + additifs | 7.9 | 5789 | 0.14 | 33 | 2.14 | 0.0288 | 0.0142 | 4320 | ASTM B265 / ASTM G48 | Présence de dépôts de FeS
1688 | Acier inoxydable 316L | Solution acide HCl | Liquide | 54.7 | 313.8 | 1025.33 | 4.99 | HCl 5% aq. | 1 | 107 | 0 | 0 | 0 | 0.08 | 0.0031 | 336 | ASTM A240 / API 571 | Conditions simulées en autoclave
1689 | Titane Grade 2 | Solution H₂SO₄ | Liquide | 79.8 | 272.8 | 1043.1 | 4.74 | H₂SO₄ 10% aq. | 0.8 | 207 | 0 | 0 | 0 | 0.0249 | 0.0031 | 1080 | ASTM B265 / NACE MR0175 | Corrosion uniforme dominante
1690 | Acier carbone X65 | Eau de formation H₂S | Liquide | 9.3 | 137.5 | 1031.36 | 3.69 | NaCl + H₂S + CO₂ | 4.8 | 111342 | 1.66 | 2678 | 0.08 | 15.1671 | 1.2466 | 720 | API 5L / ASTM G46 | Corrosion caverneuse sous joint
1691 | Acier carbone A106 | Solution acide HCl | Liquide | 200.6 | 71.8 | 997.76 | 7.76 | HCl 5% aq. | 1.3 | 93 | 0 | 0 | 0 | 0.7762 | 1.5524 | 17520 | ASME B36.10 / ASTM G1 | Piqûration localisée observée
1692 | Acier carbone X70 | Eau de mer tropicale | Liquide | 16.7 | 14.2 | 1000.39 | 9.86 | NaCl 3.8% + ions minéraux | 7.5 | 37139 | 0.03 | 0 | 10.8 | 5.8163 | 5.8163 | 8760 | API 5L / NACE MR0175 | Test en boucle dynamique
1693 | Cuivre-Nickel 90/10 | Gaz acide (sour) | Gaz | 73.9 | 333.2 | 0.88 | 6.55 | CH₄ + H₂S > 1000 ppm | 5.1 | 315 | 2.88 | 4828 | 0 | 0.3161 | 0.039 | 1080 | ASTM B111 / ASTM G1 | Fissuration par corrosion (HIC)
1694 | Titane Grade 2 | Solution H₂SO₄ | Liquide | 23.1 | 269.8 | 1059.21 | 6.43 | H₂SO₄ 10% aq. | 0.9 | 225 | 0 | 0 | 0 | 0.0161 | 0.0161 | 8760 | ASTM B265 / ISO 15156 | Dépôts calcaires protecteurs
1695 | Fonte grise | Pétrole brut lourd | Diphasique | 164.9 | 313.1 | 946.57 | 9.24 | Huile lourde + eau + sédiments | 6 | 9316 | 0.42 | 199 | 0.14 | 2.0428 | 0.0784 | 336 | ASTM A48 / NACE MR0175 | Dépôts calcaires protecteurs
1696 | Aluminium 5052 | Gaz naturel humide | Gaz | 143.2 | 259.8 | 0.82 | 7.37 | CH₄ + CO₂ + H₂S + H₂O | 5.5 | 196 | 10.05 | 984 | 0 | 0.3192 | 0.6384 | 17520 | ASTM B209 / ISO 15156 | Environnement sour service H₂S
1697 | Acier faiblement allié | Solution H₂SO₄ | Liquide | 129.3 | 166.6 | 1060.13 | 10.37 | H₂SO₄ 10% aq. | 0.8 | 168 | 0 | 0 | 0 | 0.8056 | 0.0309 | 336 | ASTM A335 / NACE TM0177 | Corrosion caverneuse sous joint
1698 | Hastelloy C-276 | Solution acide HCl | Liquide | 183.3 | 44.7 | 1026.89 | 9.74 | HCl 5% aq. | 1.7 | 97 | 0 | 0 | 0 | 0.0271 | 0.001 | 336 | ASTM B575 / EN 12502 | Test en boucle dynamique
1699 | Titane Grade 12 | Solution acide HCl | Liquide | 40.2 | 56.5 | 1020.39 | 5.25 | HCl 5% aq. | 0.9 | 80 | 0 | 0 | 0 | 0.0144 | 0.0006 | 336 | ASTM B265 / EN 12502 | Écoulement turbulent – érosion-corrosion
1700 | Acier 13Cr | Gaz naturel sec | Gaz | 117.8 | 224.6 | 0.73 | 8.58 | CH₄ > 95% + traces | 6.5 | 92 | 2.75 | 17 | 0 | 0.1541 | 0.0059 | 336 | API 5CT / ASTM G46 | Écoulement turbulent – érosion-corrosion
1701 | Acier super duplex 2507 | Fluide de process | Diphasique | 102.7 | 163.2 | 896.43 | 11.7 | Mélange industriel complexe | 6.2 | 2430 | 1.76 | 187 | 0.87 | 0.0458 | 0.0458 | 8760 | ASTM A789 / NACE MR0175 | Écoulement turbulent – érosion-corrosion
1702 | Acier carbone X52 | Eau douce | Liquide | 193.3 | 329.5 | 985.48 | 9.29 | Faible minéralisation | 7.8 | 48 | 0.01 | 0 | 9.64 | 1.2694 | 0.073 | 504 | API 5L / ASTM G48 | Dépôts calcaires protecteurs
1703 | Inconel 825 | CO₂ supercritique | Gaz | 169.3 | 187.5 | 797.19 | 7.8 | CO₂ pur > 99.5% | 3.7 | 49 | 58.41 | 0 | 0 | 0.101 | 0.0019 | 168 | ASTM B424 / ASTM G48 | Test en boucle dynamique
1704 | Acier inoxydable 316L | Pétrole brut léger | Diphasique | 126.8 | 223.9 | 851.17 | 5.39 | Huile + eau produite + gaz | 6.2 | 5279 | 0.6 | 72 | 0.23 | 0.1164 | 0.0067 | 504 | ASTM A240 / ASTM G48 | Données terrain – pipeline offshore
1705 | Acier carbone X52 | Eau de formation | Liquide | 25.8 | 307.1 | 1069.63 | 0.21 | NaCl + CaCl₂ + MgCl₂ | 5.3 | 157534 | 0.62 | 151 | 0.63 | 24.2938 | 0.4659 | 168 | API 5L / EN 12502 | Inhibiteur filmogène efficace
1706 | Inconel 625 | Eau de formation H₂S | Liquide | 209.1 | 57.6 | 1082.32 | 4.93 | NaCl + H₂S + CO₂ | 4.8 | 122918 | 1.29 | 3659 | 0.05 | 0.7309 | 0.3604 | 4320 | ASTM B443 / ASTM G1 | Piqûration localisée observée
1707 | Acier faiblement allié | Pétrole brut léger | Diphasique | 166 | 316.7 | 857.71 | 5.11 | Huile + eau produite + gaz | 6 | 4902 | 0.26 | 96 | 0.25 | 1.466 | 0.1807 | 1080 | ASTM A335 / NACE MR0175 | Écoulement turbulent – érosion-corrosion
1708 | Hastelloy C-276 | Eau douce | Liquide | 170.4 | 267.2 | 986.33 | 11.36 | Faible minéralisation | 7.4 | 48 | 0.02 | 0 | 4.95 | 0.017 | 0.0042 | 2160 | ASTM B575 / NACE TM0177 | Corrosion caverneuse sous joint
1709 | Acier super 13Cr | CO₂ supercritique | Gaz | 137.4 | 89.4 | 793.89 | 3.09 | CO₂ pur > 99.5% | 3.4 | 53 | 184.45 | 0 | 0 | 1.6976 | 0.4186 | 2160 | API 5CT / ISO 9226 | Film passif stable
1710 | Acier super 13Cr | Pétrole brut léger | Diphasique | 108.9 | 275.5 | 853.14 | 10.28 | Huile + eau produite + gaz | 5.5 | 5310 | 0.58 | 72 | 0.27 | 0.2737 | 0.135 | 4320 | API 5CT / ASTM G1 | Revêtement anti-corrosion appliqué
1711 | Inconel 825 | Pétrole brut lourd | Diphasique | 111.1 | 84.9 | 894.02 | 7.97 | Huile lourde + eau + sédiments | 5.1 | 7907 | 0.94 | 185 | 0.08 | 0.0715 | 0.0041 | 504 | ASTM B424 / EN 12502 | Inhibiteur filmogène efficace
1712 | Aluminium 5052 | Gaz naturel humide | Gaz | 139.7 | 227.4 | 0.84 | 10.46 | CH₄ + CO₂ + H₂S + H₂O | 5.6 | 215 | 14.4 | 274 | 0 | 0.1884 | 0.0232 | 1080 | ASTM B209 / ISO 9226 | Corrosion uniforme dominante
1713 | Inconel 625 | Eau de mer tropicale | Liquide | 127.2 | 186.7 | 1021.89 | 2.02 | NaCl 3.8% + ions minéraux | 7.7 | 33396 | 0.04 | 0 | 8.28 | 0.1804 | 0.0148 | 720 | ASTM B443 / ASTM G48 | Corrosion uniforme dominante
1714 | Titane Grade 12 | Solution NaOH | Liquide | 51.6 | 258.7 | 1136.08 | 10.14 | NaOH 10% aq. | 12.7 | 56 | 0 | 0 | 0 | 0.0054 | 0.0004 | 720 | ASTM B265 / NACE TM0177 | Piqûration localisée observée
1715 | Acier carbone X70 | Solution H₂SO₄ | Liquide | 33.2 | 196.1 | 1056.48 | 4.28 | H₂SO₄ 10% aq. | 0.9 | 211 | 0 | 0 | 0 | 0.631 | 0.631 | 8760 | API 5L / ISO 15156 | Environnement sour service H₂S
1716 | Acier super 13Cr | Condensat gazeux | Diphasique | 51.5 | 23.6 | 737.66 | 7.18 | HC légers C3-C8 + eau | 6.3 | 2148 | 1.39 | 33 | 0.56 | 0.1295 | 0.0213 | 1440 | API 5CT / ASTM G1 | Présence de dépôts de FeS
1717 | Acier carbone A106 | Eau de formation | Liquide | 34.2 | 230.2 | 1084.93 | 3.33 | NaCl + CaCl₂ + MgCl₂ | 5.8 | 131079 | 0.6 | 179 | 0.53 | 21.3887 | 5.2739 | 2160 | ASME B36.10 / ASTM G46 | Dépôts calcaires protecteurs
1718 | Acier carbone A106 | Eau de mer tropicale | Liquide | 112.3 | 174.1 | 1029.76 | 6.67 | NaCl 3.8% + ions minéraux | 7.4 | 35602 | 0.03 | 0 | 6.99 | 6.2154 | 0.1192 | 168 | ASME B36.10 / ASTM G48 | Présence de dépôts de FeS
1719 | Fonte grise | Gaz acide (sour) | Gaz | 71.5 | 28.4 | 0.91 | 11.08 | CH₄ + H₂S > 1000 ppm | 4.3 | 331 | 4.15 | 3542 | 0 | 1.7906 | 0.4415 | 2160 | ASTM A48 / ASTM G46 | Corrosion caverneuse sous joint
1720 | Acier 13Cr | Boue de forage | Liquide | 178.3 | 146.1 | 1178.39 | 5.34 | Argile + baryte + additifs | 7 | 4281 | 0.06 | 49 | 1.95 | 0.6157 | 0.1518 | 2160 | API 5CT / ASTM G46 | Revêtement anti-corrosion appliqué
1721 | Acier inoxydable 316L | Eau de formation | Liquide | 40.6 | 149.1 | 1080.89 | 6.33 | NaCl + CaCl₂ + MgCl₂ | 4.8 | 146525 | 0.37 | 277 | 0.72 | 2.4679 | 0.6085 | 2160 | ASTM A240 / ASTM G48 | Corrosion galvanique possible
1722 | Acier carbone X70 | Fluide de process | Diphasique | 175.6 | 84.9 | 915.67 | 2.86 | Mélange industriel complexe | 5.7 | 2489 | 1.62 | 191 | 0.81 | 0.8903 | 0.0171 | 168 | API 5L / ISO 9226 | Inhibiteur filmogène efficace
1723 | Fonte grise | Boue de forage | Liquide | 34.3 | 287.5 | 1229.84 | 8.46 | Argile + baryte + additifs | 7.7 | 5608 | 0.19 | 96 | 1.43 | 1.7604 | 0.1447 | 720 | ASTM A48 / NACE TM0177 | Attaque intergranulaire
1724 | Cuivre-Nickel 90/10 | Eau de mer tropicale | Liquide | 68.3 | 121.1 | 1054.88 | 7.91 | NaCl 3.8% + ions minéraux | 7.5 | 36013 | 0.09 | 0 | 6.5 | 1.2561 | 0.0723 | 504 | ASTM B111 / NACE TM0177 | Test en boucle dynamique
1725 | Acier inoxydable 304 | Eau de formation | Liquide | 55.5 | 47.2 | 1071.05 | 4.48 | NaCl + CaCl₂ + MgCl₂ | 5.3 | 156578 | 0.33 | 199 | 0.55 | 3.3573 | 0.4139 | 1080 | ASTM A240 / NACE SP0106 | Données terrain – pipeline offshore
1726 | Acier carbone X70 | Eau de refroidissement | Liquide | 179.4 | 71.9 | 985.97 | 5.26 | Eau douce + biocides | 7.3 | 335 | 0.04 | 0 | 8.13 | 0.6745 | 1.349 | 17520 | API 5L / API 571 | Corrosion caverneuse sous joint
1727 | Acier carbone A106 | Eau de formation | Liquide | 70.7 | 143.4 | 1091.88 | 1.42 | NaCl + CaCl₂ + MgCl₂ | 5.3 | 127590 | 0.93 | 388 | 0.65 | 20.293 | 10.0075 | 4320 | ASME B36.10 / ASTM G1 | Test en boucle dynamique
1728 | Cuivre-Nickel 90/10 | Eau de formation | Liquide | 177.6 | 50.3 | 1087.41 | 8.94 | NaCl + CaCl₂ + MgCl₂ | 5.4 | 169206 | 0.37 | 129 | 0.52 | 4.9984 | 1.2325 | 2160 | ASTM B111 / ASTM G48 | Présence de dépôts de FeS
1729 | Acier super duplex 2507 | Solution NaOH | Liquide | 49.7 | 161.7 | 1127.5 | 1.41 | NaOH 10% aq. | 13.2 | 50 | 0 | 0 | 0 | 0.0038 | 0.0006 | 1440 | ASTM A789 / ASTM G48 | Inhibiteur filmogène efficace
1730 | Acier carbone X70 | CO₂ supercritique | Gaz | 182 | 20.7 | 789.16 | 0.66 | CO₂ pur > 99.5% | 3.6 | 43 | 146.93 | 0 | 0 | 5.083 | 5.083 | 8760 | API 5L / API 571 | Attaque intergranulaire
1731 | Acier galvanisé | Eau de mer tropicale | Liquide | 186.8 | 260.9 | 1016.26 | 4.19 | NaCl 3.8% + ions minéraux | 8.1 | 38046 | 0.06 | 0 | 5.53 | 4.54 | 0.0871 | 168 | ASTM A123 / NACE SP0106 | Piqûration localisée observée
1732 | Acier galvanisé | Gaz naturel humide | Gaz | 61 | 240 | 0.85 | 4.21 | CH₄ + CO₂ + H₂S + H₂O | 5.5 | 218 | 6.88 | 568 | 0 | 0.374 | 0.0072 | 168 | ASTM A123 / ISO 15156 | Corrosion galvanique possible
1733 | Aluminium 5052 | Eau de formation H₂S | Liquide | 96.5 | 26 | 1083.62 | 3.8 | NaCl + H₂S + CO₂ | 4.8 | 98885 | 1.58 | 1479 | 0.05 | 5.836 | 0.4797 | 720 | ASTM B209 / NACE TM0177 | Attaque intergranulaire
1734 | Acier 13Cr | CO₂ supercritique | Gaz | 168.2 | 61.7 | 813.01 | 8.9 | CO₂ pur > 99.5% | 3.4 | 55 | 108.01 | 0 | 0 | 1.552 | 0.3827 | 2160 | API 5CT / ASTM G1 | Revêtement anti-corrosion appliqué
1735 | Acier carbone X52 | Gaz acide (sour) | Gaz | 115.2 | 237.2 | 0.91 | 7.8 | CH₄ + H₂S > 1000 ppm | 4.1 | 329 | 7 | 3596 | 0 | 1.0599 | 0.1307 | 1080 | API 5L / API 571 | Revêtement anti-corrosion appliqué
1736 | Hastelloy C-276 | Gaz naturel sec | Gaz | 14.5 | 9.1 | 0.7 | 3.12 | CH₄ > 95% + traces | 6.4 | 119 | 3.74 | 12 | 0 | 0.0036 | 0.0004 | 1080 | ASTM B575 / NACE TM0177 | Dépôts calcaires protecteurs
1737 | Acier carbone X52 | Boue de forage | Liquide | 176.8 | 112.9 | 1176.98 | 5.53 | Argile + baryte + additifs | 7.8 | 4220 | 0.17 | 82 | 2.24 | 1.358 | 0.1674 | 1080 | API 5L / ISO 9226 | Corrosion sous contrainte détectée (SSC)
1738 | Inconel 625 | Solution H₂SO₄ | Liquide | 129.1 | 50.5 | 1059.31 | 4.09 | H₂SO₄ 10% aq. | 1.4 | 196 | 0 | 0 | 0 | 0.0234 | 0.0009 | 336 | ASTM B443 / NACE TM0177 | Film passif stable
1739 | Titane Grade 2 | Eau de formation H₂S | Liquide | 178.5 | 84.9 | 1050.74 | 1.32 | NaCl + H₂S + CO₂ | 4.8 | 114321 | 2 | 2632 | 0.14 | 0.3355 | 0.0552 | 1440 | ASTM B265 / ISO 9226 | Corrosion caverneuse sous joint
1740 | Acier super 13Cr | Solution NaOH | Liquide | 25.2 | 191 | 1132.43 | 5.76 | NaOH 10% aq. | 12.7 | 43 | 0 | 0 | 0 | 0.0368 | 0.0045 | 1080 | API 5CT / EN 12502 | Présence de dépôts de FeS
1741 | Acier duplex 2205 | Pétrole brut lourd | Diphasique | 166.4 | 310.1 | 902.11 | 5.12 | Huile lourde + eau + sédiments | 5.5 | 9445 | 0.33 | 171 | 0.09 | 0.1692 | 0.0065 | 336 | ASTM A789 / NACE SP0106 | Test en boucle dynamique
1742 | Acier carbone A106 | CO₂ supercritique | Gaz | 43 | 179.5 | 781.41 | 4.79 | CO₂ pur > 99.5% | 3.1 | 58 | 112.35 | 0 | 0 | 4.7846 | 1.1798 | 2160 | ASME B36.10 / ISO 9226 | Biofilm détecté (MIC possible)
1743 | Aluminium 5052 | Acide acétique | Liquide | 84.4 | 179.2 | 1004.98 | 0.31 | CH₃COOH 5% aq. | 3.4 | 237 | 0 | 0 | 0 | 0.2275 | 0.455 | 17520 | ASTM B209 / ASTM G1 | Biofilm détecté (MIC possible)
1744 | Acier inoxydable 304 | Eau douce | Liquide | 161.9 | 202.3 | 978.91 | 11.43 | Faible minéralisation | 7.1 | 59 | 0.01 | 0 | 8.84 | 0.0879 | 0.0017 | 168 | ASTM A240 / EN 12502 | Écoulement turbulent – érosion-corrosion
1745 | Acier galvanisé | Gaz acide (sour) | Gaz | 62.4 | 16.2 | 0.89 | 4.56 | CH₄ + H₂S > 1000 ppm | 4.7 | 251 | 6.57 | 2267 | 0 | 0.6158 | 0.0759 | 1080 | ASTM A123 / API 571 | Inhibiteur de corrosion ajouté (50 ppm)
1746 | Cuivre-Nickel 90/10 | Gaz naturel humide | Gaz | 9.2 | 188.2 | 0.85 | 7.02 | CH₄ + CO₂ + H₂S + H₂O | 6.2 | 164 | 13.93 | 501 | 0 | 0.1702 | 0.3404 | 17520 | ASTM B111 / NACE TM0177 | Corrosion sous contrainte détectée (SSC)
1747 | Fonte grise | Eau de chaudière | Liquide | 188.3 | 204 | 991.94 | 7.22 | Eau démin. + inhibiteurs | 9.1 | 9 | 0 | 0 | 0.52 | 1.0447 | 0.2576 | 2160 | ASTM A48 / ISO 9226 | Revêtement anti-corrosion appliqué
1748 | Inconel 625 | Eau de refroidissement | Liquide | 156.2 | 194 | 1000.07 | 1.27 | Eau douce + biocides | 8.5 | 292 | 0.02 | 0 | 7.11 | 0.02 | 0.0033 | 1440 | ASTM B443 / EN 12502 | Corrosion galvanique possible
1749 | Acier carbone A106 | Solution H₂SO₄ | Liquide | 46 | 33.8 | 1072.16 | 11.77 | H₂SO₄ 10% aq. | 1 | 225 | 0 | 0 | 0 | 0.9375 | 1.875 | 17520 | ASME B36.10 / NACE SP0106 | Inhibiteur filmogène efficace
1750 | Titane Grade 2 | Gaz naturel humide | Gaz | 105 | 196.6 | 0.83 | 6.91 | CH₄ + CO₂ + H₂S + H₂O | 6.2 | 215 | 11.08 | 686 | 0 | 0.0166 | 0.0041 | 2160 | ASTM B265 / NACE TM0177 | Test en boucle dynamique
1751 | Acier carbone X65 | Eau de formation | Liquide | 161.5 | 225.4 | 1048.44 | 0.97 | NaCl + CaCl₂ + MgCl₂ | 5.9 | 167721 | 0.77 | 134 | 0.36 | 27.129 | 2.2298 | 720 | API 5L / EN 12502 | Inhibiteur de corrosion ajouté (50 ppm)
1752 | Acier inoxydable 304 | Eau douce | Liquide | 101.4 | 301.5 | 987.79 | 6.96 | Faible minéralisation | 7 | 54 | 0.02 | 0 | 10.55 | 0.0943 | 0.1886 | 17520 | ASTM A240 / ISO 9226 | Environnement sour service H₂S
1753 | Inconel 625 | Eau de refroidissement | Liquide | 164.2 | 176.7 | 988.52 | 5.08 | Eau douce + biocides | 8.3 | 322 | 0.04 | 0 | 7.99 | 0.0238 | 0.0014 | 504 | ASTM B443 / API 571 | Corrosion sous contrainte détectée (SSC)
1754 | Acier super 13Cr | Fluide de process | Diphasique | 134.6 | 51.8 | 890.4 | 11.53 | Mélange industriel complexe | 5.8 | 2727 | 1.75 | 155 | 0.68 | 0.2946 | 0.2946 | 8760 | API 5CT / ISO 15156 | Corrosion sous contrainte détectée (SSC)
1755 | Hastelloy C-276 | Solution H₂SO₄ | Liquide | 189.1 | 316.7 | 1040.82 | 8.45 | H₂SO₄ 10% aq. | 1.3 | 225 | 0 | 0 | 0 | 0.0287 | 0.0574 | 17520 | ASTM B575 / NACE SP0106 | Dépôts calcaires protecteurs
1756 | Acier inoxydable 316L | Eau de formation | Liquide | 174.1 | 253.4 | 1083.55 | 3.85 | NaCl + CaCl₂ + MgCl₂ | 5.8 | 166559 | 0.7 | 103 | 0.64 | 3.0524 | 1.5053 | 4320 | ASTM A240 / ASTM G48 | Biofilm détecté (MIC possible)
1757 | Cuivre-Nickel 90/10 | Condensat gazeux | Diphasique | 163.9 | 218 | 726.51 | 5.17 | HC légers C3-C8 + eau | 6 | 2231 | 1.05 | 14 | 0.39 | 0.1783 | 0.0034 | 168 | ASTM B111 / NACE TM0177 | Inhibiteur filmogène efficace
1758 | Acier galvanisé | Gaz naturel sec | Gaz | 149 | 161.9 | 0.73 | 10.71 | CH₄ > 95% + traces | 6 | 117 | 2.26 | 13 | 0 | 0.3593 | 0.0295 | 720 | ASTM A123 / ASTM G1 | Inhibiteur filmogène efficace
1759 | Hastelloy C-276 | Gaz naturel humide | Gaz | 196.5 | 159 | 0.85 | 1.68 | CH₄ + CO₂ + H₂S + H₂O | 5.5 | 183 | 4.13 | 940 | 0 | 0.0165 | 0.0009 | 504 | ASTM B575 / ASTM G46 | Corrosion sous contrainte détectée (SSC)
1760 | Acier carbone A106 | Fluide de process | Diphasique | 112.7 | 277.4 | 911.98 | 9.74 | Mélange industriel complexe | 6.6 | 2695 | 1.6 | 115 | 0.81 | 1.194 | 0.0229 | 168 | ASME B36.10 / ISO 15156 | Attaque intergranulaire
1761 | Acier carbone A106 | Pétrole brut lourd | Diphasique | 64.5 | 59.7 | 934.4 | 6.66 | Huile lourde + eau + sédiments | 5.6 | 9553 | 0.27 | 154 | 0.07 | 1.7368 | 0.2855 | 1440 | ASME B36.10 / NACE MR0175 | Inhibiteur filmogène efficace
1762 | Acier duplex 2205 | Solution NaOH | Liquide | 89.3 | 245.8 | 1138.14 | 1.46 | NaOH 10% aq. | 13 | 41 | 0 | 0 | 0 | 0.0173 | 0.0346 | 17520 | ASTM A789 / NACE SP0106 | Inhibiteur de corrosion ajouté (50 ppm)
1763 | Acier duplex 2205 | Eau de chaudière | Liquide | 77.1 | 217.7 | 1002.17 | 0.83 | Eau démin. + inhibiteurs | 9.5 | 9 | 0 | 0 | 0.41 | 0.0274 | 0.0011 | 336 | ASTM A789 / ASTM G48 | Corrosion uniforme dominante
1764 | Cuivre-Nickel 90/10 | Gaz naturel sec | Gaz | 84 | 27.6 | 0.74 | 9.37 | CH₄ > 95% + traces | 6.8 | 95 | 2.85 | 8 | 0 | 0.0608 | 0.0035 | 504 | ASTM B111 / NACE MR0175 | Test en boucle dynamique
1765 | Acier inoxydable 304 | Eau de chaudière | Liquide | 83.4 | 134.2 | 999.96 | 11.24 | Eau démin. + inhibiteurs | 9.3 | 9 | 0 | 0 | 0.44 | 0.0515 | 0.103 | 17520 | ASTM A240 / NACE SP0106 | Présence de dépôts de FeS
1766 | Acier carbone X70 | Boue de forage | Liquide | 165.4 | 68 | 1212.73 | 10.04 | Argile + baryte + additifs | 8.2 | 4611 | 0.09 | 72 | 1.3 | 0.9991 | 0.0192 | 168 | API 5L / EN 12502 | Revêtement anti-corrosion appliqué
1767 | Acier 13Cr | Eau de refroidissement | Liquide | 157.7 | 95.3 | 979.52 | 9.68 | Eau douce + biocides | 7.3 | 268 | 0.02 | 0 | 5.23 | 0.2206 | 0.2206 | 8760 | API 5CT / EN 12502 | Revêtement anti-corrosion appliqué
1768 | Acier galvanisé | Pétrole brut léger | Diphasique | 155 | 178.2 | 864.08 | 4.38 | Huile + eau produite + gaz | 5.9 | 5455 | 0.23 | 96 | 0.29 | 0.9055 | 0.9055 | 8760 | ASTM A123 / ISO 9226 | Écoulement turbulent – érosion-corrosion
1769 | Acier carbone X52 | Solution NaOH | Liquide | 60.1 | 119.7 | 1131.15 | 6.95 | NaOH 10% aq. | 12.4 | 57 | 0 | 0 | 0 | 0.2106 | 0.0346 | 1440 | API 5L / ASTM G48 | Corrosion sous contrainte détectée (SSC)
1770 | Hastelloy C-276 | Eau de mer | Liquide | 56 | 150 | 1049.86 | 10.49 | NaCl 3.5% + Mg²⁺ + SO₄²⁻ | 7.5 | 32518 | 0.03 | 0 | 7.24 | 0.125 | 0.0024 | 168 | ASTM B575 / NACE SP0106 | Fissuration par corrosion (HIC)
1771 | Acier carbone A106 | Boue de forage | Liquide | 112.2 | 2.6 | 1218.87 | 9.59 | Argile + baryte + additifs | 7.9 | 5017 | 0.12 | 95 | 2.97 | 1.4671 | 2.9342 | 17520 | ASME B36.10 / EN 12502 | Biofilm détecté (MIC possible)
1772 | Cuivre-Nickel 90/10 | Solution H₂SO₄ | Liquide | 93.1 | 206.6 | 1073.12 | 3.14 | H₂SO₄ 10% aq. | 1.8 | 197 | 0 | 0 | 0 | 0.1835 | 0.0452 | 2160 | ASTM B111 / ASTM G48 | Corrosion uniforme dominante
1773 | Acier carbone X70 | Pétrole brut léger | Diphasique | 132.4 | 318 | 828.62 | 11.56 | Huile + eau produite + gaz | 6.1 | 5592 | 0.58 | 95 | 0.19 | 1.5635 | 0.257 | 1440 | API 5L / EN 12502 | Corrosion caverneuse sous joint
1774 | Inconel 625 | Solution H₂SO₄ | Liquide | 93.6 | 114.7 | 1075.76 | 0.97 | H₂SO₄ 10% aq. | 1.1 | 162 | 0 | 0 | 0 | 0.0226 | 0.0452 | 17520 | ASTM B443 / ASTM G46 | Données terrain – pipeline offshore
1775 | Acier duplex 2205 | Gaz naturel humide | Gaz | 203.8 | 129.4 | 0.87 | 11.8 | CH₄ + CO₂ + H₂S + H₂O | 5.5 | 231 | 15.91 | 459 | 0 | 0.0926 | 0.0018 | 168 | ASTM A789 / ISO 9226 | Revêtement anti-corrosion appliqué
1776 | Titane Grade 2 | Acide acétique | Liquide | 167.2 | 81 | 996.53 | 0.59 | CH₃COOH 5% aq. | 4.1 | 181 | 0 | 0 | 0 | 0.0122 | 0.0122 | 8760 | ASTM B265 / ASTM G48 | Test en boucle dynamique
1777 | Acier super duplex 2507 | Solution NaOH | Liquide | 30.5 | 335.7 | 1131.92 | 4 | NaOH 10% aq. | 13.6 | 45 | 0 | 0 | 0 | 0.0088 | 0.0005 | 504 | ASTM A789 / EN 12502 | Environnement sour service H₂S
1778 | Cuivre-Nickel 90/10 | Eau douce | Liquide | 134 | 266.4 | 982.99 | 7.78 | Faible minéralisation | 6.4 | 48 | 0.01 | 0 | 7.97 | 0.1579 | 0.026 | 1440 | ASTM B111 / NACE TM0177 | Dépôts calcaires protecteurs
1779 | Acier inoxydable 304 | Eau de mer | Liquide | 152.6 | 30.5 | 1041.59 | 10.21 | NaCl 3.5% + Mg²⁺ + SO₄²⁻ | 8.1 | 33283 | 0.04 | 0 | 8.88 | 0.84 | 0.069 | 720 | ASTM A240 / NACE MR0175 | Environnement sour service H₂S
1780 | Cuivre-Nickel 90/10 | CO₂ supercritique | Gaz | 35.2 | 304 | 809.99 | 5.54 | CO₂ pur > 99.5% | 2.8 | 41 | 82.44 | 0 | 0 | 0.6949 | 0.0571 | 720 | ASTM B111 / EN 12502 | Données terrain – pipeline offshore
1781 | Acier inoxydable 316L | Pétrole brut lourd | Diphasique | 144.4 | 74.7 | 925.25 | 4.87 | Huile lourde + eau + sédiments | 5.6 | 8764 | 0.43 | 66 | 0.06 | 0.1573 | 0.0091 | 504 | ASTM A240 / ASTM G1 | Corrosion galvanique possible
1782 | Inconel 625 | Solution NaOH | Liquide | 144.3 | 32 | 1123.24 | 8.93 | NaOH 10% aq. | 13.8 | 57 | 0 | 0 | 0 | 0.0088 | 0.0043 | 4320 | ASTM B443 / API 571 | Revêtement anti-corrosion appliqué
1783 | Acier 13Cr | Solution H₂SO₄ | Liquide | 187.5 | 136.5 | 1094.35 | 5.36 | H₂SO₄ 10% aq. | 1.2 | 209 | 0 | 0 | 0 | 0.42 | 0.2071 | 4320 | API 5CT / NACE SP0106 | Corrosion caverneuse sous joint
1784 | Inconel 625 | Fluide de process | Diphasique | 60.9 | 101.1 | 885.93 | 3.46 | Mélange industriel complexe | 5.6 | 3105 | 1.77 | 117 | 0.96 | 0.0276 | 0.0034 | 1080 | ASTM B443 / NACE MR0175 | Corrosion galvanique possible
1785 | Hastelloy C-276 | Solution acide HCl | Liquide | 100.5 | 195.6 | 1011.56 | 3.22 | HCl 5% aq. | 2.1 | 99 | 0 | 0 | 0 | 0.0216 | 0.0036 | 1440 | ASTM B575 / ASTM G1 | Environnement sour service H₂S
1786 | Acier carbone X70 | Eau douce | Liquide | 70 | 165.4 | 980.5 | 9.33 | Faible minéralisation | 7.5 | 56 | 0.01 | 0 | 12.16 | 0.6637 | 0.0127 | 168 | API 5L / EN 12502 | Dépôts calcaires protecteurs
1787 | Inconel 825 | CO₂ supercritique | Gaz | 153.8 | 53.4 | 811.75 | 8.68 | CO₂ pur > 99.5% | 3.2 | 59 | 100.03 | 0 | 0 | 0.1937 | 0.0318 | 1440 | ASTM B424 / ASTM G46 | Données terrain – pipeline offshore
1788 | Acier faiblement allié | Solution H₂SO₄ | Liquide | 93.1 | 12.1 | 1077.74 | 10.99 | H₂SO₄ 10% aq. | 1.3 | 163 | 0 | 0 | 0 | 0.5687 | 0.0218 | 336 | ASTM A335 / ISO 15156 | Corrosion uniforme dominante
1789 | Acier inoxydable 304 | Pétrole brut lourd | Diphasique | 124.9 | 264 | 912.36 | 5.09 | Huile lourde + eau + sédiments | 6 | 8313 | 0.68 | 160 | 0.13 | 0.238 | 0.0091 | 336 | ASTM A240 / ISO 15156 | Attaque intergranulaire
1790 | Acier carbone A106 | Condensat gazeux | Diphasique | 108 | 262.4 | 717.75 | 11.15 | HC légers C3-C8 + eau | 6.1 | 2184 | 0.96 | 23 | 0.3 | 1.0156 | 0.2504 | 2160 | ASME B36.10 / NACE TM0177 | Corrosion caverneuse sous joint
1791 | Acier carbone X52 | Pétrole brut léger | Diphasique | 152.7 | 256.8 | 845.49 | 8.07 | Huile + eau produite + gaz | 6.5 | 5095 | 0.22 | 71 | 0.25 | 1.1166 | 0.0642 | 504 | API 5L / ISO 9226 | Biofilm détecté (MIC possible)
1792 | Acier super duplex 2507 | Fluide de process | Diphasique | 125.2 | 6.9 | 907.66 | 0.86 | Mélange industriel complexe | 5.9 | 3230 | 0.51 | 77 | 1.2 | 0.0358 | 0.0177 | 4320 | ASTM A789 / EN 12502 | Environnement sour service H₂S
1793 | Acier carbone X52 | Condensat gazeux | Diphasique | 62 | 168.9 | 708.85 | 6.44 | HC légers C3-C8 + eau | 6.3 | 1803 | 0.83 | 16 | 0.29 | 0.6924 | 0.1707 | 2160 | API 5L / EN 12502 | Corrosion uniforme dominante
1794 | Acier duplex 2205 | Eau de chaudière | Liquide | 68 | 303.8 | 977.88 | 7.11 | Eau démin. + inhibiteurs | 9.9 | 11 | 0 | 0 | 0.4 | 0.0375 | 0.0046 | 1080 | ASTM A789 / ASTM G46 | Piqûration localisée observée
1795 | Acier super 13Cr | Condensat gazeux | Diphasique | 129.2 | 99.4 | 699.12 | 10.77 | HC légers C3-C8 + eau | 6.4 | 2178 | 1.34 | 24 | 0.36 | 0.2067 | 0.034 | 1440 | API 5CT / ISO 15156 | Attaque intergranulaire
1796 | Titane Grade 2 | Solution H₂SO₄ | Liquide | 68.6 | 303.6 | 1065.8 | 3.66 | H₂SO₄ 10% aq. | 1.5 | 233 | 0 | 0 | 0 | 0.0249 | 0.0041 | 1440 | ASTM B265 / NACE TM0177 | Dépôts calcaires protecteurs
1797 | Acier super 13Cr | Pétrole brut léger | Diphasique | 189.6 | 339.7 | 863.89 | 6.44 | Huile + eau produite + gaz | 6.2 | 5244 | 0.39 | 65 | 0.23 | 0.3963 | 0.0152 | 336 | API 5CT / API 571 | Attaque intergranulaire
1798 | Acier galvanisé | Condensat gazeux | Diphasique | 75.5 | 218.3 | 725.18 | 9.72 | HC légers C3-C8 + eau | 5.6 | 2142 | 1.57 | 38 | 0.74 | 0.5323 | 0.5323 | 8760 | ASTM A123 / EN 12502 | Écoulement turbulent – érosion-corrosion
1799 | Inconel 625 | Eau de refroidissement | Liquide | 177.1 | 340.6 | 974.68 | 5.56 | Eau douce + biocides | 7.5 | 305 | 0.04 | 0 | 4.32 | 0.0252 | 0.0252 | 8760 | ASTM B443 / ASTM G48 | Présence de dépôts de FeS
1800 | Aluminium 5052 | Eau de mer tropicale | Liquide | 155.1 | 347.5 | 1056.4 | 0.83 | NaCl 3.8% + ions minéraux | 7.6 | 34339 | 0.08 | 0 | 5.05 | 2.1786 | 0.1253 | 504 | ASTM B209 / ISO 15156 | Inhibiteur filmogène efficace
1801 | Inconel 625 | Acide acétique | Liquide | 100 | 294.6 | 1034.86 | 10.17 | CH₃COOH 5% aq. | 4.2 | 168 | 0 | 0 | 0 | 0.0213 | 0.0018 | 720 | ASTM B443 / NACE SP0106 | Présence de dépôts de FeS
1802 | Acier carbone X70 | Pétrole brut lourd | Diphasique | 153.4 | 31.8 | 906.17 | 4.02 | Huile lourde + eau + sédiments | 5.3 | 9117 | 0.96 | 98 | 0.05 | 1.5385 | 0.0295 | 168 | API 5L / NACE SP0106 | Environnement sour service H₂S
1803 | Acier carbone X52 | Solution NaOH | Liquide | 95.4 | 31.7 | 1123.12 | 10.73 | NaOH 10% aq. | 12.4 | 48 | 0 | 0 | 0 | 0.1898 | 0.0312 | 1440 | API 5L / API 571 | Revêtement anti-corrosion appliqué
1804 | Titane Grade 2 | Gaz acide (sour) | Gaz | 158.6 | 107.6 | 0.93 | 3.68 | CH₄ + H₂S > 1000 ppm | 4.6 | 262 | 6.93 | 2136 | 0 | 0.0195 | 0.039 | 17520 | ASTM B265 / NACE SP0106 | Écoulement turbulent – érosion-corrosion
1805 | Acier faiblement allié | Eau de mer tropicale | Liquide | 90.5 | 239.9 | 1054.83 | 11.01 | NaCl 3.8% + ions minéraux | 7.6 | 45170 | 0.09 | 0 | 11.12 | 6.9049 | 1.7026 | 2160 | ASTM A335 / ASTM G48 | Présence de dépôts de FeS
1806 | Acier carbone X52 | Eau de mer tropicale | Liquide | 188.5 | 311 | 1049.58 | 8.73 | NaCl 3.8% + ions minéraux | 7.4 | 34201 | 0.09 | 0 | 7.77 | 6.3306 | 1.561 | 2160 | API 5L / NACE TM0177 | Conditions simulées en autoclave
1807 | Acier faiblement allié | Eau douce | Liquide | 134.7 | 175.2 | 1023.62 | 4.86 | Faible minéralisation | 6.8 | 52 | 0.02 | 0 | 4.77 | 0.4968 | 0.0408 | 720 | ASTM A335 / NACE SP0106 | Corrosion caverneuse sous joint
1808 | Fonte grise | Eau douce | Liquide | 157.9 | 4.9 | 1002.11 | 1.71 | Faible minéralisation | 7.2 | 59 | 0.01 | 0 | 11.34 | 0.6808 | 0.6808 | 8760 | ASTM A48 / API 571 | Corrosion uniforme dominante
1809 | Acier super 13Cr | Gaz naturel sec | Gaz | 34.9 | 17.3 | 0.73 | 5.59 | CH₄ > 95% + traces | 6.8 | 105 | 3.21 | 9 | 0 | 0.0475 | 0.0234 | 4320 | API 5CT / ISO 15156 | Conditions simulées en autoclave
1810 | Acier galvanisé | CO₂ supercritique | Gaz | 23.1 | 117.8 | 819.25 | 9.75 | CO₂ pur > 99.5% | 2.9 | 58 | 170.43 | 0 | 0 | 5.5762 | 5.5762 | 8760 | ASTM A123 / EN 12502 | Piqûration localisée observée
1811 | Inconel 825 | Eau de mer tropicale | Liquide | 64 | 11 | 1045.97 | 9.99 | NaCl 3.8% + ions minéraux | 7.6 | 35851 | 0.05 | 0 | 7.13 | 0.2883 | 0.0711 | 2160 | ASTM B424 / ASTM G48 | Écoulement turbulent – érosion-corrosion
1812 | Acier carbone X65 | Acide acétique | Liquide | 9.8 | 304.8 | 1014.12 | 11.67 | CH₃COOH 5% aq. | 3.5 | 191 | 0 | 0 | 0 | 0.6798 | 0.1676 | 2160 | API 5L / ISO 9226 | Dépôts calcaires protecteurs
1813 | Titane Grade 2 | Eau de formation H₂S | Liquide | 50.2 | 196 | 1061.96 | 11.12 | NaCl + H₂S + CO₂ | 4 | 112685 | 1.86 | 3734 | 0.11 | 0.4618 | 0.038 | 720 | ASTM B265 / ISO 15156 | Données terrain – pipeline offshore
1814 | Inconel 825 | Eau de mer tropicale | Liquide | 90.4 | 45.7 | 1054.37 | 10.13 | NaCl 3.8% + ions minéraux | 7.8 | 31885 | 0.08 | 0 | 6.62 | 0.2351 | 0.029 | 1080 | ASTM B424 / API 571 | Corrosion par courant vagabond
1815 | Acier inoxydable 316L | Solution NaOH | Liquide | 190 | 28.8 | 1114.15 | 0.23 | NaOH 10% aq. | 12.7 | 42 | 0 | 0 | 0 | 0.0322 | 0.0644 | 17520 | ASTM A240 / ISO 9226 | Corrosion galvanique possible
1816 | Aluminium 5052 | Gaz naturel sec | Gaz | 199.9 | 199.8 | 0.71 | 7.09 | CH₄ > 95% + traces | 6.5 | 112 | 3.19 | 19 | 0 | 0.1502 | 0.0741 | 4320 | ASTM B209 / ASTM G46 | Attaque intergranulaire
1817 | Acier inoxydable 304 | Acide acétique | Liquide | 78.5 | 33.4 | 1020.21 | 5.72 | CH₃COOH 5% aq. | 3.3 | 187 | 0 | 0 | 0 | 0.0616 | 0.0012 | 168 | ASTM A240 / NACE TM0177 | Corrosion sous contrainte détectée (SSC)
1818 | Cuivre-Nickel 90/10 | Eau de refroidissement | Liquide | 87.8 | 219.7 | 1012.86 | 5 | Eau douce + biocides | 7.6 | 319 | 0.03 | 0 | 7.65 | 0.1182 | 0.1182 | 8760 | ASTM B111 / ASTM G46 | Test en boucle dynamique
1819 | Cuivre-Nickel 90/10 | Gaz naturel sec | Gaz | 152 | 315.5 | 0.73 | 1.37 | CH₄ > 95% + traces | 6.6 | 88 | 2.31 | 13 | 0 | 0.0994 | 0.0994 | 8760 | ASTM B111 / NACE SP0106 | Revêtement anti-corrosion appliqué
1820 | Hastelloy C-276 | Solution H₂SO₄ | Liquide | 136 | 176.3 | 1073.09 | 4.82 | H₂SO₄ 10% aq. | 1 | 198 | 0 | 0 | 0 | 0.0244 | 0.0488 | 17520 | ASTM B575 / API 571 | Écoulement turbulent – érosion-corrosion
1821 | Acier faiblement allié | Eau douce | Liquide | 52.4 | 223 | 972.92 | 5.76 | Faible minéralisation | 7.5 | 54 | 0.01 | 0 | 9.03 | 0.4371 | 0.8742 | 17520 | ASTM A335 / API 571 | Corrosion sous contrainte détectée (SSC)
1822 | Aluminium 5052 | Solution NaOH | Liquide | 202.9 | 31.4 | 1121.37 | 8.48 | NaOH 10% aq. | 12.9 | 54 | 0 | 0 | 0 | 0.1544 | 0.0059 | 336 | ASTM B209 / ISO 15156 | Inhibiteur filmogène efficace
1823 | Acier galvanisé | Eau de chaudière | Liquide | 92 | 117.8 | 981.16 | 4.9 | Eau démin. + inhibiteurs | 9.5 | 9 | 0 | 0 | 0.31 | 0.1924 | 0.0474 | 2160 | ASTM A123 / API 571 | Film passif stable
1824 | Acier galvanisé | Solution H₂SO₄ | Liquide | 53.7 | 253.2 | 1092.45 | 0.65 | H₂SO₄ 10% aq. | 1.6 | 200 | 0 | 0 | 0 | 0.4811 | 0.0395 | 720 | ASTM A123 / NACE MR0175 | Présence de dépôts de FeS
1825 | Acier super duplex 2507 | Acide acétique | Liquide | 102.5 | 224.1 | 986.24 | 3.41 | CH₃COOH 5% aq. | 4 | 203 | 0 | 0 | 0 | 0.0398 | 0.0023 | 504 | ASTM A789 / API 571 | Biofilm détecté (MIC possible)
1826 | Titane Grade 2 | Boue de forage | Liquide | 15 | 220.3 | 1219.17 | 5.26 | Argile + baryte + additifs | 7.7 | 5609 | 0.18 | 98 | 1.55 | 0.0186 | 0.0015 | 720 | ASTM B265 / ASTM G1 | Environnement sour service H₂S
1827 | Aluminium 5052 | Eau de mer | Liquide | 19.8 | 299.2 | 1047.78 | 5.29 | NaCl 3.5% + Mg²⁺ + SO₄²⁻ | 7.8 | 35378 | 0.04 | 0 | 4.83 | 2.3107 | 0.3798 | 1440 | ASTM B209 / ISO 9226 | Corrosion sous contrainte détectée (SSC)
1828 | Acier inoxydable 316L | Solution H₂SO₄ | Liquide | 185.6 | 121.4 | 1071.49 | 10.72 | H₂SO₄ 10% aq. | 2 | 199 | 0 | 0 | 0 | 0.1209 | 0.007 | 504 | ASTM A240 / API 571 | Conditions simulées en autoclave
1829 | Acier carbone X65 | Condensat gazeux | Diphasique | 158.6 | 138.9 | 728.5 | 9.53 | HC légers C3-C8 + eau | 6.1 | 2079 | 0.58 | 26 | 0.74 | 0.8485 | 0.2092 | 2160 | API 5L / API 571 | Conditions simulées en autoclave
1830 | Cuivre-Nickel 90/10 | CO₂ supercritique | Gaz | 156.3 | 60.6 | 780.1 | 10.58 | CO₂ pur > 99.5% | 3.3 | 58 | 167.7 | 0 | 0 | 1.5016 | 0.1234 | 720 | ASTM B111 / NACE MR0175 | Corrosion caverneuse sous joint
1831 | Titane Grade 12 | Condensat gazeux | Diphasique | 184.3 | 192.6 | 702.26 | 1.95 | HC légers C3-C8 + eau | 6.3 | 2354 | 0.84 | 24 | 0.51 | 0.021 | 0.0026 | 1080 | ASTM B265 / EN 12502 | Piqûration localisée observée
1832 | Titane Grade 12 | Boue de forage | Liquide | 129.9 | 291.4 | 1223.85 | 9.97 | Argile + baryte + additifs | 8.6 | 5125 | 0.14 | 33 | 2.01 | 0.0346 | 0.0171 | 4320 | ASTM B265 / API 571 | Dépôts calcaires protecteurs
1833 | Inconel 625 | Eau douce | Liquide | 36.4 | 237.5 | 984.67 | 1.2 | Faible minéralisation | 6.8 | 47 | 0.02 | 0 | 6.98 | 0.0165 | 0.0165 | 8760 | ASTM B443 / ASTM G46 | Film passif stable
1834 | Acier inoxydable 304 | Eau de refroidissement | Liquide | 165 | 118.4 | 1002.21 | 3.3 | Eau douce + biocides | 7.2 | 334 | 0.03 | 0 | 3.11 | 0.0804 | 0.0132 | 1440 | ASTM A240 / NACE SP0106 | Inhibiteur filmogène efficace
1835 | Acier inoxydable 316L | Gaz naturel humide | Gaz | 135.9 | 107.8 | 0.87 | 5.21 | CH₄ + CO₂ + H₂S + H₂O | 5.3 | 187 | 8.93 | 673 | 0 | 0.0882 | 0.0017 | 168 | ASTM A240 / ASTM G48 | Corrosion sous contrainte détectée (SSC)
1836 | Acier galvanisé | Eau de mer tropicale | Liquide | 104.8 | 331.4 | 1039.96 | 3.62 | NaCl 3.8% + ions minéraux | 7.8 | 39425 | 0.06 | 0 | 8.73 | 4.6321 | 0.1777 | 336 | ASTM A123 / ISO 15156 | Écoulement turbulent – érosion-corrosion
1837 | Acier inoxydable 316L | Solution NaOH | Liquide | 98.2 | 80.8 | 1094.88 | 11.53 | NaOH 10% aq. | 13 | 58 | 0 | 0 | 0 | 0.0274 | 0.0045 | 1440 | ASTM A240 / ISO 9226 | Fissuration par corrosion (HIC)
1838 | Cuivre-Nickel 90/10 | Condensat gazeux | Diphasique | 87.3 | 37.2 | 713.2 | 7.8 | HC légers C3-C8 + eau | 6.1 | 1676 | 1.04 | 36 | 0.44 | 0.1122 | 0.0092 | 720 | ASTM B111 / ASTM G48 | Écoulement turbulent – érosion-corrosion
1839 | Acier faiblement allié | Gaz acide (sour) | Gaz | 181.4 | 188.2 | 0.93 | 4.23 | CH₄ + H₂S > 1000 ppm | 5.2 | 330 | 8.39 | 5265 | 0 | 1.8134 | 3.6268 | 17520 | ASTM A335 / NACE SP0106 | Corrosion caverneuse sous joint
1840 | Inconel 625 | Eau de refroidissement | Liquide | 25 | 143.7 | 970.71 | 9.46 | Eau douce + biocides | 8.1 | 271 | 0.03 | 0 | 5.46 | 0.0117 | 0.001 | 720 | ASTM B443 / ASTM G1 | Environnement sour service H₂S
1841 | Titane Grade 12 | Eau de mer | Liquide | 66.6 | 163.3 | 1009.72 | 9.69 | NaCl 3.5% + Mg²⁺ + SO₄²⁻ | 8.2 | 38028 | 0.04 | 0 | 9.36 | 0.1387 | 0.0684 | 4320 | ASTM B265 / ASTM G1 | Environnement sour service H₂S
1842 | Acier carbone A106 | Boue de forage | Liquide | 76.6 | 112.5 | 1188.48 | 0.55 | Argile + baryte + additifs | 7.9 | 4567 | 0.16 | 55 | 1.25 | 0.9782 | 0.0188 | 168 | ASME B36.10 / ASTM G1 | Inhibiteur filmogène efficace
1843 | Inconel 825 | Eau de formation | Liquide | 9 | 161.6 | 1087.5 | 0.42 | NaCl + CaCl₂ + MgCl₂ | 5.9 | 146300 | 0.28 | 215 | 0.54 | 0.8262 | 0.1019 | 1080 | ASTM B424 / ASTM G48 | Corrosion uniforme dominante
1844 | Hastelloy C-276 | Boue de forage | Liquide | 93.7 | 209.5 | 1231.98 | 3.79 | Argile + baryte + additifs | 7.8 | 5407 | 0.07 | 85 | 2.16 | 0.0251 | 0.0021 | 720 | ASTM B575 / NACE TM0177 | Corrosion par courant vagabond
1845 | Titane Grade 2 | Solution NaOH | Liquide | 87.4 | 88.2 | 1142.15 | 9.5 | NaOH 10% aq. | 12.7 | 58 | 0 | 0 | 0 | 0.0046 | 0.0001 | 168 | ASTM B265 / API 571 | Corrosion uniforme dominante
1846 | Titane Grade 12 | Eau de formation H₂S | Liquide | 32.2 | 188.9 | 1045.38 | 1.07 | NaCl + H₂S + CO₂ | 5 | 135373 | 1.96 | 2836 | 0.06 | 0.5896 | 0.0485 | 720 | ASTM B265 / NACE MR0175 | Inhibiteur filmogène efficace
1847 | Titane Grade 12 | Pétrole brut lourd | Diphasique | 38.8 | 222.7 | 946.25 | 2.76 | Huile lourde + eau + sédiments | 5 | 7120 | 0.61 | 166 | 0.11 | 0.0329 | 0.0162 | 4320 | ASTM B265 / ISO 15156 | Corrosion sous contrainte détectée (SSC)
1848 | Cuivre-Nickel 90/10 | Eau de mer | Liquide | 45.2 | 268.9 | 1054.11 | 8.03 | NaCl 3.5% + Mg²⁺ + SO₄²⁻ | 7.3 | 37430 | 0.03 | 0 | 9.03 | 1.058 | 0.1739 | 1440 | ASTM B111 / NACE TM0177 | Conditions simulées en autoclave
1849 | Inconel 825 | Eau de mer | Liquide | 110.3 | 341 | 1015.33 | 11.39 | NaCl 3.5% + Mg²⁺ + SO₄²⁻ | 7.7 | 38212 | 0.07 | 0 | 9.66 | 0.2681 | 0.0103 | 336 | ASTM B424 / ASTM G46 | Film passif stable
1850 | Cuivre-Nickel 90/10 | Solution acide HCl | Liquide | 93 | 204.6 | 999.69 | 1.56 | HCl 5% aq. | 1.7 | 112 | 0 | 0 | 0 | 0.1848 | 0.0106 | 504 | ASTM B111 / EN 12502 | Présence de dépôts de FeS
1851 | Acier carbone A106 | Acide acétique | Liquide | 105.3 | 225 | 1010.08 | 11.74 | CH₃COOH 5% aq. | 4.2 | 229 | 0 | 0 | 0 | 0.7192 | 0.0887 | 1080 | ASME B36.10 / NACE SP0106 | Biofilm détecté (MIC possible)
1852 | Inconel 625 | Gaz naturel humide | Gaz | 42.1 | 240.6 | 0.84 | 3.47 | CH₄ + CO₂ + H₂S + H₂O | 6.2 | 224 | 12.25 | 749 | 0 | 0.0283 | 0.0047 | 1440 | ASTM B443 / ISO 15156 | Données terrain – pipeline offshore
1853 | Inconel 825 | Solution NaOH | Liquide | 43.5 | 338.3 | 1121.45 | 1.78 | NaOH 10% aq. | 13.2 | 53 | 0 | 0 | 0 | 0.01 | 0.0025 | 2160 | ASTM B424 / NACE TM0177 | Environnement sour service H₂S
1854 | Acier carbone A106 | Boue de forage | Liquide | 164.6 | 98.5 | 1199.76 | 1.01 | Argile + baryte + additifs | 7.8 | 4056 | 0.06 | 75 | 1.49 | 1.3337 | 0.1096 | 720 | ASME B36.10 / ISO 9226 | Corrosion sous contrainte détectée (SSC)
1855 | Acier carbone X65 | Eau de formation | Liquide | 27.8 | 155.6 | 1082.7 | 10.94 | NaCl + CaCl₂ + MgCl₂ | 5.5 | 148901 | 0.83 | 376 | 0.48 | 24.2178 | 11.943 | 4320 | API 5L / NACE MR0175 | Corrosion par courant vagabond
1856 | Acier carbone X52 | Solution H₂SO₄ | Liquide | 140.6 | 169.6 | 1040.95 | 6.54 | H₂SO₄ 10% aq. | 1.3 | 219 | 0 | 0 | 0 | 0.9543 | 0.0366 | 336 | API 5L / EN 12502 | Test en boucle dynamique
1857 | Acier carbone A106 | Eau de chaudière | Liquide | 35.2 | 99.4 | 996.41 | 6.22 | Eau démin. + inhibiteurs | 9 | 8 | 0 | 0 | 0.27 | 0.2097 | 0.0121 | 504 | ASME B36.10 / EN 12502 | Environnement sour service H₂S
1858 | Acier super duplex 2507 | Solution acide HCl | Liquide | 57.6 | 150.9 | 1012.61 | 7.09 | HCl 5% aq. | 1.6 | 109 | 0 | 0 | 0 | 0.0415 | 0.0102 | 2160 | ASTM A789 / NACE SP0106 | Corrosion par courant vagabond
1859 | Acier carbone X65 | Acide acétique | Liquide | 152.5 | 263 | 1014.76 | 2.79 | CH₃COOH 5% aq. | 4.3 | 240 | 0 | 0 | 0 | 0.9615 | 0.0369 | 336 | API 5L / NACE TM0177 | Présence de dépôts de FeS
1860 | Inconel 625 | Boue de forage | Liquide | 122.6 | 66.6 | 1235.53 | 1.75 | Argile + baryte + additifs | 7.2 | 4925 | 0.08 | 97 | 2.84 | 0.0458 | 0.0018 | 336 | ASTM B443 / ASTM G48 | Corrosion galvanique possible
1861 | Inconel 825 | Eau de formation H₂S | Liquide | 165.1 | 120 | 1039.13 | 9.56 | NaCl + H₂S + CO₂ | 4.9 | 123427 | 2.27 | 1075 | 0.12 | 0.9197 | 0.4536 | 4320 | ASTM B424 / ISO 9226 | Corrosion sous contrainte détectée (SSC)
1862 | Cuivre-Nickel 90/10 | Eau de mer | Liquide | 34 | 295.2 | 1031.36 | 2.43 | NaCl 3.5% + Mg²⁺ + SO₄²⁻ | 8.3 | 38584 | 0.07 | 0 | 10.71 | 1.395 | 0.0535 | 336 | ASTM B111 / NACE MR0175 | Revêtement anti-corrosion appliqué
1863 | Inconel 625 | Solution NaOH | Liquide | 54.1 | 281.4 | 1132.37 | 5.79 | NaOH 10% aq. | 12.8 | 51 | 0 | 0 | 0 | 0.0081 | 0.0005 | 504 | ASTM B443 / ISO 15156 | Environnement sour service H₂S
1864 | Acier carbone X65 | Eau douce | Liquide | 35.9 | 190.5 | 979.4 | 6.88 | Faible minéralisation | 6.3 | 52 | 0.01 | 0 | 12.89 | 0.7902 | 0.1299 | 1440 | API 5L / ASTM G48 | Fissuration par corrosion (HIC)
1865 | Acier carbone A106 | Eau de chaudière | Liquide | 195.4 | 29.4 | 994.16 | 0.37 | Eau démin. + inhibiteurs | 9.9 | 10 | 0 | 0 | 0.29 | 0.4875 | 0.0601 | 1080 | ASME B36.10 / EN 12502 | Piqûration localisée observée
1866 | Acier super duplex 2507 | Eau douce | Liquide | 202.5 | 89.4 | 1016.51 | 9.14 | Faible minéralisation | 6.6 | 44 | 0.01 | 0 | 5.54 | 0.0368 | 0.0368 | 8760 | ASTM A789 / API 571 | Biofilm détecté (MIC possible)
1867 | Titane Grade 12 | Solution NaOH | Liquide | 182.5 | 153 | 1079.77 | 4.68 | NaOH 10% aq. | 13.1 | 59 | 0 | 0 | 0 | 0.0098 | 0.0048 | 4320 | ASTM B265 / ASTM G1 | Présence de dépôts de FeS
1868 | Hastelloy C-276 | Gaz acide (sour) | Gaz | 14.1 | 79.8 | 0.89 | 9.51 | CH₄ + H₂S > 1000 ppm | 4.5 | 294 | 9.34 | 5926 | 0 | 0.0338 | 0.0042 | 1080 | ASTM B575 / ISO 9226 | Inhibiteur de corrosion ajouté (50 ppm)
1869 | Acier carbone X52 | Pétrole brut lourd | Diphasique | 116.3 | 314 | 939.8 | 7.06 | Huile lourde + eau + sédiments | 5.2 | 8721 | 0.41 | 68 | 0.06 | 1.2967 | 0.2132 | 1440 | API 5L / EN 12502 | Piqûration localisée observée
1870 | Acier super duplex 2507 | Pétrole brut lourd | Diphasique | 38.3 | 19 | 925.21 | 10.19 | Huile lourde + eau + sédiments | 5.8 | 8255 | 0.92 | 170 | 0.09 | 0.072 | 0.0028 | 336 | ASTM A789 / ISO 15156 | Inhibiteur de corrosion ajouté (50 ppm)
1871 | Acier carbone X65 | Eau de chaudière | Liquide | 200.4 | 202.1 | 988.56 | 10.58 | Eau démin. + inhibiteurs | 9.1 | 9 | 0 | 0 | 0.53 | 0.825 | 0.4068 | 4320 | API 5L / ASTM G46 | Test en boucle dynamique
1872 | Inconel 825 | Acide acétique | Liquide | 48.1 | 177.9 | 992.02 | 11.87 | CH₃COOH 5% aq. | 4.1 | 161 | 0 | 0 | 0 | 0.0266 | 0.0044 | 1440 | ASTM B424 / EN 12502 | Piqûration localisée observée
1873 | Titane Grade 2 | Solution acide HCl | Liquide | 153.3 | 255.4 | 1005.44 | 10.39 | HCl 5% aq. | 1 | 83 | 0 | 0 | 0 | 0.0198 | 0.0098 | 4320 | ASTM B265 / NACE MR0175 | Inhibiteur filmogène efficace
1874 | Titane Grade 12 | Solution NaOH | Liquide | 187.5 | 154.2 | 1100.65 | 0.54 | NaOH 10% aq. | 12.7 | 58 | 0 | 0 | 0 | 0.0074 | 0.0148 | 17520 | ASTM B265 / ASTM G46 | Fissuration par corrosion (HIC)
1875 | Acier carbone X70 | Eau douce | Liquide | 16.3 | 153.8 | 982.33 | 4.32 | Faible minéralisation | 7.4 | 43 | 0.01 | 0 | 9.36 | 0.4455 | 0.0256 | 504 | API 5L / NACE SP0106 | Données terrain – pipeline offshore
1876 | Acier 13Cr | Gaz acide (sour) | Gaz | 44.5 | 329.6 | 0.89 | 9.46 | CH₄ + H₂S > 1000 ppm | 4.6 | 268 | 4.6 | 1602 | 0 | 0.3908 | 0.0075 | 168 | API 5CT / EN 12502 | Corrosion par courant vagabond
1877 | Acier inoxydable 316L | Gaz acide (sour) | Gaz | 144.4 | 1.8 | 0.91 | 7.87 | CH₄ + H₂S > 1000 ppm | 4.7 | 346 | 4.92 | 2133 | 0 | 0.1227 | 0.0071 | 504 | ASTM A240 / NACE TM0177 | Écoulement turbulent – érosion-corrosion
1878 | Acier inoxydable 304 | Eau de chaudière | Liquide | 151.7 | 17.9 | 1012.04 | 10.34 | Eau démin. + inhibiteurs | 9.5 | 11 | 0 | 0 | 0.64 | 0.0659 | 0.0108 | 1440 | ASTM A240 / ASTM G1 | Inhibiteur de corrosion ajouté (50 ppm)
1879 | Acier carbone A106 | Acide acétique | Liquide | 134.5 | 267.9 | 1007.22 | 0.17 | CH₃COOH 5% aq. | 4 | 185 | 0 | 0 | 0 | 0.9406 | 0.4639 | 4320 | ASME B36.10 / EN 12502 | Environnement sour service H₂S
1880 | Acier faiblement allié | CO₂ supercritique | Gaz | 73.3 | 11.4 | 802.74 | 11.65 | CO₂ pur > 99.5% | 3.1 | 59 | 131.65 | 0 | 0 | 4.9269 | 0.405 | 720 | ASTM A335 / ASTM G48 | Conditions simulées en autoclave
1881 | Acier 13Cr | Eau de formation | Liquide | 56.1 | 27.2 | 1078.74 | 10.83 | NaCl + CaCl₂ + MgCl₂ | 6.4 | 174214 | 0.67 | 389 | 0.71 | 12.1606 | 24.3212 | 17520 | API 5CT / ASTM G48 | Conditions simulées en autoclave
1882 | Aluminium 5052 | Eau de chaudière | Liquide | 121 | 272.1 | 974.67 | 10.63 | Eau démin. + inhibiteurs | 8.8 | 11 | 0 | 0 | 0.4 | 0.1877 | 0.0309 | 1440 | ASTM B209 / EN 12502 | Test en boucle dynamique
1883 | Fonte grise | Eau de formation | Liquide | 102.1 | 233.6 | 1073.02 | 3.64 | NaCl + CaCl₂ + MgCl₂ | 5.2 | 165615 | 0.66 | 252 | 0.49 | 35.3839 | 0.6786 | 168 | ASTM A48 / ISO 9226 | Présence de dépôts de FeS
1884 | Acier carbone X65 | Gaz naturel sec | Gaz | 113 | 110 | 0.73 | 1.84 | CH₄ > 95% + traces | 7.1 | 109 | 2.97 | 5 | 0 | 0.3127 | 0.1542 | 4320 | API 5L / ISO 9226 | Environnement sour service H₂S
1885 | Inconel 625 | Pétrole brut léger | Diphasique | 18.7 | 97.1 | 849.91 | 1.69 | Huile + eau produite + gaz | 6.1 | 5737 | 0.27 | 56 | 0.27 | 0.0299 | 0.0049 | 1440 | ASTM B443 / NACE MR0175 | Inhibiteur de corrosion ajouté (50 ppm)
1886 | Inconel 625 | Gaz naturel sec | Gaz | 88.2 | 238.5 | 0.72 | 3.35 | CH₄ > 95% + traces | 6.6 | 109 | 1.17 | 13 | 0 | 0.0085 | 0.001 | 1080 | ASTM B443 / NACE TM0177 | Données terrain – pipeline offshore
1887 | Acier super 13Cr | Eau de mer | Liquide | 122.4 | 131 | 1052.82 | 1.74 | NaCl 3.5% + Mg²⁺ + SO₄²⁻ | 7.8 | 33571 | 0.06 | 0 | 4.39 | 1.7586 | 0.0675 | 336 | API 5CT / NACE SP0106 | Écoulement turbulent – érosion-corrosion
1888 | Titane Grade 12 | Fluide de process | Diphasique | 36.5 | 48 | 899.21 | 3.25 | Mélange industriel complexe | 5.8 | 3244 | 1.43 | 119 | 0.6 | 0.0146 | 0.0003 | 168 | ASTM B265 / ISO 15156 | Corrosion par courant vagabond
1889 | Titane Grade 2 | Eau de chaudière | Liquide | 129.9 | 296.6 | 994.01 | 1.63 | Eau démin. + inhibiteurs | 9.2 | 10 | 0 | 0 | 0.33 | 0.0101 | 0.0017 | 1440 | ASTM B265 / ASTM G46 | Corrosion galvanique possible
1890 | Acier inoxydable 304 | Eau de formation H₂S | Liquide | 203.8 | 158 | 1028.44 | 3.26 | NaCl + H₂S + CO₂ | 4.6 | 118878 | 1.21 | 1485 | 0.14 | 2.4072 | 0.3957 | 1440 | ASTM A240 / NACE TM0177 | Dépôts calcaires protecteurs
1891 | Acier super duplex 2507 | Eau de formation | Liquide | 20.9 | 295 | 1099.57 | 7.77 | NaCl + CaCl₂ + MgCl₂ | 6 | 178416 | 0.93 | 240 | 0.67 | 1.6421 | 0.8098 | 4320 | ASTM A789 / NACE SP0106 | Inhibiteur de corrosion ajouté (50 ppm)
1892 | Acier duplex 2205 | Gaz naturel sec | Gaz | 66.3 | 283.9 | 0.73 | 7.01 | CH₄ > 95% + traces | 6.6 | 104 | 2.55 | 13 | 0 | 0.0314 | 0.0018 | 504 | ASTM A789 / NACE SP0106 | Corrosion par courant vagabond
1893 | Hastelloy C-276 | Solution NaOH | Liquide | 53.3 | 323.5 | 1104.62 | 9.48 | NaOH 10% aq. | 12.2 | 45 | 0 | 0 | 0 | 0.0072 | 0.0012 | 1440 | ASTM B575 / NACE SP0106 | Inhibiteur filmogène efficace
1894 | Titane Grade 12 | Eau de refroidissement | Liquide | 106.6 | 211.7 | 1019.98 | 4.37 | Eau douce + biocides | 8.2 | 330 | 0.04 | 0 | 6.11 | 0.0154 | 0.0003 | 168 | ASTM B265 / ASTM G46 | Inhibiteur filmogène efficace
1895 | Fonte grise | Eau de mer tropicale | Liquide | 161.4 | 80 | 1054.4 | 7.78 | NaCl 3.8% + ions minéraux | 7.5 | 37558 | 0.09 | 0 | 8.45 | 7.9983 | 0.1534 | 168 | ASTM A48 / ASTM G48 | Environnement sour service H₂S
1896 | Acier carbone X52 | Fluide de process | Diphasique | 18.5 | 245 | 899.08 | 5.76 | Mélange industriel complexe | 6.6 | 2887 | 1.54 | 195 | 1.33 | 1.0376 | 0.0597 | 504 | API 5L / ISO 9226 | Corrosion sous contrainte détectée (SSC)
1897 | Acier galvanisé | Eau de formation H₂S | Liquide | 194.2 | 78.1 | 1077.93 | 2.81 | NaCl + H₂S + CO₂ | 4.7 | 141958 | 2.26 | 2889 | 0.06 | 15.0812 | 0.5785 | 336 | ASTM A123 / ISO 9226 | Conditions simulées en autoclave
1898 | Titane Grade 12 | Gaz acide (sour) | Gaz | 27.3 | 249 | 0.91 | 2.25 | CH₄ + H₂S > 1000 ppm | 4.6 | 248 | 6.19 | 5398 | 0 | 0.0407 | 0.0008 | 168 | ASTM B265 / NACE MR0175 | Présence de dépôts de FeS
1899 | Cuivre-Nickel 90/10 | Pétrole brut léger | Diphasique | 30.8 | 214 | 835.86 | 11.75 | Huile + eau produite + gaz | 5.1 | 4546 | 0.51 | 37 | 0.22 | 0.1769 | 0.0145 | 720 | ASTM B111 / ISO 9226 | Inhibiteur filmogène efficace
1900 | Titane Grade 2 | Solution H₂SO₄ | Liquide | 191.9 | 169 | 1064.51 | 11.21 | H₂SO₄ 10% aq. | 1.5 | 208 | 0 | 0 | 0 | 0.0246 | 0.0014 | 504 | ASTM B265 / NACE SP0106 | Fissuration par corrosion (HIC)
1901 | Acier inoxydable 304 | Solution acide HCl | Liquide | 71.5 | 15.9 | 1006.72 | 7.28 | HCl 5% aq. | 1.6 | 119 | 0 | 0 | 0 | 0.0901 | 0.0035 | 336 | ASTM A240 / NACE SP0106 | Environnement sour service H₂S
1902 | Acier faiblement allié | Solution NaOH | Liquide | 108.2 | 88 | 1124.81 | 3.93 | NaOH 10% aq. | 12.9 | 54 | 0 | 0 | 0 | 0.223 | 0.446 | 17520 | ASTM A335 / API 571 | Inhibiteur filmogène efficace
1903 | Acier faiblement allié | Eau de mer tropicale | Liquide | 155.6 | 155.6 | 1019.59 | 10.36 | NaCl 3.8% + ions minéraux | 7.9 | 33386 | 0.1 | 0 | 6.75 | 5.2369 | 0.1004 | 168 | ASTM A335 / NACE SP0106 | Écoulement turbulent – érosion-corrosion
1904 | Acier super 13Cr | Acide acétique | Liquide | 182.4 | 277.1 | 1017.4 | 2.14 | CH₃COOH 5% aq. | 3.2 | 187 | 0 | 0 | 0 | 0.2694 | 0.0103 | 336 | API 5CT / ASTM G1 | Corrosion galvanique possible
1905 | Acier carbone X52 | Eau de chaudière | Liquide | 52.7 | 119.8 | 1002.71 | 10.07 | Eau démin. + inhibiteurs | 9.6 | 9 | 0 | 0 | 0.33 | 0.3195 | 0.1576 | 4320 | API 5L / NACE SP0106 | Piqûration localisée observée
1906 | Fonte grise | Boue de forage | Liquide | 81.7 | 250.4 | 1197.02 | 0.71 | Argile + baryte + additifs | 8 | 5832 | 0.11 | 34 | 2.64 | 1.7873 | 0.2938 | 1440 | ASTM A48 / ISO 15156 | Piqûration localisée observée
1907 | Hastelloy C-276 | Eau douce | Liquide | 80 | 125.4 | 1000.06 | 6.01 | Faible minéralisation | 7.3 | 45 | 0.02 | 0 | 5.87 | 0.0071 | 0.0009 | 1080 | ASTM B575 / ISO 9226 | Biofilm détecté (MIC possible)
1908 | Acier duplex 2205 | Eau douce | Liquide | 21.1 | 217.6 | 990.3 | 4.5 | Faible minéralisation | 7.3 | 50 | 0.02 | 0 | 11.44 | 0.0464 | 0.0018 | 336 | ASTM A789 / ASTM G48 | Présence de dépôts de FeS
1909 | Acier inoxydable 304 | CO₂ supercritique | Gaz | 190.2 | 122.9 | 811.66 | 8.76 | CO₂ pur > 99.5% | 3.1 | 59 | 196.12 | 0 | 0 | 1.2486 | 0.0479 | 336 | ASTM A240 / ISO 9226 | Corrosion caverneuse sous joint
1910 | Acier super duplex 2507 | CO₂ supercritique | Gaz | 106.7 | 43.3 | 820.73 | 5.22 | CO₂ pur > 99.5% | 3.6 | 53 | 69.72 | 0 | 0 | 0.1976 | 0.0487 | 2160 | ASTM A789 / ISO 15156 | Revêtement anti-corrosion appliqué
1911 | Acier faiblement allié | Eau douce | Liquide | 142.6 | 305.5 | 1007.41 | 10.71 | Faible minéralisation | 6.9 | 43 | 0.02 | 0 | 8.42 | 0.7152 | 0.0274 | 336 | ASTM A335 / ISO 9226 | Corrosion uniforme dominante
1912 | Acier duplex 2205 | Eau de formation H₂S | Liquide | 16.2 | 212.9 | 1070.15 | 6.04 | NaCl + H₂S + CO₂ | 4.4 | 124591 | 1.43 | 1232 | 0.07 | 1.9914 | 0.1637 | 720 | ASTM A789 / EN 12502 | Piqûration localisée observée
1913 | Cuivre-Nickel 90/10 | Eau de mer tropicale | Liquide | 157.8 | 207.9 | 1003.9 | 0.99 | NaCl 3.8% + ions minéraux | 7.5 | 41538 | 0.09 | 0 | 8.25 | 1.8356 | 0.9052 | 4320 | ASTM B111 / NACE TM0177 | Film passif stable
1914 | Cuivre-Nickel 90/10 | Boue de forage | Liquide | 25.1 | 208.3 | 1166.76 | 9.6 | Argile + baryte + additifs | 8.5 | 4772 | 0.09 | 64 | 1.82 | 0.2115 | 0.2115 | 8760 | ASTM B111 / API 571 | Attaque intergranulaire
1915 | Inconel 625 | Eau douce | Liquide | 113.1 | 240.1 | 1023.9 | 11.18 | Faible minéralisation | 7.4 | 41 | 0.01 | 0 | 8.1 | 0.0242 | 0.0242 | 8760 | ASTM B443 / NACE TM0177 | Test en boucle dynamique
1916 | Inconel 825 | Eau de chaudière | Liquide | 41.1 | 13 | 993.76 | 1.92 | Eau démin. + inhibiteurs | 8.8 | 11 | 0 | 0 | 0.58 | 0.0047 | 0.0006 | 1080 | ASTM B424 / API 571 | Conditions simulées en autoclave
1917 | Acier super 13Cr | Solution NaOH | Liquide | 48.2 | 147.6 | 1076.91 | 6.21 | NaOH 10% aq. | 12.9 | 41 | 0 | 0 | 0 | 0.0259 | 0.0128 | 4320 | API 5CT / NACE TM0177 | Inhibiteur filmogène efficace
1918 | Fonte grise | Acide acétique | Liquide | 81.1 | 224.9 | 996.75 | 3.44 | CH₃COOH 5% aq. | 3.4 | 231 | 0 | 0 | 0 | 0.8665 | 0.2137 | 2160 | ASTM A48 / EN 12502 | Film passif stable
1919 | Cuivre-Nickel 90/10 | Solution H₂SO₄ | Liquide | 97.1 | 24.9 | 1069.91 | 9.17 | H₂SO₄ 10% aq. | 1.3 | 184 | 0 | 0 | 0 | 0.1705 | 0.028 | 1440 | ASTM B111 / EN 12502 | Données terrain – pipeline offshore
1920 | Acier duplex 2205 | Gaz acide (sour) | Gaz | 194.9 | 32.2 | 0.88 | 7.53 | CH₄ + H₂S > 1000 ppm | 4 | 258 | 7.9 | 2106 | 0 | 0.111 | 0.0182 | 1440 | ASTM A789 / EN 12502 | Écoulement turbulent – érosion-corrosion
1921 | Acier super 13Cr | Gaz acide (sour) | Gaz | 163 | 246.5 | 0.9 | 2.94 | CH₄ + H₂S > 1000 ppm | 4.4 | 299 | 6.68 | 1987 | 0 | 0.294 | 0.0725 | 2160 | API 5CT / ISO 15156 | Dépôts calcaires protecteurs
1922 | Acier duplex 2205 | Boue de forage | Liquide | 103.5 | 54.6 | 1225.35 | 1.77 | Argile + baryte + additifs | 7.9 | 4750 | 0.17 | 50 | 1.05 | 0.086 | 0.0016 | 168 | ASTM A789 / ISO 9226 | Environnement sour service H₂S
1923 | Fonte grise | Eau de mer tropicale | Liquide | 109 | 260.8 | 999.41 | 6.78 | NaCl 3.8% + ions minéraux | 8.3 | 39034 | 0.06 | 0 | 5.53 | 7.6339 | 7.6339 | 8760 | ASTM A48 / API 571 | Conditions simulées en autoclave
1924 | Acier duplex 2205 | Solution acide HCl | Liquide | 25 | 75.9 | 1006.69 | 9.53 | HCl 5% aq. | 1.4 | 111 | 0 | 0 | 0 | 0.0662 | 0.0054 | 720 | ASTM A789 / ISO 9226 | Test en boucle dynamique
1925 | Acier galvanisé | Pétrole brut lourd | Diphasique | 131.8 | 79.9 | 893.38 | 8.32 | Huile lourde + eau + sédiments | 5.5 | 9573 | 0.67 | 147 | 0.08 | 1.1091 | 0.1367 | 1080 | ASTM A123 / EN 12502 | Biofilm détecté (MIC possible)
1926 | Acier faiblement allié | Eau de refroidissement | Liquide | 131.9 | 242.9 | 989.57 | 6.29 | Eau douce + biocides | 7.6 | 280 | 0.02 | 0 | 5.43 | 0.5924 | 0.0114 | 168 | ASTM A335 / ASTM G46 | Conditions simulées en autoclave
1927 | Acier inoxydable 304 | Eau de mer tropicale | Liquide | 31.6 | 313.9 | 1014.86 | 4.5 | NaCl 3.8% + ions minéraux | 7.6 | 43290 | 0.1 | 0 | 4.34 | 0.8003 | 0.1316 | 1440 | ASTM A240 / NACE TM0177 | Corrosion par courant vagabond
1928 | Acier carbone X65 | Pétrole brut léger | Diphasique | 26 | 181.3 | 856.58 | 9.28 | Huile + eau produite + gaz | 5.1 | 4674 | 0.34 | 57 | 0.24 | 1.0302 | 0.0395 | 336 | API 5L / ASTM G46 | Données terrain – pipeline offshore
1929 | Fonte grise | Eau de formation H₂S | Liquide | 105 | 194.1 | 1077.26 | 5.86 | NaCl + H₂S + CO₂ | 4.4 | 114318 | 0.95 | 1249 | 0.06 | 21.8889 | 5.3973 | 2160 | ASTM A48 / ASTM G48 | Écoulement turbulent – érosion-corrosion
1930 | Aluminium 5052 | Pétrole brut lourd | Diphasique | 67.1 | 55.2 | 900.39 | 9.6 | Huile lourde + eau + sédiments | 5.5 | 7203 | 0.66 | 109 | 0.12 | 0.5068 | 0.0417 | 720 | ASTM B209 / API 571 | Corrosion galvanique possible
1931 | Titane Grade 12 | Eau douce | Liquide | 66.5 | 15.5 | 1024.53 | 10.06 | Faible minéralisation | 7.6 | 41 | 0.01 | 0 | 10.18 | 0.0085 | 0.0003 | 336 | ASTM B265 / NACE SP0106 | Inhibiteur de corrosion ajouté (50 ppm)
1932 | Acier galvanisé | Gaz acide (sour) | Gaz | 142.3 | 143.7 | 0.89 | 0.34 | CH₄ + H₂S > 1000 ppm | 3.8 | 251 | 6.26 | 5250 | 0 | 1.2478 | 0.0479 | 336 | ASTM A123 / ASTM G48 | Inhibiteur filmogène efficace
1933 | Acier faiblement allié | Condensat gazeux | Diphasique | 178.6 | 133 | 726.82 | 7.21 | HC légers C3-C8 + eau | 6.7 | 1927 | 1.06 | 33 | 0.39 | 0.664 | 0.0127 | 168 | ASTM A335 / ASTM G1 | Corrosion sous contrainte détectée (SSC)
1934 | Acier carbone X70 | Pétrole brut léger | Diphasique | 24.1 | 264.7 | 850.8 | 1.37 | Huile + eau produite + gaz | 6.5 | 5267 | 0.29 | 96 | 0.17 | 0.7774 | 0.0298 | 336 | API 5L / ASTM G1 | Test en boucle dynamique
1935 | Acier super duplex 2507 | Eau de formation | Liquide | 96.2 | 205.9 | 1047.74 | 3.78 | NaCl + CaCl₂ + MgCl₂ | 5.9 | 120082 | 0.81 | 338 | 0.65 | 1.0659 | 0.2628 | 2160 | ASTM A789 / API 571 | Inhibiteur de corrosion ajouté (50 ppm)
1936 | Acier duplex 2205 | Eau de refroidissement | Liquide | 99 | 75.2 | 969.36 | 1.3 | Eau douce + biocides | 7.6 | 349 | 0.02 | 0 | 8.68 | 0.0404 | 0.0023 | 504 | ASTM A789 / API 571 | Écoulement turbulent – érosion-corrosion
1937 | Hastelloy C-276 | Fluide de process | Diphasique | 60.1 | 20.1 | 912.18 | 0.38 | Mélange industriel complexe | 6.3 | 2940 | 0.89 | 144 | 1.11 | 0.0196 | 0.0196 | 8760 | ASTM B575 / API 571 | Piqûration localisée observée
1938 | Acier galvanisé | Gaz acide (sour) | Gaz | 55.6 | 38.2 | 0.89 | 8.99 | CH₄ + H₂S > 1000 ppm | 4.8 | 262 | 7.23 | 5836 | 0 | 1.1921 | 0.2939 | 2160 | ASTM A123 / NACE MR0175 | Corrosion galvanique possible
1939 | Acier 13Cr | Solution H₂SO₄ | Liquide | 160.6 | 158.4 | 1048.97 | 0.83 | H₂SO₄ 10% aq. | 1.1 | 199 | 0 | 0 | 0 | 0.3622 | 0.0069 | 168 | API 5CT / ISO 15156 | Piqûration localisée observée
1940 | Aluminium 5052 | Fluide de process | Diphasique | 88.2 | 117 | 894.98 | 1.18 | Mélange industriel complexe | 5.8 | 2866 | 0.93 | 59 | 0.94 | 0.2805 | 0.2805 | 8760 | ASTM B209 / EN 12502 | Fissuration par corrosion (HIC)
1941 | Acier galvanisé | Pétrole brut lourd | Diphasique | 184.7 | 133.1 | 927.48 | 7.03 | Huile lourde + eau + sédiments | 5.2 | 7207 | 0.3 | 52 | 0.11 | 1.0218 | 0.252 | 2160 | ASTM A123 / ISO 15156 | Piqûration localisée observée
1942 | Acier carbone X65 | Solution NaOH | Liquide | 168.6 | 2.4 | 1080.51 | 5.86 | NaOH 10% aq. | 13.8 | 53 | 0 | 0 | 0 | 0.2452 | 0.0202 | 720 | API 5L / NACE MR0175 | Fissuration par corrosion (HIC)
1943 | Cuivre-Nickel 90/10 | Eau de formation | Liquide | 27.7 | 309.9 | 1076.26 | 6.91 | NaCl + CaCl₂ + MgCl₂ | 5.5 | 179562 | 0.46 | 107 | 0.71 | 4.7229 | 0.5823 | 1080 | ASTM B111 / NACE SP0106 | Environnement sour service H₂S
1944 | Acier carbone X70 | CO₂ supercritique | Gaz | 73.5 | 207.6 | 797.49 | 2.77 | CO₂ pur > 99.5% | 3.6 | 46 | 134.7 | 0 | 0 | 5.872 | 0.9653 | 1440 | API 5L / ISO 9226 | Test en boucle dynamique
1945 | Acier inoxydable 304 | Acide acétique | Liquide | 207.1 | 168.5 | 1016.85 | 9.83 | CH₃COOH 5% aq. | 3.7 | 233 | 0 | 0 | 0 | 0.114 | 0.228 | 17520 | ASTM A240 / ASTM G48 | Test en boucle dynamique
1946 | Inconel 825 | Solution acide HCl | Liquide | 205.9 | 75.8 | 1017.98 | 1.38 | HCl 5% aq. | 1.5 | 113 | 0 | 0 | 0 | 0.0369 | 0.0738 | 17520 | ASTM B424 / NACE SP0106 | Revêtement anti-corrosion appliqué
1947 | Acier faiblement allié | Pétrole brut léger | Diphasique | 108.8 | 251.5 | 832.26 | 11.02 | Huile + eau produite + gaz | 6.2 | 5645 | 0.53 | 53 | 0.17 | 0.9383 | 0.0771 | 720 | ASTM A335 / ASTM G48 | Conditions simulées en autoclave
1948 | Hastelloy C-276 | Solution acide HCl | Liquide | 118.4 | 232.7 | 1010.29 | 0.98 | HCl 5% aq. | 1.8 | 103 | 0 | 0 | 0 | 0.0181 | 0.0362 | 17520 | ASTM B575 / EN 12502 | Fissuration par corrosion (HIC)
1949 | Acier carbone X65 | Solution H₂SO₄ | Liquide | 6.2 | 128 | 1075.02 | 5.76 | H₂SO₄ 10% aq. | 1.2 | 209 | 0 | 0 | 0 | 0.7914 | 0.1301 | 1440 | API 5L / NACE MR0175 | Biofilm détecté (MIC possible)
1950 | Fonte grise | Boue de forage | Liquide | 130.5 | 327.1 | 1190.71 | 3.19 | Argile + baryte + additifs | 7.9 | 5185 | 0.15 | 59 | 1.2 | 1.9669 | 0.2425 | 1080 | ASTM A48 / ISO 9226 | Dépôts calcaires protecteurs
1951 | Hastelloy C-276 | Eau de mer | Liquide | 178.6 | 81.5 | 1038.37 | 3.04 | NaCl 3.5% + Mg²⁺ + SO₄²⁻ | 8.2 | 41751 | 0.06 | 0 | 7.18 | 0.174 | 0.348 | 17520 | ASTM B575 / ASTM G46 | Dépôts calcaires protecteurs
1952 | Acier super duplex 2507 | Eau de formation H₂S | Liquide | 128.9 | 298.4 | 1031.68 | 0.34 | NaCl + H₂S + CO₂ | 5.2 | 98573 | 0.69 | 1241 | 0.15 | 0.8379 | 0.0321 | 336 | ASTM A789 / NACE MR0175 | Présence de dépôts de FeS
1953 | Acier super duplex 2507 | Solution H₂SO₄ | Liquide | 20.1 | 25.6 | 1071.46 | 2.35 | H₂SO₄ 10% aq. | 1.2 | 222 | 0 | 0 | 0 | 0.0346 | 0.0013 | 336 | ASTM A789 / ASTM G1 | Piqûration localisée observée
1954 | Acier carbone X65 | Boue de forage | Liquide | 110 | 229.6 | 1177.91 | 10.25 | Argile + baryte + additifs | 7.8 | 5146 | 0.06 | 76 | 2.9 | 1.2934 | 1.2934 | 8760 | API 5L / EN 12502 | Corrosion caverneuse sous joint
1955 | Acier faiblement allié | Gaz naturel humide | Gaz | 143.1 | 77.1 | 0.83 | 8 | CH₄ + CO₂ + H₂S + H₂O | 5.3 | 231 | 15.75 | 962 | 0 | 1.0049 | 0.2478 | 2160 | ASTM A335 / ISO 9226 | Écoulement turbulent – érosion-corrosion
1956 | Titane Grade 2 | Eau douce | Liquide | 129.2 | 45.1 | 972.36 | 11.9 | Faible minéralisation | 6.2 | 40 | 0.01 | 0 | 11.05 | 0.0152 | 0.0037 | 2160 | ASTM B265 / NACE SP0106 | Inhibiteur de corrosion ajouté (50 ppm)
1957 | Hastelloy C-276 | Solution acide HCl | Liquide | 17.9 | 220.8 | 1054.2 | 2.72 | HCl 5% aq. | 1.8 | 90 | 0 | 0 | 0 | 0.0146 | 0.0036 | 2160 | ASTM B575 / NACE TM0177 | Données terrain – pipeline offshore
1958 | Acier super duplex 2507 | Fluide de process | Diphasique | 126.2 | 145.4 | 897.97 | 3.32 | Mélange industriel complexe | 6.1 | 3338 | 1.5 | 157 | 1.23 | 0.0512 | 0.0029 | 504 | ASTM A789 / ISO 9226 | Conditions simulées en autoclave
1959 | Aluminium 5052 | Eau de formation H₂S | Liquide | 186.5 | 222.6 | 1053.79 | 5.48 | NaCl + H₂S + CO₂ | 5.1 | 124920 | 1.43 | 1780 | 0.13 | 7.2449 | 14.4898 | 17520 | ASTM B209 / ISO 9226 | Test en boucle dynamique
1960 | Acier 13Cr | Condensat gazeux | Diphasique | 42.9 | 215.6 | 731.3 | 3.13 | HC légers C3-C8 + eau | 6.1 | 2369 | 1.36 | 32 | 0.46 | 0.238 | 0.238 | 8760 | API 5CT / EN 12502 | Film passif stable
1961 | Acier carbone A106 | Eau de formation | Liquide | 20.2 | 274.3 | 1062.02 | 0.6 | NaCl + CaCl₂ + MgCl₂ | 5.5 | 151184 | 0.49 | 250 | 0.29 | 31.4414 | 5.1684 | 1440 | ASME B36.10 / ISO 9226 | Dépôts calcaires protecteurs
1962 | Acier galvanisé | Eau de mer tropicale | Liquide | 163 | 318.5 | 1040.25 | 2.04 | NaCl 3.8% + ions minéraux | 7.1 | 39668 | 0.04 | 0 | 4.48 | 4.4962 | 0.2587 | 504 | ASTM A123 / NACE MR0175 | Corrosion sous contrainte détectée (SSC)
1963 | Inconel 825 | Gaz acide (sour) | Gaz | 100.9 | 41.6 | 0.88 | 8.71 | CH₄ + H₂S > 1000 ppm | 4 | 266 | 3.93 | 3789 | 0 | 0.065 | 0.0012 | 168 | ASTM B424 / ASTM G46 | Inhibiteur filmogène efficace
1964 | Acier super duplex 2507 | CO₂ supercritique | Gaz | 139.9 | 206.7 | 821.67 | 5.65 | CO₂ pur > 99.5% | 3.6 | 58 | 135.69 | 0 | 0 | 0.3222 | 0.1589 | 4320 | ASTM A789 / ASTM G48 | Écoulement turbulent – érosion-corrosion
1965 | Inconel 625 | Eau douce | Liquide | 120.7 | 225.6 | 976.81 | 8.65 | Faible minéralisation | 7 | 41 | 0.02 | 0 | 13.17 | 0.0279 | 0.0138 | 4320 | ASTM B443 / NACE MR0175 | Données terrain – pipeline offshore
1966 | Cuivre-Nickel 90/10 | Solution H₂SO₄ | Liquide | 35.4 | 124.9 | 1095.28 | 5.58 | H₂SO₄ 10% aq. | 1 | 189 | 0 | 0 | 0 | 0.1618 | 0.0133 | 720 | ASTM B111 / NACE MR0175 | Piqûration localisée observée
1967 | Aluminium 5052 | Eau de mer tropicale | Liquide | 79.1 | 334.7 | 999.14 | 11.38 | NaCl 3.8% + ions minéraux | 7.4 | 32925 | 0.04 | 0 | 4.79 | 1.5753 | 0.7769 | 4320 | ASTM B209 / ASTM G1 | Test en boucle dynamique
1968 | Acier carbone A106 | Eau de mer tropicale | Liquide | 187 | 239.4 | 1029.34 | 2.47 | NaCl 3.8% + ions minéraux | 7.8 | 41287 | 0.1 | 0 | 5.93 | 8.9947 | 1.4786 | 1440 | ASME B36.10 / ASTM G46 | Test en boucle dynamique
1969 | Acier carbone X52 | Eau de chaudière | Liquide | 32.4 | 23.4 | 991.97 | 0.32 | Eau démin. + inhibiteurs | 9.4 | 9 | 0 | 0 | 0.61 | 0.0776 | 0.0383 | 4320 | API 5L / ASTM G48 | Revêtement anti-corrosion appliqué
1970 | Acier super 13Cr | Solution acide HCl | Liquide | 71.9 | 55.8 | 1039.23 | 3.96 | HCl 5% aq. | 1.2 | 81 | 0 | 0 | 0 | 0.2233 | 0.0086 | 336 | API 5CT / ASTM G48 | Environnement sour service H₂S
1971 | Aluminium 5052 | Pétrole brut léger | Diphasique | 150.6 | 46 | 869.23 | 2.54 | Huile + eau produite + gaz | 6.3 | 4021 | 0.35 | 35 | 0.16 | 0.3094 | 0.0178 | 504 | ASTM B209 / NACE TM0177 | Corrosion galvanique possible
1972 | Acier carbone X52 | Gaz naturel humide | Gaz | 142.3 | 239.3 | 0.87 | 7.69 | CH₄ + CO₂ + H₂S + H₂O | 5.9 | 225 | 10.89 | 985 | 0 | 1.204 | 0.0693 | 504 | API 5L / NACE TM0177 | Piqûration localisée observée
1973 | Acier galvanisé | Eau de formation | Liquide | 183.6 | 248.6 | 1061.93 | 5.09 | NaCl + CaCl₂ + MgCl₂ | 5.8 | 143130 | 0.67 | 318 | 0.4 | 13.7975 | 1.134 | 720 | ASTM A123 / ASTM G1 | Piqûration localisée observée
1974 | Acier inoxydable 316L | CO₂ supercritique | Gaz | 62.1 | 89.2 | 821.26 | 4.7 | CO₂ pur > 99.5% | 3.2 | 49 | 54.59 | 0 | 0 | 0.2519 | 0.0414 | 1440 | ASTM A240 / NACE TM0177 | Piqûration localisée observée
1975 | Acier carbone A106 | Condensat gazeux | Diphasique | 154.4 | 34.1 | 715.99 | 1.76 | HC légers C3-C8 + eau | 6.9 | 1736 | 0.4 | 14 | 0.3 | 0.6086 | 0.1 | 1440 | ASME B36.10 / NACE MR0175 | Écoulement turbulent – érosion-corrosion
1976 | Acier carbone X52 | Fluide de process | Diphasique | 202.7 | 143.4 | 903.95 | 8.48 | Mélange industriel complexe | 6.5 | 2634 | 0.99 | 74 | 0.83 | 1.2222 | 0.0703 | 504 | API 5L / ASTM G1 | Test en boucle dynamique
1977 | Acier faiblement allié | Boue de forage | Liquide | 196.8 | 114.2 | 1224.3 | 2.36 | Argile + baryte + additifs | 7.6 | 4608 | 0.1 | 45 | 1.11 | 1.2307 | 0.1517 | 1080 | ASTM A335 / API 571 | Biofilm détecté (MIC possible)
1978 | Acier 13Cr | Condensat gazeux | Diphasique | 158 | 237.1 | 724.14 | 0.61 | HC légers C3-C8 + eau | 6.4 | 1864 | 0.59 | 20 | 0.5 | 0.3032 | 0.0748 | 2160 | API 5CT / ASTM G46 | Fissuration par corrosion (HIC)
1979 | Titane Grade 12 | Boue de forage | Liquide | 118.2 | 62.8 | 1166.91 | 1.04 | Argile + baryte + additifs | 7.5 | 4037 | 0.09 | 44 | 2.93 | 0.023 | 0.023 | 8760 | ASTM B265 / NACE TM0177 | Piqûration localisée observée
1980 | Fonte grise | Eau de chaudière | Liquide | 29.1 | 190.7 | 969.17 | 10.67 | Eau démin. + inhibiteurs | 9.9 | 9 | 0 | 0 | 0.43 | 0.2859 | 0.047 | 1440 | ASTM A48 / NACE SP0106 | Dépôts calcaires protecteurs
1981 | Acier galvanisé | Gaz naturel sec | Gaz | 14.3 | 258 | 0.71 | 4.91 | CH₄ > 95% + traces | 6.3 | 104 | 3.56 | 7 | 0 | 0.232 | 0.1144 | 4320 | ASTM A123 / ASTM G48 | Attaque intergranulaire
1982 | Acier inoxydable 304 | Eau de mer | Liquide | 150.3 | 265.8 | 1023.02 | 11.66 | NaCl 3.5% + Mg²⁺ + SO₄²⁻ | 7.5 | 38739 | 0.06 | 0 | 7.11 | 0.9081 | 0.9081 | 8760 | ASTM A240 / ASTM G48 | Dépôts calcaires protecteurs
1983 | Cuivre-Nickel 90/10 | Acide acétique | Liquide | 100.3 | 332.1 | 1023.99 | 1.35 | CH₃COOH 5% aq. | 3.3 | 173 | 0 | 0 | 0 | 0.2101 | 0.2101 | 8760 | ASTM B111 / ASTM G48 | Biofilm détecté (MIC possible)
1984 | Acier carbone X65 | Eau de mer | Liquide | 192.7 | 69.3 | 1022.45 | 8.19 | NaCl 3.5% + Mg²⁺ + SO₄²⁻ | 8.3 | 36899 | 0.07 | 0 | 9.77 | 7.1573 | 0.1373 | 168 | API 5L / API 571 | Corrosion sous contrainte détectée (SSC)
1985 | Inconel 825 | Eau de formation | Liquide | 156.8 | 261.9 | 1094.94 | 6.89 | NaCl + CaCl₂ + MgCl₂ | 5.5 | 173031 | 0.88 | 138 | 0.3 | 1.0271 | 0.1688 | 1440 | ASTM B424 / EN 12502 | Corrosion uniforme dominante
1986 | Acier inoxydable 304 | Gaz naturel humide | Gaz | 111.8 | 170.5 | 0.85 | 6.25 | CH₄ + CO₂ + H₂S + H₂O | 5.3 | 201 | 12.81 | 972 | 0 | 0.1538 | 0.3076 | 17520 | ASTM A240 / NACE TM0177 | Biofilm détecté (MIC possible)
1987 | Cuivre-Nickel 90/10 | Eau de formation | Liquide | 117 | 268.7 | 1097.88 | 11.63 | NaCl + CaCl₂ + MgCl₂ | 4.9 | 123069 | 0.93 | 271 | 0.57 | 4.4646 | 2.2017 | 4320 | ASTM B111 / ASTM G1 | Corrosion caverneuse sous joint
1988 | Fonte grise | Pétrole brut lourd | Diphasique | 131.2 | 343.1 | 939.3 | 11.31 | Huile lourde + eau + sédiments | 5.3 | 7285 | 0.6 | 185 | 0.12 | 2.0555 | 0.2534 | 1080 | ASTM A48 / NACE SP0106 | Inhibiteur de corrosion ajouté (50 ppm)
1989 | Acier carbone X65 | Solution NaOH | Liquide | 87.6 | 317.1 | 1087.07 | 5.14 | NaOH 10% aq. | 12.5 | 47 | 0 | 0 | 0 | 0.3946 | 0.0649 | 1440 | API 5L / ASTM G48 | Inhibiteur de corrosion ajouté (50 ppm)
1990 | Inconel 825 | Eau de mer | Liquide | 197 | 257 | 1009.59 | 6.98 | NaCl 3.5% + Mg²⁺ + SO₄²⁻ | 8 | 36557 | 0.04 | 0 | 9.69 | 0.2721 | 0.5442 | 17520 | ASTM B424 / NACE MR0175 | Fissuration par corrosion (HIC)
1991 | Acier galvanisé | Acide acétique | Liquide | 203.1 | 128 | 1027.43 | 5.43 | CH₃COOH 5% aq. | 3.8 | 200 | 0 | 0 | 0 | 0.4201 | 0.1036 | 2160 | ASTM A123 / API 571 | Film passif stable
1992 | Acier duplex 2205 | Gaz naturel humide | Gaz | 208.2 | 237.3 | 0.85 | 11.47 | CH₄ + CO₂ + H₂S + H₂O | 6.1 | 212 | 5.17 | 765 | 0 | 0.0997 | 0.0246 | 2160 | ASTM A789 / ISO 15156 | Données terrain – pipeline offshore
1993 | Acier super duplex 2507 | Eau de mer | Liquide | 136.6 | 1.9 | 1025.48 | 2.65 | NaCl 3.5% + Mg²⁺ + SO₄²⁻ | 7.6 | 30763 | 0.06 | 0 | 4.11 | 0.2692 | 0.0221 | 720 | ASTM A789 / EN 12502 | Corrosion par courant vagabond
1994 | Fonte grise | Fluide de process | Diphasique | 74.7 | 333.9 | 890.98 | 9.2 | Mélange industriel complexe | 6 | 3318 | 1.94 | 189 | 1.18 | 1.3268 | 0.3272 | 2160 | ASTM A48 / ISO 9226 | Données terrain – pipeline offshore
1995 | Acier 13Cr | Solution NaOH | Liquide | 53.8 | 243.3 | 1123.04 | 9.72 | NaOH 10% aq. | 12.9 | 45 | 0 | 0 | 0 | 0.103 | 0.0085 | 720 | API 5CT / NACE SP0106 | Corrosion caverneuse sous joint
1996 | Hastelloy C-276 | Eau douce | Liquide | 64.9 | 277.5 | 987.8 | 0.45 | Faible minéralisation | 7 | 47 | 0.02 | 0 | 4.88 | 0.0108 | 0.0006 | 504 | ASTM B575 / NACE MR0175 | Corrosion uniforme dominante
1997 | Titane Grade 2 | Eau de formation | Liquide | 101.4 | 26.7 | 1074.69 | 3.74 | NaCl + CaCl₂ + MgCl₂ | 6.2 | 153816 | 0.85 | 340 | 0.31 | 0.4812 | 0.0277 | 504 | ASTM B265 / ISO 15156 | Attaque intergranulaire
1998 | Fonte grise | Gaz acide (sour) | Gaz | 195.1 | 209.4 | 0.92 | 1.81 | CH₄ + H₂S > 1000 ppm | 4.2 | 242 | 5.64 | 1633 | 0 | 1.1153 | 0.0428 | 336 | ASTM A48 / ASTM G46 | Test en boucle dynamique
1999 | Acier faiblement allié | Boue de forage | Liquide | 138.1 | 230 | 1209.53 | 4.41 | Argile + baryte + additifs | 7.9 | 5390 | 0.09 | 25 | 1.51 | 1.4272 | 0.2346 | 1440 | ASTM A335 / ISO 9226 | Écoulement turbulent – érosion-corrosion
2000 | Fonte grise | Condensat gazeux | Diphasique | 15.5 | 339.4 | 707.57 | 4.03 | HC légers C3-C8 + eau | 6.7 | 2215 | 1.13 | 30 | 0.71 | 0.8745 | 0.0719 | 720 | ASTM A48 / ASTM G1 | Conditions simulées en autoclave
2001 | Hastelloy C-276 | Solution H₂SO₄ | Liquide | 180.9 | 67.9 | 1080.27 | 0.79 | H₂SO₄ 10% aq. | 1 | 162 | 0 | 0 | 0 | 0.0186 | 0.0372 | 17520 | ASTM B575 / EN 12502 | Conditions simulées en autoclave
2002 | Titane Grade 2 | Acide acétique | Liquide | 8.6 | 331.5 | 986.91 | 0.79 | CH₃COOH 5% aq. | 2.9 | 214 | 0 | 0 | 0 | 0.0155 | 0.0038 | 2160 | ASTM B265 / API 571 | Piqûration localisée observée
2003 | Acier carbone X70 | Condensat gazeux | Diphasique | 144 | 61.3 | 700.81 | 7.03 | HC légers C3-C8 + eau | 6.3 | 1627 | 0.92 | 24 | 0.33 | 0.7358 | 0.0282 | 336 | API 5L / EN 12502 | Test en boucle dynamique
2004 | Acier carbone X70 | Boue de forage | Liquide | 138.1 | 240.4 | 1218.35 | 9.82 | Argile + baryte + additifs | 7.5 | 5678 | 0.16 | 37 | 2.84 | 1.3634 | 2.7268 | 17520 | API 5L / ASTM G46 | Inhibiteur de corrosion ajouté (50 ppm)
2005 | Acier carbone X52 | Condensat gazeux | Diphasique | 51 | 168.7 | 705.3 | 11.04 | HC légers C3-C8 + eau | 6.3 | 2047 | 1.46 | 25 | 0.58 | 0.765 | 0.3773 | 4320 | API 5L / NACE SP0106 | Test en boucle dynamique
2006 | Titane Grade 12 | Eau de mer tropicale | Liquide | 69.7 | 217.5 | 1017.15 | 8.84 | NaCl 3.8% + ions minéraux | 7.2 | 32931 | 0.07 | 0 | 6.75 | 0.1181 | 0.0068 | 504 | ASTM B265 / ASTM G46 | Film passif stable
2007 | Acier carbone X52 | Eau douce | Liquide | 206.1 | 59.4 | 1026.51 | 6.66 | Faible minéralisation | 7.3 | 54 | 0.01 | 0 | 5.74 | 0.7185 | 0.0886 | 1080 | API 5L / API 571 | Revêtement anti-corrosion appliqué
2008 | Acier carbone X52 | Acide acétique | Liquide | 90.5 | 242.7 | 976.99 | 5.15 | CH₃COOH 5% aq. | 4 | 172 | 0 | 0 | 0 | 0.683 | 0.0393 | 504 | API 5L / ISO 9226 | Fissuration par corrosion (HIC)
2009 | Acier super 13Cr | Solution NaOH | Liquide | 117.8 | 243.5 | 1106.96 | 6.59 | NaOH 10% aq. | 12.9 | 40 | 0 | 0 | 0 | 0.0952 | 0.0469 | 4320 | API 5CT / API 571 | Fissuration par corrosion (HIC)
2010 | Acier carbone X65 | Solution H₂SO₄ | Liquide | 22.7 | 316.8 | 1066.89 | 7.3 | H₂SO₄ 10% aq. | 1.4 | 185 | 0 | 0 | 0 | 0.8397 | 0.8397 | 8760 | API 5L / ASTM G46 | Biofilm détecté (MIC possible)
2011 | Acier carbone X70 | Solution acide HCl | Liquide | 57.7 | 153.7 | 994.33 | 2.39 | HCl 5% aq. | 0.9 | 118 | 0 | 0 | 0 | 0.7512 | 0.7512 | 8760 | API 5L / NACE TM0177 | Piqûration localisée observée
2012 | Acier super 13Cr | Eau douce | Liquide | 146.4 | 337.3 | 992.1 | 3.7 | Faible minéralisation | 6.2 | 57 | 0.01 | 0 | 9.74 | 0.2527 | 0.0208 | 720 | API 5CT / ISO 15156 | Test en boucle dynamique
2013 | Acier inoxydable 316L | Eau de formation H₂S | Liquide | 119.1 | 127 | 1090.72 | 8.08 | NaCl + H₂S + CO₂ | 4.7 | 134007 | 0.75 | 2812 | 0.15 | 2.9852 | 2.9852 | 8760 | ASTM A240 / NACE SP0106 | Attaque intergranulaire
2014 | Acier carbone X52 | Eau de refroidissement | Liquide | 95.2 | 325.9 | 975.16 | 0.06 | Eau douce + biocides | 6.9 | 288 | 0.04 | 0 | 4.02 | 0.6124 | 0.302 | 4320 | API 5L / API 571 | Inhibiteur de corrosion ajouté (50 ppm)
2015 | Acier carbone X65 | Eau de chaudière | Liquide | 174.5 | 21.3 | 978.65 | 5.12 | Eau démin. + inhibiteurs | 9.1 | 10 | 0 | 0 | 0.57 | 0.4496 | 0.0554 | 1080 | API 5L / EN 12502 | Présence de dépôts de FeS
2016 | Acier carbone X65 | Condensat gazeux | Diphasique | 204.8 | 33 | 738.42 | 6.87 | HC légers C3-C8 + eau | 6.8 | 1641 | 0.53 | 27 | 0.43 | 0.7561 | 0.0435 | 504 | API 5L / NACE MR0175 | Dépôts calcaires protecteurs
2017 | Acier carbone X65 | Eau de formation H₂S | Liquide | 76.3 | 101.9 | 1058.32 | 8.25 | NaCl + H₂S + CO₂ | 5.1 | 128769 | 0.92 | 1246 | 0.15 | 20.6771 | 1.1896 | 504 | API 5L / ASTM G48 | Corrosion caverneuse sous joint
2018 | Inconel 625 | Fluide de process | Diphasique | 167.1 | 166.2 | 908.01 | 8.11 | Mélange industriel complexe | 5.5 | 2801 | 0.85 | 140 | 0.82 | 0.0278 | 0.0137 | 4320 | ASTM B443 / NACE SP0106 | Corrosion sous contrainte détectée (SSC)
2019 | Acier 13Cr | CO₂ supercritique | Gaz | 36 | 232.4 | 808.66 | 9.17 | CO₂ pur > 99.5% | 3.5 | 41 | 62.51 | 0 | 0 | 1.1399 | 0.0937 | 720 | API 5CT / API 571 | Environnement sour service H₂S
2020 | Acier carbone X65 | CO₂ supercritique | Gaz | 24 | 314.4 | 785.01 | 5.53 | CO₂ pur > 99.5% | 3.6 | 45 | 116.62 | 0 | 0 | 3.8616 | 7.7232 | 17520 | API 5L / ASTM G48 | Fissuration par corrosion (HIC)
2021 | Inconel 825 | Boue de forage | Liquide | 28.6 | 236.9 | 1191.12 | 11.01 | Argile + baryte + additifs | 8.2 | 4993 | 0.06 | 85 | 1.6 | 0.0463 | 0.0009 | 168 | ASTM B424 / ISO 9226 | Film passif stable
2022 | Acier duplex 2205 | Fluide de process | Diphasique | 153.3 | 181.2 | 877.26 | 3.31 | Mélange industriel complexe | 5.6 | 2654 | 1.73 | 101 | 0.9 | 0.0794 | 0.0098 | 1080 | ASTM A789 / NACE MR0175 | Dépôts calcaires protecteurs
2023 | Titane Grade 12 | Pétrole brut léger | Diphasique | 59.4 | 10.4 | 855.98 | 6.72 | Huile + eau produite + gaz | 6.1 | 5530 | 0.29 | 98 | 0.25 | 0.0236 | 0.0009 | 336 | ASTM B265 / ISO 15156 | Inhibiteur de corrosion ajouté (50 ppm)
2024 | Acier carbone X70 | Eau de mer tropicale | Liquide | 191.8 | 181.8 | 1046.55 | 10.35 | NaCl 3.8% + ions minéraux | 7.9 | 40697 | 0.09 | 0 | 8.76 | 6.7996 | 1.1177 | 1440 | API 5L / ASTM G48 | Corrosion galvanique possible
2025 | Acier 13Cr | Eau douce | Liquide | 54.8 | 289.5 | 992.73 | 6.03 | Faible minéralisation | 7.2 | 49 | 0.02 | 0 | 10.74 | 0.2902 | 0.2902 | 8760 | API 5CT / NACE MR0175 | Corrosion uniforme dominante
2026 | Acier faiblement allié | Eau de formation H₂S | Liquide | 139.6 | 147.1 | 1038.05 | 7.41 | NaCl + H₂S + CO₂ | 5.4 | 102444 | 1.2 | 1996 | 0.1 | 15.0145 | 0.8638 | 504 | ASTM A335 / ASTM G48 | Film passif stable
2027 | Hastelloy C-276 | Boue de forage | Liquide | 182.2 | 251.7 | 1174.15 | 0.82 | Argile + baryte + additifs | 8 | 5943 | 0.09 | 80 | 1.56 | 0.0307 | 0.0038 | 1080 | ASTM B575 / EN 12502 | Piqûration localisée observée
2028 | Acier duplex 2205 | Gaz naturel sec | Gaz | 124.7 | 327.5 | 0.74 | 5.81 | CH₄ > 95% + traces | 6.2 | 99 | 3.38 | 8 | 0 | 0.0401 | 0.0015 | 336 | ASTM A789 / API 571 | Test en boucle dynamique
2029 | Hastelloy C-276 | Condensat gazeux | Diphasique | 114.7 | 283.2 | 713.27 | 1.77 | HC légers C3-C8 + eau | 6.3 | 1957 | 1.53 | 23 | 0.71 | 0.0162 | 0.0162 | 8760 | ASTM B575 / ASTM G48 | Fissuration par corrosion (HIC)
2030 | Fonte grise | Boue de forage | Liquide | 112.6 | 329.3 | 1187.81 | 3.38 | Argile + baryte + additifs | 7.2 | 5517 | 0.19 | 43 | 1.01 | 1.7953 | 3.5906 | 17520 | ASTM A48 / ASTM G46 | Corrosion par courant vagabond
2031 | Acier super 13Cr | Solution H₂SO₄ | Liquide | 208.9 | 321 | 1078.23 | 11.55 | H₂SO₄ 10% aq. | 0.6 | 187 | 0 | 0 | 0 | 0.3994 | 0.0492 | 1080 | API 5CT / EN 12502 | Corrosion galvanique possible
2032 | Cuivre-Nickel 90/10 | Fluide de process | Diphasique | 10.6 | 54.5 | 888.06 | 11.73 | Mélange industriel complexe | 5.9 | 3125 | 1.13 | 168 | 0.85 | 0.1877 | 0.0072 | 336 | ASTM B111 / ISO 15156 | Dépôts calcaires protecteurs
2033 | Titane Grade 2 | Boue de forage | Liquide | 169.7 | 48.5 | 1173.53 | 11.06 | Argile + baryte + additifs | 8.1 | 5884 | 0.12 | 74 | 1.67 | 0.0314 | 0.0039 | 1080 | ASTM B265 / NACE TM0177 | Piqûration localisée observée
2034 | Acier super duplex 2507 | Gaz acide (sour) | Gaz | 25.9 | 13.3 | 0.91 | 5.42 | CH₄ + H₂S > 1000 ppm | 4.8 | 246 | 8.78 | 5821 | 0 | 0.0943 | 0.0465 | 4320 | ASTM A789 / ISO 15156 | Attaque intergranulaire
2035 | Titane Grade 2 | Gaz naturel sec | Gaz | 63.3 | 160.3 | 0.74 | 5.05 | CH₄ > 95% + traces | 7 | 84 | 2.88 | 8 | 0 | 0.0049 | 0.0024 | 4320 | ASTM B265 / NACE TM0177 | Test en boucle dynamique
2036 | Aluminium 5052 | Eau de chaudière | Liquide | 115.6 | 279.5 | 1019.25 | 5.02 | Eau démin. + inhibiteurs | 9.2 | 9 | 0 | 0 | 0.45 | 0.1989 | 0.0163 | 720 | ASTM B209 / ISO 9226 | Revêtement anti-corrosion appliqué
2037 | Acier super duplex 2507 | Pétrole brut lourd | Diphasique | 21.4 | 325.6 | 901.52 | 10.26 | Huile lourde + eau + sédiments | 5.4 | 6846 | 0.95 | 187 | 0.1 | 0.0732 | 0.0732 | 8760 | ASTM A789 / EN 12502 | Revêtement anti-corrosion appliqué
2038 | Fonte grise | Eau de mer tropicale | Liquide | 191.8 | 111.3 | 1055.9 | 3.31 | NaCl 3.8% + ions minéraux | 7.1 | 38395 | 0.05 | 0 | 10.43 | 7.8038 | 7.8038 | 8760 | ASTM A48 / NACE SP0106 | Fissuration par corrosion (HIC)
2039 | Acier carbone X65 | Condensat gazeux | Diphasique | 36.6 | 85.6 | 727.34 | 10.08 | HC légers C3-C8 + eau | 6.5 | 2044 | 1.49 | 13 | 0.62 | 0.6984 | 0.0402 | 504 | API 5L / ASTM G1 | Test en boucle dynamique
2040 | Acier carbone X52 | Gaz naturel humide | Gaz | 182.8 | 330.7 | 0.85 | 11.76 | CH₄ + CO₂ + H₂S + H₂O | 6.1 | 230 | 9.77 | 542 | 0 | 1.1259 | 1.1259 | 8760 | API 5L / ISO 9226 | Test en boucle dynamique
2041 | Hastelloy C-276 | Eau de formation H₂S | Liquide | 113.5 | 258.8 | 1090.63 | 8.68 | NaCl + H₂S + CO₂ | 5.1 | 139813 | 1.41 | 1679 | 0.08 | 0.555 | 0.0213 | 336 | ASTM B575 / NACE MR0175 | Revêtement anti-corrosion appliqué
2042 | Acier 13Cr | Boue de forage | Liquide | 51.6 | 78.4 | 1209.92 | 4.2 | Argile + baryte + additifs | 8.5 | 5912 | 0.16 | 61 | 1.68 | 0.3796 | 0.0936 | 2160 | API 5CT / ASTM G46 | Données terrain – pipeline offshore
2043 | Acier faiblement allié | Solution NaOH | Liquide | 107.4 | 250.1 | 1078.16 | 3.09 | NaOH 10% aq. | 13.1 | 54 | 0 | 0 | 0 | 0.3054 | 0.1506 | 4320 | ASTM A335 / ASTM G1 | Conditions simulées en autoclave
2044 | Acier 13Cr | Boue de forage | Liquide | 75.6 | 323.6 | 1196.27 | 10.94 | Argile + baryte + additifs | 7.9 | 4509 | 0.16 | 98 | 1.66 | 0.5191 | 0.0853 | 1440 | API 5CT / NACE SP0106 | Revêtement anti-corrosion appliqué
2045 | Cuivre-Nickel 90/10 | Fluide de process | Diphasique | 153.9 | 245.4 | 885.04 | 6.97 | Mélange industriel complexe | 5.2 | 2950 | 0.56 | 66 | 0.92 | 0.2528 | 0.2528 | 8760 | ASTM B111 / NACE TM0177 | Présence de dépôts de FeS
2046 | Inconel 625 | Acide acétique | Liquide | 91.4 | 274.7 | 993.05 | 10.44 | CH₃COOH 5% aq. | 3.3 | 227 | 0 | 0 | 0 | 0.0282 | 0.0035 | 1080 | ASTM B443 / NACE SP0106 | Film passif stable
2047 | Acier inoxydable 316L | Solution H₂SO₄ | Liquide | 107.4 | 80.7 | 1046.01 | 2.18 | H₂SO₄ 10% aq. | 1.8 | 173 | 0 | 0 | 0 | 0.0612 | 0.0302 | 4320 | ASTM A240 / NACE MR0175 | Piqûration localisée observée
2048 | Titane Grade 2 | Gaz naturel sec | Gaz | 54 | 215.6 | 0.74 | 7.01 | CH₄ > 95% + traces | 5.9 | 118 | 2.27 | 5 | 0 | 0.0061 | 0.0061 | 8760 | ASTM B265 / ASTM G48 | Écoulement turbulent – érosion-corrosion
2049 | Acier super 13Cr | Eau de mer tropicale | Liquide | 22.5 | 330.5 | 1000.07 | 10.32 | NaCl 3.8% + ions minéraux | 7.6 | 40946 | 0.04 | 0 | 7.49 | 2.1238 | 0.5237 | 2160 | API 5CT / ASTM G46 | Attaque intergranulaire
2050 | Acier inoxydable 304 | Gaz acide (sour) | Gaz | 78 | 192.9 | 0.88 | 10.7 | CH₄ + H₂S > 1000 ppm | 3.1 | 245 | 7.55 | 5760 | 0 | 0.2278 | 0.0187 | 720 | ASTM A240 / ASTM G1 | Fissuration par corrosion (HIC)
2051 | Acier inoxydable 316L | Gaz naturel humide | Gaz | 71.8 | 161 | 0.83 | 7.89 | CH₄ + CO₂ + H₂S + H₂O | 5.3 | 197 | 15.98 | 945 | 0 | 0.1162 | 0.0287 | 2160 | ASTM A240 / ASTM G48 | Dépôts calcaires protecteurs
2052 | Titane Grade 12 | Acide acétique | Liquide | 141.9 | 104.2 | 1033.81 | 4.12 | CH₃COOH 5% aq. | 3.5 | 238 | 0 | 0 | 0 | 0.0182 | 0.0015 | 720 | ASTM B265 / EN 12502 | Conditions simulées en autoclave
2053 | Fonte grise | Eau douce | Liquide | 95.8 | 105.8 | 989.89 | 10.69 | Faible minéralisation | 7.5 | 51 | 0.01 | 0 | 10.71 | 0.6515 | 0.0375 | 504 | ASTM A48 / ISO 9226 | Conditions simulées en autoclave
2054 | Acier carbone X65 | Solution NaOH | Liquide | 188.3 | 271 | 1118.66 | 6.03 | NaOH 10% aq. | 13 | 53 | 0 | 0 | 0 | 0.5183 | 0.0298 | 504 | API 5L / ISO 15156 | Environnement sour service H₂S
2055 | Inconel 625 | Eau de chaudière | Liquide | 65.6 | 104.3 | 974.04 | 9.66 | Eau démin. + inhibiteurs | 10.2 | 9 | 0 | 0 | 0.69 | 0.0094 | 0.0046 | 4320 | ASTM B443 / ASTM G1 | Piqûration localisée observée
2056 | Cuivre-Nickel 90/10 | Boue de forage | Liquide | 34 | 332.9 | 1177.58 | 8.76 | Argile + baryte + additifs | 7.9 | 5447 | 0.06 | 38 | 2.98 | 0.2615 | 0.0322 | 1080 | ASTM B111 / NACE MR0175 | Test en boucle dynamique
2057 | Fonte grise | Gaz naturel humide | Gaz | 209.7 | 153.3 | 0.84 | 10.03 | CH₄ + CO₂ + H₂S + H₂O | 5.9 | 167 | 13.57 | 316 | 0 | 1.0897 | 0.0209 | 168 | ASTM A48 / ISO 9226 | Test en boucle dynamique
2058 | Inconel 625 | Eau de chaudière | Liquide | 122.2 | 204.5 | 968.8 | 0.37 | Eau démin. + inhibiteurs | 9.9 | 12 | 0 | 0 | 0.58 | 0.0117 | 0.0007 | 504 | ASTM B443 / ISO 9226 | Environnement sour service H₂S
2059 | Titane Grade 2 | Eau de mer | Liquide | 22.7 | 315.1 | 999.6 | 11.6 | NaCl 3.5% + Mg²⁺ + SO₄²⁻ | 8.3 | 38374 | 0.06 | 0 | 10.41 | 0.1615 | 0.0265 | 1440 | ASTM B265 / API 571 | Présence de dépôts de FeS
2060 | Acier super 13Cr | Gaz naturel humide | Gaz | 128.2 | 240.3 | 0.85 | 2.15 | CH₄ + CO₂ + H₂S + H₂O | 5.3 | 167 | 9.92 | 468 | 0 | 0.2262 | 0.0087 | 336 | API 5CT / ASTM G46 | Piqûration localisée observée
2061 | Acier 13Cr | Fluide de process | Diphasique | 22.7 | 243.8 | 884.01 | 1.05 | Mélange industriel complexe | 6 | 3110 | 0.96 | 55 | 1.12 | 0.3011 | 0.6022 | 17520 | API 5CT / NACE MR0175 | Attaque intergranulaire
2062 | Aluminium 5052 | Eau de refroidissement | Liquide | 150.8 | 202.9 | 1008.62 | 3.66 | Eau douce + biocides | 7.3 | 339 | 0.01 | 0 | 6.54 | 0.2439 | 0.2439 | 8760 | ASTM B209 / ASTM G46 | Présence de dépôts de FeS
2063 | Acier super 13Cr | Gaz naturel humide | Gaz | 70.8 | 337.5 | 0.86 | 8.37 | CH₄ + CO₂ + H₂S + H₂O | 6.6 | 179 | 9.17 | 897 | 0 | 0.2608 | 0.005 | 168 | API 5CT / NACE SP0106 | Présence de dépôts de FeS
2064 | Hastelloy C-276 | Eau douce | Liquide | 7.3 | 229.7 | 1009.42 | 10.83 | Faible minéralisation | 7.2 | 50 | 0.02 | 0 | 7.39 | 0.011 | 0.0002 | 168 | ASTM B575 / ISO 15156 | Corrosion galvanique possible
2065 | Acier super 13Cr | Gaz naturel sec | Gaz | 9.7 | 310.7 | 0.71 | 11.43 | CH₄ > 95% + traces | 6.5 | 81 | 2.48 | 9 | 0 | 0.0993 | 0.0245 | 2160 | API 5CT / ISO 9226 | Corrosion uniforme dominante
2066 | Hastelloy C-276 | Solution NaOH | Liquide | 76.1 | 246.5 | 1099.56 | 10.32 | NaOH 10% aq. | 12.7 | 57 | 0 | 0 | 0 | 0.0069 | 0.0006 | 720 | ASTM B575 / API 571 | Film passif stable
2067 | Acier carbone X70 | Eau douce | Liquide | 138.7 | 298.6 | 1012.63 | 9.24 | Faible minéralisation | 6.7 | 55 | 0.02 | 0 | 13.09 | 1.135 | 2.27 | 17520 | API 5L / ASTM G48 | Biofilm détecté (MIC possible)
2068 | Acier super 13Cr | Eau de mer tropicale | Liquide | 92 | 304.5 | 998.56 | 4.18 | NaCl 3.8% + ions minéraux | 7.3 | 39477 | 0.09 | 0 | 8.9 | 1.6849 | 0.1385 | 720 | API 5CT / ASTM G46 | Corrosion galvanique possible
2069 | Acier super 13Cr | Solution NaOH | Liquide | 17.1 | 173.1 | 1125.12 | 3.85 | NaOH 10% aq. | 13.3 | 52 | 0 | 0 | 0 | 0.0096 | 0.0096 | 8760 | API 5CT / EN 12502 | Données terrain – pipeline offshore
2070 | Acier inoxydable 304 | Gaz naturel sec | Gaz | 49.3 | 76.2 | 0.7 | 9.04 | CH₄ > 95% + traces | 6.2 | 100 | 1.86 | 15 | 0 | 0.0358 | 0.0358 | 8760 | ASTM A240 / ASTM G1 | Inhibiteur filmogène efficace
2071 | Acier 13Cr | Gaz acide (sour) | Gaz | 101 | 210.3 | 0.87 | 6.95 | CH₄ + H₂S > 1000 ppm | 4.7 | 347 | 9.35 | 5273 | 0 | 0.8214 | 0.135 | 1440 | API 5CT / NACE TM0177 | Écoulement turbulent – érosion-corrosion
2072 | Acier inoxydable 316L | CO₂ supercritique | Gaz | 69.9 | 304.7 | 786.16 | 9.24 | CO₂ pur > 99.5% | 4.3 | 56 | 194.58 | 0 | 0 | 0.6445 | 0.0371 | 504 | ASTM A240 / ASTM G1 | Revêtement anti-corrosion appliqué
2073 | Hastelloy C-276 | Boue de forage | Liquide | 120 | 73 | 1215.15 | 2.39 | Argile + baryte + additifs | 8.6 | 4385 | 0.19 | 65 | 1.07 | 0.0193 | 0.0016 | 720 | ASTM B575 / EN 12502 | Corrosion sous contrainte détectée (SSC)
2074 | Titane Grade 12 | CO₂ supercritique | Gaz | 111.4 | 145.2 | 819.13 | 3.32 | CO₂ pur > 99.5% | 3.1 | 54 | 64.74 | 0 | 0 | 0.0616 | 0.0035 | 504 | ASTM B265 / NACE MR0175 | Biofilm détecté (MIC possible)
2075 | Acier inoxydable 304 | Eau de formation | Liquide | 98.8 | 121.5 | 1058.53 | 5.34 | NaCl + CaCl₂ + MgCl₂ | 5.3 | 141501 | 0.48 | 254 | 0.31 | 3.0167 | 0.3719 | 1080 | ASTM A240 / NACE SP0106 | Présence de dépôts de FeS
2076 | Inconel 625 | Solution NaOH | Liquide | 41.5 | 40.3 | 1096.46 | 2.61 | NaOH 10% aq. | 12.9 | 48 | 0 | 0 | 0 | 0.001 | 0 | 168 | ASTM B443 / ASTM G1 | Biofilm détecté (MIC possible)
2077 | Acier carbone X70 | Eau douce | Liquide | 110.9 | 59.1 | 1012.88 | 0.31 | Faible minéralisation | 6.8 | 53 | 0.01 | 0 | 6.82 | 0.4826 | 0.119 | 2160 | API 5L / NACE TM0177 | Corrosion galvanique possible
2078 | Inconel 825 | Eau de refroidissement | Liquide | 159.4 | 323.8 | 1024.53 | 11.65 | Eau douce + biocides | 8 | 251 | 0.02 | 0 | 4.74 | 0.0366 | 0.0045 | 1080 | ASTM B424 / ISO 9226 | Corrosion sous contrainte détectée (SSC)
2079 | Acier super duplex 2507 | Acide acétique | Liquide | 77.6 | 144.2 | 1001.41 | 0.16 | CH₃COOH 5% aq. | 4.6 | 167 | 0 | 0 | 0 | 0.0256 | 0.0126 | 4320 | ASTM A789 / ASTM G46 | Corrosion galvanique possible
2080 | Cuivre-Nickel 90/10 | Solution acide HCl | Liquide | 169 | 165.6 | 1010.67 | 1.55 | HCl 5% aq. | 2.1 | 119 | 0 | 0 | 0 | 0.2271 | 0.2271 | 8760 | ASTM B111 / ASTM G1 | Attaque intergranulaire
2081 | Inconel 625 | Eau de mer tropicale | Liquide | 198.2 | 114.4 | 1039.05 | 5.44 | NaCl 3.8% + ions minéraux | 8.1 | 34331 | 0.08 | 0 | 4.39 | 0.1897 | 0.0312 | 1440 | ASTM B443 / NACE MR0175 | Attaque intergranulaire
2082 | Acier carbone A106 | Eau douce | Liquide | 43.7 | 281.4 | 1015.41 | 10.28 | Faible minéralisation | 7 | 45 | 0.02 | 0 | 9.56 | 0.4982 | 0.0409 | 720 | ASME B36.10 / API 571 | Fissuration par corrosion (HIC)
2083 | Acier carbone X65 | Eau de mer | Liquide | 146.7 | 61.3 | 1024.2 | 6.87 | NaCl 3.5% + Mg²⁺ + SO₄²⁻ | 7.7 | 40268 | 0.03 | 0 | 8.75 | 5.9499 | 0.9781 | 1440 | API 5L / NACE SP0106 | Environnement sour service H₂S
2084 | Acier galvanisé | Solution acide HCl | Liquide | 92.7 | 115.9 | 1002.75 | 1.06 | HCl 5% aq. | 1.5 | 114 | 0 | 0 | 0 | 0.3983 | 0.1964 | 4320 | ASTM A123 / ISO 9226 | Test en boucle dynamique
2085 | Cuivre-Nickel 90/10 | Eau de mer | Liquide | 203.3 | 40.2 | 1053.71 | 8.92 | NaCl 3.5% + Mg²⁺ + SO₄²⁻ | 8.7 | 40101 | 0.06 | 0 | 6.17 | 1.4803 | 0.73 | 4320 | ASTM B111 / ASTM G48 | Environnement sour service H₂S
2086 | Acier super duplex 2507 | Acide acétique | Liquide | 42.7 | 110.3 | 982.91 | 4.94 | CH₃COOH 5% aq. | 3.9 | 173 | 0 | 0 | 0 | 0.0285 | 0.0011 | 336 | ASTM A789 / NACE MR0175 | Corrosion uniforme dominante
2087 | Acier carbone X70 | Solution NaOH | Liquide | 7.6 | 195.1 | 1138.67 | 1.55 | NaOH 10% aq. | 12.9 | 53 | 0 | 0 | 0 | 0.0436 | 0.0036 | 720 | API 5L / NACE MR0175 | Corrosion sous contrainte détectée (SSC)
2088 | Fonte grise | Pétrole brut lourd | Diphasique | 119.7 | 32.4 | 943.24 | 3.5 | Huile lourde + eau + sédiments | 4.9 | 9113 | 0.85 | 97 | 0.09 | 1.7948 | 0.1033 | 504 | ASTM A48 / NACE TM0177 | Données terrain – pipeline offshore
2089 | Acier super 13Cr | Eau de chaudière | Liquide | 39.6 | 187.7 | 993.32 | 4.34 | Eau démin. + inhibiteurs | 9.1 | 12 | 0 | 0 | 0.71 | 0.0756 | 0.0186 | 2160 | API 5CT / ISO 9226 | Biofilm détecté (MIC possible)
2090 | Acier inoxydable 316L | Solution NaOH | Liquide | 199.9 | 165.9 | 1130.82 | 4.13 | NaOH 10% aq. | 12.2 | 55 | 0 | 0 | 0 | 0.0478 | 0.0236 | 4320 | ASTM A240 / NACE MR0175 | Film passif stable
2091 | Acier galvanisé | Pétrole brut léger | Diphasique | 20 | 252.8 | 824.6 | 8.75 | Huile + eau produite + gaz | 6.9 | 4239 | 0.29 | 55 | 0.15 | 0.6984 | 0.0268 | 336 | ASTM A123 / ISO 15156 | Corrosion par courant vagabond
2092 | Cuivre-Nickel 90/10 | Gaz acide (sour) | Gaz | 17.4 | 202.2 | 0.89 | 3.68 | CH₄ + H₂S > 1000 ppm | 4.5 | 350 | 4.1 | 4793 | 0 | 0.2926 | 0.2926 | 8760 | ASTM B111 / NACE TM0177 | Écoulement turbulent – érosion-corrosion
2093 | Acier 13Cr | Gaz acide (sour) | Gaz | 106.9 | 252.8 | 0.9 | 3.54 | CH₄ + H₂S > 1000 ppm | 4 | 299 | 2.54 | 3609 | 0 | 0.3576 | 0.0137 | 336 | API 5CT / ASTM G46 | Écoulement turbulent – érosion-corrosion
2094 | Acier inoxydable 304 | Gaz naturel sec | Gaz | 73.5 | 34.1 | 0.7 | 7.82 | CH₄ > 95% + traces | 6.6 | 102 | 1.49 | 7 | 0 | 0.022 | 0.044 | 17520 | ASTM A240 / NACE MR0175 | Inhibiteur filmogène efficace
2095 | Titane Grade 2 | Solution acide HCl | Liquide | 89.4 | 7.8 | 1027.53 | 4.36 | HCl 5% aq. | 1.4 | 120 | 0 | 0 | 0 | 0.0142 | 0.0005 | 336 | ASTM B265 / EN 12502 | Environnement sour service H₂S
2096 | Inconel 825 | Eau de refroidissement | Liquide | 32.4 | 38.8 | 1011.01 | 9.96 | Eau douce + biocides | 8 | 297 | 0.03 | 0 | 8.06 | 0.0242 | 0.0005 | 168 | ASTM B424 / API 571 | Corrosion uniforme dominante
2097 | Acier inoxydable 304 | Eau de chaudière | Liquide | 111.6 | 22.2 | 1002.85 | 9.03 | Eau démin. + inhibiteurs | 9 | 11 | 0 | 0 | 0.36 | 0.0498 | 0.001 | 168 | ASTM A240 / API 571 | Corrosion uniforme dominante
2098 | Fonte grise | Eau de refroidissement | Liquide | 53.1 | 177.1 | 1003.62 | 8.09 | Eau douce + biocides | 7.3 | 277 | 0.02 | 0 | 7.1 | 0.5845 | 1.169 | 17520 | ASTM A48 / EN 12502 | Dépôts calcaires protecteurs
2099 | Acier carbone X65 | Eau de chaudière | Liquide | 168.7 | 235.9 | 981.21 | 4.12 | Eau démin. + inhibiteurs | 9.4 | 10 | 0 | 0 | 0.64 | 0.6286 | 0.6286 | 8760 | API 5L / ASTM G46 | Film passif stable
2100 | Acier carbone A106 | Solution NaOH | Liquide | 209.6 | 95.7 | 1107.44 | 4.23 | NaOH 10% aq. | 13.5 | 44 | 0 | 0 | 0 | 0.3861 | 0.0222 | 504 | ASME B36.10 / EN 12502 | Test en boucle dynamique
2101 | Inconel 825 | Fluide de process | Diphasique | 208.3 | 79.8 | 884.7 | 10.15 | Mélange industriel complexe | 5.2 | 2707 | 0.76 | 189 | 1.45 | 0.059 | 0.0048 | 720 | ASTM B424 / ASTM G1 | Piqûration localisée observée
2102 | Acier galvanisé | Eau de mer tropicale | Liquide | 209.8 | 162 | 1044.98 | 3.13 | NaCl 3.8% + ions minéraux | 7.6 | 33852 | 0.03 | 0 | 4.85 | 3.1033 | 0.1785 | 504 | ASTM A123 / NACE SP0106 | Fissuration par corrosion (HIC)
2103 | Inconel 825 | Eau de chaudière | Liquide | 80.5 | 44.7 | 1007.42 | 2.44 | Eau démin. + inhibiteurs | 9.5 | 12 | 0 | 0 | 0.67 | 0.0077 | 0.0006 | 720 | ASTM B424 / EN 12502 | Revêtement anti-corrosion appliqué
2104 | Acier galvanisé | Gaz naturel humide | Gaz | 44.8 | 172.9 | 0.84 | 11.92 | CH₄ + CO₂ + H₂S + H₂O | 6.1 | 188 | 8.8 | 830 | 0 | 0.5332 | 0.0438 | 720 | ASTM A123 / API 571 | Conditions simulées en autoclave
2105 | Acier inoxydable 304 | Eau de chaudière | Liquide | 143.2 | 66 | 1009.98 | 2.53 | Eau démin. + inhibiteurs | 10.2 | 11 | 0 | 0 | 0.61 | 0.047 | 0.0009 | 168 | ASTM A240 / NACE MR0175 | Attaque intergranulaire
2106 | Fonte grise | Pétrole brut lourd | Diphasique | 34.2 | 73.5 | 944.05 | 0.46 | Huile lourde + eau + sédiments | 5.5 | 7032 | 0.42 | 164 | 0.12 | 1.5291 | 1.5291 | 8760 | ASTM A48 / NACE TM0177 | Données terrain – pipeline offshore
2107 | Aluminium 5052 | Pétrole brut léger | Diphasique | 80.3 | 222.5 | 873.88 | 1.58 | Huile + eau produite + gaz | 5.5 | 5252 | 0.16 | 60 | 0.19 | 0.2885 | 0.577 | 17520 | ASTM B209 / NACE TM0177 | Dépôts calcaires protecteurs
2108 | Acier carbone A106 | Eau de chaudière | Liquide | 199.6 | 200.4 | 988.17 | 0.25 | Eau démin. + inhibiteurs | 10.1 | 9 | 0 | 0 | 0.4 | 0.608 | 0.035 | 504 | ASME B36.10 / ISO 15156 | Dépôts calcaires protecteurs
2109 | Hastelloy C-276 | Boue de forage | Liquide | 167.3 | 162.8 | 1212.15 | 5.25 | Argile + baryte + additifs | 8.3 | 4291 | 0.17 | 40 | 2.94 | 0.0283 | 0.0566 | 17520 | ASTM B575 / EN 12502 | Film passif stable
2110 | Cuivre-Nickel 90/10 | CO₂ supercritique | Gaz | 131.4 | 92.8 | 822.15 | 6.34 | CO₂ pur > 99.5% | 3 | 51 | 83.14 | 0 | 0 | 0.6864 | 0.3385 | 4320 | ASTM B111 / NACE TM0177 | Données terrain – pipeline offshore
2111 | Acier super 13Cr | Eau douce | Liquide | 147.1 | 9 | 977.94 | 7.15 | Faible minéralisation | 6.6 | 53 | 0.02 | 0 | 11.51 | 0.2109 | 0.004 | 168 | API 5CT / ASTM G46 | Écoulement turbulent – érosion-corrosion
2112 | Acier carbone X52 | Solution acide HCl | Liquide | 94.4 | 307.1 | 1039.54 | 6.31 | HCl 5% aq. | 1.1 | 96 | 0 | 0 | 0 | 0.9011 | 0.4444 | 4320 | API 5L / ISO 15156 | Environnement sour service H₂S
2113 | Fonte grise | Acide acétique | Liquide | 144.1 | 150.6 | 984.41 | 7.02 | CH₃COOH 5% aq. | 3.8 | 218 | 0 | 0 | 0 | 0.971 | 0.4788 | 4320 | ASTM A48 / EN 12502 | Test en boucle dynamique
2114 | Acier faiblement allié | Eau de formation | Liquide | 71.7 | 198.5 | 1073.55 | 10.9 | NaCl + CaCl₂ + MgCl₂ | 5.2 | 160600 | 0.56 | 279 | 0.38 | 24.0873 | 3.9596 | 1440 | ASTM A335 / ASTM G48 | Environnement sour service H₂S
2115 | Acier carbone X52 | Gaz naturel humide | Gaz | 119 | 122.4 | 0.86 | 3.47 | CH₄ + CO₂ + H₂S + H₂O | 5.3 | 212 | 6.38 | 602 | 0 | 0.8325 | 0.0684 | 720 | API 5L / NACE MR0175 | Corrosion uniforme dominante
2116 | Acier faiblement allié | Eau douce | Liquide | 8.2 | 52.1 | 1016.36 | 5.64 | Faible minéralisation | 7.2 | 44 | 0.02 | 0 | 11.12 | 0.4204 | 0.2073 | 4320 | ASTM A335 / ASTM G1 | Test en boucle dynamique
2117 | Acier 13Cr | Gaz naturel humide | Gaz | 63.4 | 177.2 | 0.84 | 2.61 | CH₄ + CO₂ + H₂S + H₂O | 6.2 | 191 | 13.56 | 685 | 0 | 0.3137 | 0.006 | 168 | API 5CT / NACE SP0106 | Attaque intergranulaire
2118 | Cuivre-Nickel 90/10 | Solution H₂SO₄ | Liquide | 86.2 | 339.6 | 1035.49 | 5.34 | H₂SO₄ 10% aq. | 1.9 | 193 | 0 | 0 | 0 | 0.1952 | 0.1952 | 8760 | ASTM B111 / ASTM G48 | Données terrain – pipeline offshore
2119 | Hastelloy C-276 | Eau de refroidissement | Liquide | 78.3 | 127.7 | 1024.31 | 1.14 | Eau douce + biocides | 8.2 | 334 | 0.03 | 0 | 4.19 | 0.0087 | 0.0003 | 336 | ASTM B575 / EN 12502 | Environnement sour service H₂S
2120 | Inconel 625 | Boue de forage | Liquide | 27 | 100.7 | 1218.09 | 9.78 | Argile + baryte + additifs | 7.9 | 5923 | 0.18 | 44 | 1.99 | 0.0342 | 0.0028 | 720 | ASTM B443 / ASTM G1 | Attaque intergranulaire
2121 | Titane Grade 12 | Boue de forage | Liquide | 185.8 | 260.7 | 1220.62 | 11.34 | Argile + baryte + additifs | 7.8 | 5145 | 0.15 | 54 | 1.69 | 0.0384 | 0.0015 | 336 | ASTM B265 / NACE TM0177 | Données terrain – pipeline offshore
2122 | Titane Grade 12 | Boue de forage | Liquide | 168.8 | 106.7 | 1196.35 | 1.13 | Argile + baryte + additifs | 7.3 | 5005 | 0.2 | 46 | 2.63 | 0.0274 | 0.0045 | 1440 | ASTM B265 / NACE MR0175 | Inhibiteur filmogène efficace
2123 | Inconel 825 | Eau de refroidissement | Liquide | 70.4 | 75.8 | 970.49 | 1.94 | Eau douce + biocides | 7.4 | 245 | 0.04 | 0 | 7.97 | 0.0198 | 0.0049 | 2160 | ASTM B424 / NACE SP0106 | Biofilm détecté (MIC possible)
2124 | Acier galvanisé | Gaz naturel sec | Gaz | 59.4 | 78.6 | 0.73 | 2.82 | CH₄ > 95% + traces | 6.5 | 93 | 3.99 | 8 | 0 | 0.2045 | 0.0336 | 1440 | ASTM A123 / EN 12502 | Corrosion uniforme dominante
2125 | Acier inoxydable 304 | Eau de refroidissement | Liquide | 97.6 | 2.8 | 1000.75 | 2.55 | Eau douce + biocides | 7.8 | 275 | 0.02 | 0 | 6.52 | 0.0493 | 0.0009 | 168 | ASTM A240 / ASTM G1 | Corrosion caverneuse sous joint
2126 | Inconel 825 | Pétrole brut léger | Diphasique | 95.5 | 161.4 | 861.97 | 7.01 | Huile + eau produite + gaz | 5.5 | 4852 | 0.23 | 34 | 0.17 | 0.0376 | 0.0031 | 720 | ASTM B424 / ASTM G48 | Biofilm détecté (MIC possible)
2127 | Acier super duplex 2507 | CO₂ supercritique | Gaz | 118 | 143.7 | 800.13 | 11.12 | CO₂ pur > 99.5% | 4 | 53 | 56.36 | 0 | 0 | 0.1387 | 0.1387 | 8760 | ASTM A789 / ASTM G48 | Corrosion galvanique possible
2128 | Acier super 13Cr | Gaz naturel humide | Gaz | 81.4 | 295.9 | 0.85 | 8.6 | CH₄ + CO₂ + H₂S + H₂O | 5.7 | 178 | 7.77 | 812 | 0 | 0.2218 | 0.0043 | 168 | API 5CT / ASTM G46 | Corrosion par courant vagabond
2129 | Acier super duplex 2507 | Eau de chaudière | Liquide | 44.6 | 182 | 971.47 | 10.52 | Eau démin. + inhibiteurs | 9.8 | 9 | 0 | 0 | 0.73 | 0.017 | 0.0007 | 336 | ASTM A789 / ISO 9226 | Attaque intergranulaire
2130 | Acier carbone X65 | Solution acide HCl | Liquide | 158.3 | 229.3 | 999.82 | 3.58 | HCl 5% aq. | 1 | 88 | 0 | 0 | 0 | 1.0123 | 0.1664 | 1440 | API 5L / ISO 9226 | Inhibiteur de corrosion ajouté (50 ppm)
2131 | Fonte grise | Eau de formation | Liquide | 142.7 | 259.2 | 1086.03 | 10.01 | NaCl + CaCl₂ + MgCl₂ | 5.1 | 124889 | 0.57 | 298 | 0.29 | 24.3897 | 0.4677 | 168 | ASTM A48 / NACE TM0177 | Piqûration localisée observée
2132 | Acier duplex 2205 | Fluide de process | Diphasique | 199.3 | 209.5 | 884.02 | 2 | Mélange industriel complexe | 6.5 | 3070 | 1.57 | 167 | 1.44 | 0.072 | 0.0118 | 1440 | ASTM A789 / NACE MR0175 | Corrosion caverneuse sous joint
2133 | Acier carbone A106 | Fluide de process | Diphasique | 91.6 | 54.6 | 904.91 | 2.53 | Mélange industriel complexe | 6.4 | 2735 | 1.03 | 194 | 0.54 | 0.9804 | 0.1209 | 1080 | ASME B36.10 / NACE MR0175 | Corrosion uniforme dominante
2134 | Acier super 13Cr | Eau de chaudière | Liquide | 183.9 | 26.5 | 1020.61 | 5.98 | Eau démin. + inhibiteurs | 9.1 | 9 | 0 | 0 | 0.44 | 0.1292 | 0.005 | 336 | API 5CT / ISO 15156 | Test en boucle dynamique
2135 | Titane Grade 2 | Eau de formation H₂S | Liquide | 152.8 | 227.7 | 1086.51 | 11.94 | NaCl + H₂S + CO₂ | 4.2 | 141273 | 1.37 | 2471 | 0.06 | 0.4502 | 0.0173 | 336 | ASTM B265 / ISO 15156 | Attaque intergranulaire
2136 | Titane Grade 2 | Eau de mer tropicale | Liquide | 175.4 | 23.2 | 1002.21 | 1.5 | NaCl 3.8% + ions minéraux | 7.5 | 41199 | 0.08 | 0 | 8.36 | 0.1147 | 0.2294 | 17520 | ASTM B265 / ASTM G1 | Données terrain – pipeline offshore
2137 | Acier carbone X65 | Gaz naturel sec | Gaz | 71.5 | 204.7 | 0.73 | 9.24 | CH₄ > 95% + traces | 5.7 | 82 | 3.36 | 8 | 0 | 0.3576 | 0.0588 | 1440 | API 5L / ASTM G48 | Revêtement anti-corrosion appliqué
2138 | Aluminium 5052 | Eau de refroidissement | Liquide | 148.7 | 348.8 | 1016.89 | 10.16 | Eau douce + biocides | 8 | 316 | 0.03 | 0 | 6.29 | 0.2484 | 0.0306 | 1080 | ASTM B209 / ISO 9226 | Piqûration localisée observée
2139 | Inconel 625 | Gaz naturel sec | Gaz | 23.3 | 50.2 | 0.7 | 2.64 | CH₄ > 95% + traces | 6.1 | 96 | 1.82 | 7 | 0 | 0.0057 | 0.0057 | 8760 | ASTM B443 / NACE MR0175 | Corrosion sous contrainte détectée (SSC)
2140 | Acier inoxydable 316L | Solution H₂SO₄ | Liquide | 177.2 | 306.9 | 1078.89 | 8.32 | H₂SO₄ 10% aq. | 1 | 163 | 0 | 0 | 0 | 0.1319 | 0.2638 | 17520 | ASTM A240 / ISO 9226 | Corrosion sous contrainte détectée (SSC)
2141 | Acier inoxydable 316L | Acide acétique | Liquide | 184.4 | 11.4 | 1000.2 | 7.11 | CH₃COOH 5% aq. | 4 | 226 | 0 | 0 | 0 | 0.0676 | 0.0333 | 4320 | ASTM A240 / NACE SP0106 | Écoulement turbulent – érosion-corrosion
2142 | Inconel 825 | Solution H₂SO₄ | Liquide | 126.8 | 77.9 | 1073.56 | 6.58 | H₂SO₄ 10% aq. | 1.5 | 163 | 0 | 0 | 0 | 0.0326 | 0.004 | 1080 | ASTM B424 / ASTM G46 | Inhibiteur filmogène efficace
2143 | Acier carbone X52 | Pétrole brut lourd | Diphasique | 132.2 | 159.6 | 939.84 | 7.82 | Huile lourde + eau + sédiments | 5.7 | 9114 | 0.76 | 144 | 0.08 | 1.851 | 0.4564 | 2160 | API 5L / EN 12502 | Inhibiteur filmogène efficace
2144 | Acier carbone X70 | Fluide de process | Diphasique | 170.3 | 69.1 | 878.17 | 11.26 | Mélange industriel complexe | 6.5 | 3029 | 1.45 | 69 | 1.49 | 0.9654 | 0.238 | 2160 | API 5L / NACE TM0177 | Écoulement turbulent – érosion-corrosion
2145 | Fonte grise | Eau de mer | Liquide | 32.6 | 274 | 1036.46 | 1.6 | NaCl 3.5% + Mg²⁺ + SO₄²⁻ | 8.2 | 29187 | 0.07 | 0 | 10.15 | 4.655 | 4.655 | 8760 | ASTM A48 / EN 12502 | Revêtement anti-corrosion appliqué
2146 | Acier carbone X52 | Gaz naturel humide | Gaz | 68.2 | 183.2 | 0.84 | 11.3 | CH₄ + CO₂ + H₂S + H₂O | 6.2 | 211 | 13.43 | 560 | 0 | 0.8367 | 0.0321 | 336 | API 5L / EN 12502 | Dépôts calcaires protecteurs
2147 | Inconel 825 | Gaz naturel sec | Gaz | 177 | 261.4 | 0.73 | 3.58 | CH₄ > 95% + traces | 7 | 113 | 2.49 | 7 | 0 | 0.0228 | 0.0013 | 504 | ASTM B424 / ISO 9226 | Conditions simulées en autoclave
2148 | Acier inoxydable 316L | Gaz naturel sec | Gaz | 202 | 119.7 | 0.71 | 8.93 | CH₄ > 95% + traces | 6.5 | 93 | 3.51 | 18 | 0 | 0.054 | 0.0133 | 2160 | ASTM A240 / ISO 15156 | Fissuration par corrosion (HIC)
2149 | Acier 13Cr | Eau de formation | Liquide | 79.2 | 297.4 | 1069.6 | 1.84 | NaCl + CaCl₂ + MgCl₂ | 4.9 | 173826 | 0.5 | 330 | 0.34 | 8.477 | 0.3251 | 336 | API 5CT / NACE TM0177 | Corrosion sous contrainte détectée (SSC)
2150 | Inconel 625 | Solution H₂SO₄ | Liquide | 8.4 | 214.8 | 1087.06 | 2.8 | H₂SO₄ 10% aq. | 1 | 170 | 0 | 0 | 0 | 0.0222 | 0.0013 | 504 | ASTM B443 / ASTM G48 | Corrosion sous contrainte détectée (SSC)
2151 | Acier inoxydable 316L | Gaz acide (sour) | Gaz | 153.7 | 277.7 | 0.89 | 8.4 | CH₄ + H₂S > 1000 ppm | 4.6 | 244 | 9.28 | 5668 | 0 | 0.2059 | 0.0169 | 720 | ASTM A240 / NACE SP0106 | Données terrain – pipeline offshore
2152 | Titane Grade 12 | Eau de chaudière | Liquide | 126.3 | 190.9 | 1006.29 | 3.68 | Eau démin. + inhibiteurs | 9.5 | 8 | 0 | 0 | 0.3 | 0.0088 | 0.0043 | 4320 | ASTM B265 / ASTM G48 | Corrosion par courant vagabond
2153 | Cuivre-Nickel 90/10 | Eau douce | Liquide | 108 | 228.9 | 1025.55 | 9.66 | Faible minéralisation | 6.8 | 46 | 0.02 | 0 | 8.67 | 0.1509 | 0.3018 | 17520 | ASTM B111 / EN 12502 | Données terrain – pipeline offshore
2154 | Acier super duplex 2507 | CO₂ supercritique | Gaz | 108.3 | 158.6 | 789.55 | 11.33 | CO₂ pur > 99.5% | 3.4 | 44 | 155.34 | 0 | 0 | 0.3384 | 0.0195 | 504 | ASTM A789 / ASTM G1 | Corrosion caverneuse sous joint
2155 | Acier faiblement allié | Condensat gazeux | Diphasique | 68.7 | 262 | 703.94 | 3.9 | HC légers C3-C8 + eau | 6.1 | 1973 | 1.03 | 27 | 0.34 | 0.6718 | 0.0129 | 168 | ASTM A335 / ISO 9226 | Corrosion uniforme dominante
2156 | Acier inoxydable 304 | Pétrole brut léger | Diphasique | 74 | 81.4 | 862.05 | 2.28 | Huile + eau produite + gaz | 6.2 | 5974 | 0.35 | 60 | 0.18 | 0.1369 | 0.0338 | 2160 | ASTM A240 / NACE MR0175 | Attaque intergranulaire
2157 | Acier faiblement allié | Boue de forage | Liquide | 116.9 | 173.8 | 1187.11 | 8.37 | Argile + baryte + additifs | 7.8 | 5330 | 0.06 | 60 | 1.42 | 1.2325 | 0.1013 | 720 | ASTM A335 / EN 12502 | Attaque intergranulaire
2158 | Inconel 625 | Fluide de process | Diphasique | 43.9 | 130.6 | 913.5 | 1.68 | Mélange industriel complexe | 6.4 | 2441 | 1.76 | 157 | 1.44 | 0.0255 | 0.0031 | 1080 | ASTM B443 / NACE SP0106 | Corrosion galvanique possible
2159 | Acier carbone X52 | Eau de formation | Liquide | 8.1 | 136.3 | 1065.57 | 3.47 | NaCl + CaCl₂ + MgCl₂ | 5.9 | 155850 | 0.95 | 206 | 0.48 | 30.7797 | 3.7948 | 1080 | API 5L / ASTM G1 | Données terrain – pipeline offshore
2160 | Acier carbone X70 | Fluide de process | Diphasique | 168.1 | 297.7 | 878.22 | 1.51 | Mélange industriel complexe | 6.2 | 3382 | 1.83 | 168 | 1.43 | 1.0789 | 0.0621 | 504 | API 5L / ASTM G48 | Revêtement anti-corrosion appliqué
2161 | Acier galvanisé | Solution NaOH | Liquide | 10.8 | 9.8 | 1078.77 | 2.51 | NaOH 10% aq. | 12.8 | 46 | 0 | 0 | 0 | 0.001 | 0.0002 | 1440 | ASTM A123 / NACE TM0177 | Revêtement anti-corrosion appliqué
2162 | Acier carbone X70 | Eau de refroidissement | Liquide | 112.3 | 33.2 | 1023.9 | 6.17 | Eau douce + biocides | 8.1 | 352 | 0.04 | 0 | 6.44 | 0.5425 | 0.0312 | 504 | API 5L / API 571 | Inhibiteur filmogène efficace
2163 | Acier inoxydable 316L | Gaz naturel humide | Gaz | 98.6 | 342.2 | 0.84 | 1.57 | CH₄ + CO₂ + H₂S + H₂O | 6.2 | 164 | 15.04 | 411 | 0 | 0.092 | 0.0053 | 504 | ASTM A240 / ASTM G1 | Inhibiteur filmogène efficace
2164 | Acier super duplex 2507 | Pétrole brut léger | Diphasique | 119.1 | 325.4 | 846.89 | 3.51 | Huile + eau produite + gaz | 6.1 | 4624 | 0.57 | 80 | 0.28 | 0.0674 | 0.0055 | 720 | ASTM A789 / EN 12502 | Attaque intergranulaire
2165 | Titane Grade 12 | Pétrole brut lourd | Diphasique | 99.3 | 253.3 | 919.8 | 0.13 | Huile lourde + eau + sédiments | 5.9 | 7716 | 1 | 164 | 0.09 | 0.0336 | 0.0006 | 168 | ASTM B265 / API 571 | Biofilm détecté (MIC possible)
2166 | Acier faiblement allié | Gaz naturel sec | Gaz | 180.2 | 192.8 | 0.71 | 10.39 | CH₄ > 95% + traces | 6.8 | 102 | 1.36 | 17 | 0 | 0.4529 | 0.4529 | 8760 | ASTM A335 / EN 12502 | Attaque intergranulaire
2167 | Acier 13Cr | Eau de chaudière | Liquide | 118.9 | 92.3 | 991.44 | 5.15 | Eau démin. + inhibiteurs | 9.4 | 9 | 0 | 0 | 0.61 | 0.1278 | 0.021 | 1440 | API 5CT / ASTM G48 | Revêtement anti-corrosion appliqué
2168 | Fonte grise | Gaz naturel sec | Gaz | 140.8 | 13.8 | 0.72 | 7.94 | CH₄ > 95% + traces | 5.8 | 102 | 3.97 | 6 | 0 | 0.6286 | 0.0775 | 1080 | ASTM A48 / ASTM G1 | Écoulement turbulent – érosion-corrosion
2169 | Cuivre-Nickel 90/10 | Pétrole brut léger | Diphasique | 123.5 | 349.9 | 829.17 | 11.6 | Huile + eau produite + gaz | 5.4 | 5597 | 0.31 | 37 | 0.15 | 0.2205 | 0.0085 | 336 | ASTM B111 / NACE MR0175 | Biofilm détecté (MIC possible)
2170 | Acier inoxydable 304 | Solution NaOH | Liquide | 119.3 | 31.8 | 1126.11 | 0.28 | NaOH 10% aq. | 12.4 | 45 | 0 | 0 | 0 | 0.0181 | 0.0007 | 336 | ASTM A240 / EN 12502 | Écoulement turbulent – érosion-corrosion
2171 | Fonte grise | CO₂ supercritique | Gaz | 194.8 | 258.6 | 815.37 | 9.69 | CO₂ pur > 99.5% | 3.4 | 45 | 60.99 | 0 | 0 | 3.0097 | 0.2474 | 720 | ASTM A48 / ISO 15156 | Données terrain – pipeline offshore
2172 | Titane Grade 2 | Gaz naturel humide | Gaz | 191.5 | 138.5 | 0.85 | 2.17 | CH₄ + CO₂ + H₂S + H₂O | 5.5 | 199 | 9.86 | 676 | 0 | 0.0206 | 0.0206 | 8760 | ASTM B265 / EN 12502 | Présence de dépôts de FeS
2173 | Acier super 13Cr | Pétrole brut lourd | Diphasique | 23.3 | 90.6 | 925.28 | 7.04 | Huile lourde + eau + sédiments | 5.6 | 8177 | 0.97 | 148 | 0.13 | 0.4677 | 0.0269 | 504 | API 5CT / EN 12502 | Corrosion caverneuse sous joint
2174 | Acier faiblement allié | Gaz naturel humide | Gaz | 46.1 | 212.8 | 0.86 | 5.91 | CH₄ + CO₂ + H₂S + H₂O | 5.5 | 162 | 5.13 | 311 | 0 | 0.4877 | 0.0802 | 1440 | ASTM A335 / NACE SP0106 | Film passif stable
2175 | Acier carbone X52 | Pétrole brut lourd | Diphasique | 63 | 262.5 | 915.18 | 3.05 | Huile lourde + eau + sédiments | 5 | 7237 | 0.69 | 52 | 0.05 | 1.34 | 1.34 | 8760 | API 5L / EN 12502 | Inhibiteur de corrosion ajouté (50 ppm)
2176 | Inconel 825 | Pétrole brut léger | Diphasique | 174.2 | 246.7 | 825.45 | 10.08 | Huile + eau produite + gaz | 6.6 | 5141 | 0.19 | 99 | 0.2 | 0.0557 | 0.0557 | 8760 | ASTM B424 / NACE MR0175 | Biofilm détecté (MIC possible)
2177 | Titane Grade 12 | Fluide de process | Diphasique | 197.4 | 133.9 | 908.98 | 4.68 | Mélange industriel complexe | 6 | 3211 | 0.68 | 170 | 1.26 | 0.0245 | 0.0121 | 4320 | ASTM B265 / ASTM G46 | Revêtement anti-corrosion appliqué
2178 | Acier duplex 2205 | Gaz acide (sour) | Gaz | 143.3 | 20.9 | 0.9 | 4.67 | CH₄ + H₂S > 1000 ppm | 3.5 | 347 | 9.33 | 4292 | 0 | 0.1274 | 0.0209 | 1440 | ASTM A789 / ISO 9226 | Fissuration par corrosion (HIC)
2179 | Acier galvanisé | Gaz naturel humide | Gaz | 37.2 | 306.9 | 0.85 | 1.47 | CH₄ + CO₂ + H₂S + H₂O | 5.7 | 209 | 14 | 600 | 0 | 0.5149 | 0.0296 | 504 | ASTM A123 / EN 12502 | Piqûration localisée observée
2180 | Fonte grise | Solution H₂SO₄ | Liquide | 109.1 | 142.8 | 1069.31 | 6.46 | H₂SO₄ 10% aq. | 0.9 | 220 | 0 | 0 | 0 | 1.0736 | 2.1472 | 17520 | ASTM A48 / API 571 | Données terrain – pipeline offshore
2181 | Inconel 625 | Eau de refroidissement | Liquide | 82.6 | 338.9 | 1019.68 | 9.82 | Eau douce + biocides | 7.7 | 266 | 0.03 | 0 | 8.13 | 0.0221 | 0.0027 | 1080 | ASTM B443 / NACE SP0106 | Corrosion caverneuse sous joint
2182 | Acier carbone X65 | Gaz naturel sec | Gaz | 83.4 | 53.5 | 0.72 | 5.94 | CH₄ > 95% + traces | 5.9 | 115 | 2.78 | 17 | 0 | 0.3482 | 0.0572 | 1440 | API 5L / NACE TM0177 | Fissuration par corrosion (HIC)
2183 | Inconel 825 | Solution acide HCl | Liquide | 131.9 | 286.9 | 1033.18 | 11.67 | HCl 5% aq. | 1.5 | 114 | 0 | 0 | 0 | 0.0418 | 0.0052 | 1080 | ASTM B424 / ISO 9226 | Corrosion uniforme dominante
2184 | Acier faiblement allié | Pétrole brut léger | Diphasique | 9.8 | 128.2 | 847.08 | 2.08 | Huile + eau produite + gaz | 5.7 | 4546 | 0.52 | 64 | 0.18 | 0.6958 | 0.0572 | 720 | ASTM A335 / ASTM G48 | Corrosion sous contrainte détectée (SSC)
2185 | Acier super duplex 2507 | Eau de mer | Liquide | 53.6 | 281.9 | 1015.74 | 6.67 | NaCl 3.5% + Mg²⁺ + SO₄²⁻ | 8.4 | 34749 | 0.02 | 0 | 5.73 | 0.2936 | 0.2936 | 8760 | ASTM A789 / ISO 9226 | Biofilm détecté (MIC possible)
2186 | Fonte grise | Gaz naturel humide | Gaz | 43.2 | 212.9 | 0.84 | 7.23 | CH₄ + CO₂ + H₂S + H₂O | 5.6 | 163 | 15.03 | 859 | 0 | 1.5035 | 0.1236 | 720 | ASTM A48 / API 571 | Données terrain – pipeline offshore
2187 | Acier carbone X65 | Pétrole brut léger | Diphasique | 22.9 | 1.5 | 869.38 | 2.66 | Huile + eau produite + gaz | 6.2 | 5677 | 0.29 | 28 | 0.25 | 0.7462 | 0.0429 | 504 | API 5L / EN 12502 | Dépôts calcaires protecteurs
2188 | Cuivre-Nickel 90/10 | Gaz acide (sour) | Gaz | 183.2 | 158.7 | 0.9 | 2.51 | CH₄ + H₂S > 1000 ppm | 5.2 | 296 | 7.36 | 2699 | 0 | 0.2293 | 0.0565 | 2160 | ASTM B111 / EN 12502 | Corrosion uniforme dominante
2189 | Acier inoxydable 304 | Gaz naturel humide | Gaz | 179.4 | 333.1 | 0.87 | 2.4 | CH₄ + CO₂ + H₂S + H₂O | 5.9 | 181 | 8.03 | 360 | 0 | 0.0862 | 0.1724 | 17520 | ASTM A240 / NACE SP0106 | Présence de dépôts de FeS
2190 | Acier carbone X65 | Eau douce | Liquide | 9.3 | 220.3 | 994.18 | 5.82 | Faible minéralisation | 6.4 | 52 | 0.01 | 0 | 9.16 | 0.516 | 1.032 | 17520 | API 5L / API 571 | Corrosion caverneuse sous joint
2191 | Fonte grise | Eau de chaudière | Liquide | 46.4 | 69.5 | 979.24 | 10.02 | Eau démin. + inhibiteurs | 9.2 | 9 | 0 | 0 | 0.44 | 0.3247 | 0.1601 | 4320 | ASTM A48 / NACE TM0177 | Corrosion par courant vagabond
2192 | Acier super 13Cr | Condensat gazeux | Diphasique | 9.7 | 283.2 | 713.26 | 9.1 | HC légers C3-C8 + eau | 6 | 1625 | 1.31 | 11 | 0.45 | 0.166 | 0.166 | 8760 | API 5CT / API 571 | Écoulement turbulent – érosion-corrosion
2193 | Titane Grade 2 | Eau de chaudière | Liquide | 17.4 | 30.7 | 1015.66 | 8.41 | Eau démin. + inhibiteurs | 9.4 | 9 | 0 | 0 | 0.45 | 0.0028 | 0.0001 | 336 | ASTM B265 / ASTM G1 | Corrosion par courant vagabond
2194 | Acier carbone A106 | Eau de formation H₂S | Liquide | 43.5 | 162.1 | 1051.35 | 7.75 | NaCl + H₂S + CO₂ | 4.5 | 128264 | 1.86 | 3898 | 0.14 | 24.6442 | 2.0256 | 720 | ASME B36.10 / API 571 | Revêtement anti-corrosion appliqué
2195 | Cuivre-Nickel 90/10 | Solution NaOH | Liquide | 6.8 | 320.9 | 1109.33 | 11.75 | NaOH 10% aq. | 12.9 | 41 | 0 | 0 | 0 | 0.0551 | 0.0021 | 336 | ASTM B111 / NACE MR0175 | Revêtement anti-corrosion appliqué
2196 | Acier inoxydable 316L | Eau de mer tropicale | Liquide | 106.7 | 338 | 1029.71 | 9.15 | NaCl 3.8% + ions minéraux | 7.5 | 38470 | 0.05 | 0 | 9.79 | 0.66 | 0.0542 | 720 | ASTM A240 / NACE SP0106 | Film passif stable
2197 | Inconel 625 | Solution NaOH | Liquide | 48.7 | 325.5 | 1097.59 | 3.45 | NaOH 10% aq. | 12.6 | 58 | 0 | 0 | 0 | 0.0059 | 0.0118 | 17520 | ASTM B443 / NACE MR0175 | Données terrain – pipeline offshore
2198 | Acier carbone A106 | Solution NaOH | Liquide | 118.6 | 286.9 | 1092.02 | 7.98 | NaOH 10% aq. | 12.1 | 45 | 0 | 0 | 0 | 0.6023 | 0.099 | 1440 | ASME B36.10 / ASTM G48 | Film passif stable
2199 | Acier inoxydable 316L | Pétrole brut léger | Diphasique | 208.7 | 311.2 | 852.59 | 7.92 | Huile + eau produite + gaz | 7.1 | 5175 | 0.16 | 100 | 0.29 | 0.1141 | 0.0022 | 168 | ASTM A240 / API 571 | Dépôts calcaires protecteurs
2200 | Titane Grade 2 | Eau de mer | Liquide | 178.2 | 288.9 | 1003.75 | 7.45 | NaCl 3.5% + Mg²⁺ + SO₄²⁻ | 7.8 | 33062 | 0.03 | 0 | 4.3 | 0.1193 | 0.0069 | 504 | ASTM B265 / ASTM G48 | Inhibiteur filmogène efficace
2201 | Acier galvanisé | Solution acide HCl | Liquide | 83.1 | 77.4 | 1053.25 | 9.88 | HCl 5% aq. | 1.7 | 114 | 0 | 0 | 0 | 0.5481 | 0.045 | 720 | ASTM A123 / NACE MR0175 | Fissuration par corrosion (HIC)
2202 | Acier galvanisé | Acide acétique | Liquide | 29.1 | 124.3 | 1024.42 | 10.11 | CH₃COOH 5% aq. | 4 | 177 | 0 | 0 | 0 | 0.2767 | 0.5534 | 17520 | ASTM A123 / ISO 9226 | Données terrain – pipeline offshore
2203 | Acier carbone X70 | Boue de forage | Liquide | 205.2 | 114.9 | 1165.58 | 1.58 | Argile + baryte + additifs | 8.9 | 4280 | 0.06 | 100 | 2.71 | 1.4516 | 1.4516 | 8760 | API 5L / ASTM G46 | Corrosion uniforme dominante
2204 | Acier duplex 2205 | Eau de refroidissement | Liquide | 184.3 | 273.8 | 970.01 | 2.89 | Eau douce + biocides | 8.4 | 282 | 0.03 | 0 | 4.31 | 0.0632 | 0.0632 | 8760 | ASTM A789 / ISO 9226 | Fissuration par corrosion (HIC)
2205 | Hastelloy C-276 | Fluide de process | Diphasique | 96.6 | 72.4 | 916.81 | 11.3 | Mélange industriel complexe | 6.4 | 2795 | 1.52 | 86 | 1.33 | 0.0221 | 0.0036 | 1440 | ASTM B575 / ISO 15156 | Attaque intergranulaire
2206 | Acier 13Cr | Eau de chaudière | Liquide | 34.8 | 237.8 | 1010.8 | 10.45 | Eau démin. + inhibiteurs | 9.2 | 9 | 0 | 0 | 0.5 | 0.1351 | 0.0078 | 504 | API 5CT / ISO 9226 | Dépôts calcaires protecteurs
2207 | Titane Grade 12 | Solution H₂SO₄ | Liquide | 163.7 | 274.4 | 1076.32 | 1 | H₂SO₄ 10% aq. | 1.6 | 179 | 0 | 0 | 0 | 0.0204 | 0.0408 | 17520 | ASTM B265 / ISO 9226 | Environnement sour service H₂S
2208 | Acier inoxydable 316L | Eau de refroidissement | Liquide | 98 | 37.1 | 1015.92 | 0.23 | Eau douce + biocides | 7.4 | 307 | 0.03 | 0 | 7.28 | 0.043 | 0.0071 | 1440 | ASTM A240 / NACE MR0175 | Film passif stable
2209 | Fonte grise | Eau de formation H₂S | Liquide | 139.2 | 101.5 | 1073.47 | 0.54 | NaCl + H₂S + CO₂ | 4.9 | 140773 | 1.34 | 3791 | 0.08 | 30.5927 | 5.0289 | 1440 | ASTM A48 / ASTM G48 | Données terrain – pipeline offshore
2210 | Inconel 625 | Condensat gazeux | Diphasique | 109.2 | 28.2 | 701.08 | 9.09 | HC légers C3-C8 + eau | 6.4 | 1951 | 0.8 | 23 | 0.67 | 0.0223 | 0.011 | 4320 | ASTM B443 / API 571 | Corrosion sous contrainte détectée (SSC)
2211 | Inconel 625 | Acide acétique | Liquide | 184.1 | 130.1 | 1028.9 | 1.45 | CH₃COOH 5% aq. | 3.9 | 228 | 0 | 0 | 0 | 0.0292 | 0.0584 | 17520 | ASTM B443 / API 571 | Inhibiteur filmogène efficace
2212 | Acier carbone X65 | Eau de mer | Liquide | 106.2 | 249 | 1048.01 | 10.72 | NaCl 3.5% + Mg²⁺ + SO₄²⁻ | 7.5 | 39650 | 0.05 | 0 | 7.69 | 6.5901 | 0.8125 | 1080 | API 5L / ISO 15156 | Revêtement anti-corrosion appliqué
2213 | Titane Grade 2 | Eau de formation H₂S | Liquide | 45.5 | 197.7 | 1078.32 | 7.92 | NaCl + H₂S + CO₂ | 4.6 | 113473 | 1 | 3705 | 0.14 | 0.4261 | 0.2101 | 4320 | ASTM B265 / EN 12502 | Fissuration par corrosion (HIC)
2214 | Acier inoxydable 316L | Fluide de process | Diphasique | 155.5 | 8.3 | 889.26 | 9.4 | Mélange industriel complexe | 7 | 2989 | 1.52 | 110 | 0.7 | 0.0792 | 0.003 | 336 | ASTM A240 / NACE SP0106 | Dépôts calcaires protecteurs
2215 | Acier carbone A106 | Gaz naturel humide | Gaz | 61.6 | 174.3 | 0.87 | 9.84 | CH₄ + CO₂ + H₂S + H₂O | 6.1 | 189 | 10.67 | 843 | 0 | 0.9633 | 1.9266 | 17520 | ASME B36.10 / ISO 9226 | Dépôts calcaires protecteurs
2216 | Titane Grade 2 | Gaz naturel sec | Gaz | 201.4 | 149 | 0.72 | 11.64 | CH₄ > 95% + traces | 6.6 | 119 | 2.97 | 15 | 0 | 0.0122 | 0.003 | 2160 | ASTM B265 / EN 12502 | Film passif stable
2217 | Acier carbone X65 | Boue de forage | Liquide | 173.2 | 214.9 | 1218.62 | 3.65 | Argile + baryte + additifs | 8.2 | 4060 | 0.11 | 79 | 1.59 | 1.1087 | 0.0425 | 336 | API 5L / API 571 | Présence de dépôts de FeS
2218 | Inconel 625 | Condensat gazeux | Diphasique | 144.5 | 196.1 | 731.49 | 1.17 | HC légers C3-C8 + eau | 6.1 | 1785 | 0.87 | 22 | 0.27 | 0.0211 | 0.0422 | 17520 | ASTM B443 / ASTM G1 | Présence de dépôts de FeS
2219 | Titane Grade 2 | Eau de mer tropicale | Liquide | 112.3 | 334.5 | 1051.65 | 11.8 | NaCl 3.8% + ions minéraux | 7 | 30772 | 0.03 | 0 | 9.68 | 0.1145 | 0.1145 | 8760 | ASTM B265 / ASTM G1 | Inhibiteur filmogène efficace
2220 | Acier carbone X70 | Eau douce | Liquide | 27.1 | 294.6 | 978.43 | 1.98 | Faible minéralisation | 7 | 54 | 0.02 | 0 | 10.87 | 0.5312 | 1.0624 | 17520 | API 5L / EN 12502 | Corrosion galvanique possible
2221 | Hastelloy C-276 | Acide acétique | Liquide | 13.7 | 318.5 | 1016 | 10.68 | CH₃COOH 5% aq. | 3.3 | 202 | 0 | 0 | 0 | 0.0148 | 0.0148 | 8760 | ASTM B575 / ASTM G48 | Données terrain – pipeline offshore
2222 | Cuivre-Nickel 90/10 | Pétrole brut lourd | Diphasique | 63.1 | 328.8 | 921.09 | 9.04 | Huile lourde + eau + sédiments | 5.1 | 7693 | 0.81 | 91 | 0.13 | 0.372 | 0.0214 | 504 | ASTM B111 / NACE MR0175 | Attaque intergranulaire
2223 | Acier inoxydable 304 | Pétrole brut lourd | Diphasique | 110.1 | 33.4 | 908.63 | 8.93 | Huile lourde + eau + sédiments | 5.2 | 7290 | 0.8 | 112 | 0.08 | 0.2002 | 0.0038 | 168 | ASTM A240 / NACE SP0106 | Fissuration par corrosion (HIC)
2224 | Aluminium 5052 | Gaz naturel humide | Gaz | 162.1 | 268 | 0.86 | 7.21 | CH₄ + CO₂ + H₂S + H₂O | 5.5 | 208 | 11.81 | 639 | 0 | 0.3339 | 0.3339 | 8760 | ASTM B209 / API 571 | Fissuration par corrosion (HIC)
2225 | Acier duplex 2205 | Pétrole brut léger | Diphasique | 129.9 | 59.9 | 844.3 | 5.38 | Huile + eau produite + gaz | 6.8 | 4514 | 0.52 | 41 | 0.26 | 0.0961 | 0.1922 | 17520 | ASTM A789 / ISO 9226 | Corrosion galvanique possible
2226 | Acier carbone X70 | Condensat gazeux | Diphasique | 72.7 | 153.6 | 711.83 | 1.77 | HC légers C3-C8 + eau | 6.2 | 1722 | 0.85 | 34 | 0.63 | 0.5588 | 0.5588 | 8760 | API 5L / ASTM G48 | Biofilm détecté (MIC possible)
2227 | Acier inoxydable 316L | Acide acétique | Liquide | 84.7 | 147 | 1035.94 | 6.26 | CH₃COOH 5% aq. | 4 | 239 | 0 | 0 | 0 | 0.0667 | 0.0038 | 504 | ASTM A240 / ASTM G1 | Conditions simulées en autoclave
2228 | Acier inoxydable 316L | Solution acide HCl | Liquide | 119.8 | 48.9 | 1049.8 | 2.76 | HCl 5% aq. | 1.6 | 102 | 0 | 0 | 0 | 0.095 | 0.0036 | 336 | ASTM A240 / ASTM G1 | Film passif stable
2229 | Titane Grade 2 | Eau de chaudière | Liquide | 193.6 | 247.7 | 1024.21 | 11.57 | Eau démin. + inhibiteurs | 9.2 | 12 | 0 | 0 | 0.44 | 0.0158 | 0.0026 | 1440 | ASTM B265 / API 571 | Biofilm détecté (MIC possible)
2230 | Inconel 625 | Solution NaOH | Liquide | 108 | 197 | 1075.87 | 10.65 | NaOH 10% aq. | 12.6 | 43 | 0 | 0 | 0 | 0.0137 | 0.0017 | 1080 | ASTM B443 / NACE SP0106 | Inhibiteur filmogène efficace
2231 | Acier inoxydable 316L | Gaz naturel humide | Gaz | 203.5 | 320.5 | 0.83 | 0.49 | CH₄ + CO₂ + H₂S + H₂O | 5.5 | 195 | 6.31 | 438 | 0 | 0.0889 | 0.0017 | 168 | ASTM A240 / NACE MR0175 | Environnement sour service H₂S
2232 | Acier faiblement allié | Eau douce | Liquide | 206 | 179 | 994.59 | 5.5 | Faible minéralisation | 7.3 | 41 | 0.01 | 0 | 5.33 | 0.7517 | 0.7517 | 8760 | ASTM A335 / ISO 9226 | Piqûration localisée observée
2233 | Acier super duplex 2507 | Solution H₂SO₄ | Liquide | 81.7 | 36.3 | 1048.33 | 10.56 | H₂SO₄ 10% aq. | 1.1 | 167 | 0 | 0 | 0 | 0.0436 | 0.0025 | 504 | ASTM A789 / ASTM G48 | Film passif stable
2234 | Hastelloy C-276 | Solution H₂SO₄ | Liquide | 89.2 | 348.3 | 1045.93 | 5.91 | H₂SO₄ 10% aq. | 0.7 | 222 | 0 | 0 | 0 | 0.0204 | 0.005 | 2160 | ASTM B575 / NACE MR0175 | Film passif stable
2235 | Acier galvanisé | Eau douce | Liquide | 156 | 172.4 | 970.35 | 1.86 | Faible minéralisation | 6.6 | 47 | 0.02 | 0 | 12 | 0.4696 | 0.0579 | 1080 | ASTM A123 / ASTM G48 | Revêtement anti-corrosion appliqué
2236 | Inconel 625 | Fluide de process | Diphasique | 127.7 | 117.5 | 880.17 | 0.28 | Mélange industriel complexe | 6.2 | 2915 | 1.94 | 170 | 0.72 | 0.0343 | 0.0343 | 8760 | ASTM B443 / ASTM G1 | Corrosion uniforme dominante
2237 | Acier duplex 2205 | Eau de mer | Liquide | 133.6 | 168.2 | 1049.41 | 8.65 | NaCl 3.5% + Mg²⁺ + SO₄²⁻ | 7.9 | 29075 | 0.06 | 0 | 11.12 | 0.464 | 0.0267 | 504 | ASTM A789 / ISO 15156 | Biofilm détecté (MIC possible)
2238 | Aluminium 5052 | Acide acétique | Liquide | 98.4 | 119.4 | 1032.31 | 9.89 | CH₃COOH 5% aq. | 4.9 | 179 | 0 | 0 | 0 | 0.2456 | 0.4912 | 17520 | ASTM B209 / ASTM G46 | Fissuration par corrosion (HIC)
2239 | Acier duplex 2205 | Gaz acide (sour) | Gaz | 169 | 63.7 | 0.9 | 4.25 | CH₄ + H₂S > 1000 ppm | 4.7 | 264 | 3.15 | 3362 | 0 | 0.1024 | 0.1024 | 8760 | ASTM A789 / NACE MR0175 | Revêtement anti-corrosion appliqué
2240 | Acier faiblement allié | Pétrole brut léger | Diphasique | 98 | 116.8 | 832.14 | 5.51 | Huile + eau produite + gaz | 6.1 | 4484 | 0.43 | 60 | 0.11 | 0.9355 | 0.4613 | 4320 | ASTM A335 / ISO 9226 | Inhibiteur de corrosion ajouté (50 ppm)
2241 | Acier carbone X52 | Eau de mer | Liquide | 187.3 | 125.3 | 1040.27 | 10.11 | NaCl 3.5% + Mg²⁺ + SO₄²⁻ | 7.6 | 34824 | 0.05 | 0 | 7.7 | 5.868 | 0.2251 | 336 | API 5L / ISO 15156 | Test en boucle dynamique
2242 | Acier carbone X70 | Eau de refroidissement | Liquide | 23.7 | 134.7 | 1020.13 | 7.21 | Eau douce + biocides | 7.9 | 284 | 0.03 | 0 | 4.38 | 0.2396 | 0.0197 | 720 | API 5L / NACE MR0175 | Dépôts calcaires protecteurs
2243 | Acier inoxydable 316L | Eau de refroidissement | Liquide | 62.8 | 204.4 | 987.2 | 1.03 | Eau douce + biocides | 7.7 | 338 | 0.04 | 0 | 4.13 | 0.0423 | 0.0016 | 336 | ASTM A240 / NACE TM0177 | Corrosion galvanique possible
2244 | Acier carbone X65 | Eau de formation H₂S | Liquide | 60.6 | 139.2 | 1045.06 | 9.01 | NaCl + H₂S + CO₂ | 4.9 | 128837 | 1.93 | 2721 | 0.06 | 18.5302 | 0.3554 | 168 | API 5L / NACE SP0106 | Présence de dépôts de FeS
2245 | Acier carbone X70 | Condensat gazeux | Diphasique | 150.6 | 191 | 699.82 | 3.83 | HC légers C3-C8 + eau | 6.5 | 1828 | 1.33 | 32 | 0.36 | 0.7889 | 0.1945 | 2160 | API 5L / ASTM G1 | Corrosion galvanique possible
2246 | Acier carbone X52 | Condensat gazeux | Diphasique | 103.8 | 270.5 | 728.64 | 2.36 | HC légers C3-C8 + eau | 6.2 | 2062 | 1.05 | 18 | 0.45 | 0.7985 | 0.0984 | 1080 | API 5L / ASTM G1 | Fissuration par corrosion (HIC)
2247 | Titane Grade 12 | Eau de mer tropicale | Liquide | 136.2 | 52.2 | 1045.66 | 0.18 | NaCl 3.8% + ions minéraux | 7.9 | 31335 | 0.09 | 0 | 9 | 0.1137 | 0.2274 | 17520 | ASTM B265 / ASTM G46 | Attaque intergranulaire
2248 | Acier inoxydable 304 | Gaz naturel humide | Gaz | 193.7 | 220 | 0.85 | 5.67 | CH₄ + CO₂ + H₂S + H₂O | 5.1 | 203 | 8.57 | 331 | 0 | 0.1165 | 0.0575 | 4320 | ASTM A240 / ISO 9226 | Corrosion uniforme dominante
2249 | Inconel 625 | Fluide de process | Diphasique | 24.4 | 333.2 | 885.78 | 8.29 | Mélange industriel complexe | 5.9 | 3242 | 1.97 | 153 | 1.22 | 0.032 | 0.064 | 17520 | ASTM B443 / ISO 15156 | Biofilm détecté (MIC possible)
2250 | Acier galvanisé | Boue de forage | Liquide | 43.8 | 251.4 | 1169.3 | 7.09 | Argile + baryte + additifs | 8.4 | 5287 | 0.05 | 70 | 2.63 | 0.8017 | 0.0988 | 1080 | ASTM A123 / NACE MR0175 | Biofilm détecté (MIC possible)
2251 | Inconel 625 | Pétrole brut lourd | Diphasique | 195.3 | 304.7 | 938.11 | 11.75 | Huile lourde + eau + sédiments | 5.4 | 9091 | 0.6 | 150 | 0.14 | 0.0712 | 0.0176 | 2160 | ASTM B443 / ISO 9226 | Piqûration localisée observée
2252 | Fonte grise | Pétrole brut léger | Diphasique | 85.4 | 304.4 | 848.42 | 10.57 | Huile + eau produite + gaz | 5.9 | 5884 | 0.23 | 33 | 0.23 | 1.8009 | 0.1036 | 504 | ASTM A48 / EN 12502 | Piqûration localisée observée
2253 | Acier faiblement allié | Solution acide HCl | Liquide | 166.5 | 286.9 | 998.24 | 6.76 | HCl 5% aq. | 0.7 | 110 | 0 | 0 | 0 | 1.0639 | 0.0874 | 720 | ASTM A335 / EN 12502 | Piqûration localisée observée
2254 | Fonte grise | Eau douce | Liquide | 125.9 | 295.7 | 968.27 | 6.69 | Faible minéralisation | 6.9 | 57 | 0.02 | 0 | 8.16 | 0.9521 | 0.0548 | 504 | ASTM A48 / NACE TM0177 | Piqûration localisée observée
2255 | Inconel 625 | Eau de refroidissement | Liquide | 99.7 | 288.3 | 1019.03 | 9.43 | Eau douce + biocides | 8 | 296 | 0.03 | 0 | 8.29 | 0.0267 | 0.001 | 336 | ASTM B443 / ISO 15156 | Corrosion par courant vagabond
2256 | Acier super duplex 2507 | Solution H₂SO₄ | Liquide | 137.7 | 270.7 | 1072.39 | 4.84 | H₂SO₄ 10% aq. | 0.5 | 196 | 0 | 0 | 0 | 0.0675 | 0.135 | 17520 | ASTM A789 / ISO 15156 | Corrosion par courant vagabond
2257 | Acier 13Cr | Eau de formation H₂S | Liquide | 12.6 | 303 | 1085.54 | 1.49 | NaCl + H₂S + CO₂ | 4.9 | 137063 | 1.91 | 2707 | 0.12 | 9.6432 | 4.7556 | 4320 | API 5CT / NACE SP0106 | Film passif stable
2258 | Acier galvanisé | Gaz naturel sec | Gaz | 77.1 | 18 | 0.71 | 5.12 | CH₄ > 95% + traces | 6.5 | 109 | 2.25 | 12 | 0 | 0.1139 | 0.0044 | 336 | ASTM A123 / NACE TM0177 | Conditions simulées en autoclave
2259 | Acier carbone A106 | Eau de chaudière | Liquide | 154 | 92.5 | 991.97 | 11.77 | Eau démin. + inhibiteurs | 9 | 9 | 0 | 0 | 0.58 | 0.6093 | 0.1002 | 1440 | ASME B36.10 / NACE TM0177 | Environnement sour service H₂S
2260 | Acier super 13Cr | Boue de forage | Liquide | 53.2 | 135.9 | 1205.67 | 5.66 | Argile + baryte + additifs | 8.3 | 5546 | 0.18 | 71 | 1.12 | 0.3424 | 0.0844 | 2160 | API 5CT / NACE SP0106 | Revêtement anti-corrosion appliqué
2261 | Fonte grise | Eau de formation | Liquide | 35.5 | 283.6 | 1054.85 | 1.11 | NaCl + CaCl₂ + MgCl₂ | 5 | 131349 | 0.53 | 303 | 0.36 | 29.1254 | 1.1171 | 336 | ASTM A48 / ASTM G1 | Attaque intergranulaire
2262 | Hastelloy C-276 | Boue de forage | Liquide | 49.4 | 113 | 1192.32 | 1.63 | Argile + baryte + additifs | 8.2 | 4955 | 0.08 | 50 | 1.66 | 0.0178 | 0.0044 | 2160 | ASTM B575 / ASTM G46 | Corrosion uniforme dominante
2263 | Acier faiblement allié | Fluide de process | Diphasique | 143.5 | 271.7 | 924.63 | 3.08 | Mélange industriel complexe | 5.8 | 3070 | 1.1 | 178 | 1.09 | 0.9959 | 0.1228 | 1080 | ASTM A335 / ISO 9226 | Inhibiteur de corrosion ajouté (50 ppm)
2264 | Titane Grade 12 | Gaz acide (sour) | Gaz | 122 | 58.7 | 0.88 | 6.97 | CH₄ + H₂S > 1000 ppm | 5 | 301 | 5.02 | 5697 | 0 | 0.0423 | 0.0846 | 17520 | ASTM B265 / NACE SP0106 | Fissuration par corrosion (HIC)
2265 | Inconel 625 | Eau de mer tropicale | Liquide | 69.8 | 337.9 | 1039.89 | 5.96 | NaCl 3.8% + ions minéraux | 6.8 | 31599 | 0.05 | 0 | 4.69 | 0.181 | 0.0223 | 1080 | ASTM B443 / ASTM G1 | Environnement sour service H₂S
2266 | Acier super duplex 2507 | Gaz naturel humide | Gaz | 76.7 | 176.5 | 0.86 | 0.87 | CH₄ + CO₂ + H₂S + H₂O | 5.6 | 229 | 5.69 | 977 | 0 | 0.0395 | 0.079 | 17520 | ASTM A789 / NACE SP0106 | Film passif stable
2267 | Acier carbone X65 | Gaz naturel humide | Gaz | 83 | 245.9 | 0.84 | 7.74 | CH₄ + CO₂ + H₂S + H₂O | 6.1 | 209 | 6.36 | 682 | 0 | 0.6914 | 0.1705 | 2160 | API 5L / API 571 | Piqûration localisée observée
2268 | Cuivre-Nickel 90/10 | Boue de forage | Liquide | 69.7 | 6.8 | 1205.23 | 3.3 | Argile + baryte + additifs | 8.1 | 5832 | 0.09 | 33 | 2.57 | 0.2093 | 0.008 | 336 | ASTM B111 / NACE MR0175 | Environnement sour service H₂S
2269 | Acier faiblement allié | Eau de chaudière | Liquide | 164.8 | 208 | 980.7 | 2.36 | Eau démin. + inhibiteurs | 9.4 | 8 | 0 | 0 | 0.51 | 0.5587 | 0.0214 | 336 | ASTM A335 / NACE TM0177 | Attaque intergranulaire
2270 | Acier galvanisé | Solution H₂SO₄ | Liquide | 130.3 | 328.4 | 1075.05 | 2.61 | H₂SO₄ 10% aq. | 1.6 | 210 | 0 | 0 | 0 | 0.7905 | 0.065 | 720 | ASTM A123 / NACE TM0177 | Environnement sour service H₂S
2271 | Cuivre-Nickel 90/10 | Eau douce | Liquide | 25.7 | 114.4 | 997.97 | 10.27 | Faible minéralisation | 6.9 | 41 | 0.01 | 0 | 8.21 | 0.103 | 0.0059 | 504 | ASTM B111 / EN 12502 | Test en boucle dynamique
2272 | Acier duplex 2205 | Condensat gazeux | Diphasique | 191.3 | 100.1 | 741.13 | 0.09 | HC légers C3-C8 + eau | 6.3 | 1784 | 1.25 | 34 | 0.56 | 0.0718 | 0.0041 | 504 | ASTM A789 / ASTM G46 | Corrosion galvanique possible
2273 | Fonte grise | Pétrole brut lourd | Diphasique | 5.8 | 293 | 897 | 5.37 | Huile lourde + eau + sédiments | 5.4 | 7632 | 0.93 | 188 | 0.13 | 1.787 | 0.2938 | 1440 | ASTM A48 / NACE SP0106 | Corrosion caverneuse sous joint
2274 | Acier carbone X65 | Eau de mer tropicale | Liquide | 90.5 | 278.8 | 1012.57 | 6.87 | NaCl 3.8% + ions minéraux | 7.7 | 37111 | 0.1 | 0 | 6.68 | 6.2624 | 1.0294 | 1440 | API 5L / ASTM G46 | Présence de dépôts de FeS
2275 | Acier inoxydable 316L | Eau douce | Liquide | 156.7 | 1.2 | 978.27 | 3.53 | Faible minéralisation | 7.3 | 41 | 0.01 | 0 | 7.54 | 0.0638 | 0.0079 | 1080 | ASTM A240 / ISO 15156 | Film passif stable
2276 | Acier super duplex 2507 | Pétrole brut léger | Diphasique | 30 | 77.2 | 834.55 | 4.74 | Huile + eau produite + gaz | 6 | 5036 | 0.59 | 70 | 0.28 | 0.0486 | 0.008 | 1440 | ASTM A789 / EN 12502 | Écoulement turbulent – érosion-corrosion
2277 | Aluminium 5052 | Eau de formation | Liquide | 95 | 214.8 | 1090.82 | 8.74 | NaCl + CaCl₂ + MgCl₂ | 5 | 162233 | 0.38 | 341 | 0.55 | 7.9756 | 0.4589 | 504 | ASTM B209 / ISO 15156 | Corrosion par courant vagabond
2278 | Acier carbone A106 | Eau de formation | Liquide | 138.3 | 56.9 | 1085.37 | 7.31 | NaCl + CaCl₂ + MgCl₂ | 5.2 | 137055 | 0.81 | 165 | 0.51 | 24.7118 | 4.0622 | 1440 | ASME B36.10 / EN 12502 | Corrosion par courant vagabond
2279 | Fonte grise | Gaz naturel humide | Gaz | 124 | 100.3 | 0.83 | 3.89 | CH₄ + CO₂ + H₂S + H₂O | 6 | 173 | 12.53 | 331 | 0 | 1.0221 | 0.0196 | 168 | ASTM A48 / ASTM G46 | Corrosion uniforme dominante
2280 | Acier galvanisé | Eau de refroidissement | Liquide | 137.6 | 245.9 | 994.16 | 11.76 | Eau douce + biocides | 7 | 288 | 0.03 | 0 | 7.15 | 0.5181 | 0.0298 | 504 | ASTM A123 / API 571 | Test en boucle dynamique
2281 | Acier galvanisé | Eau de formation | Liquide | 55.7 | 135.6 | 1105.07 | 3.96 | NaCl + CaCl₂ + MgCl₂ | 5.4 | 144981 | 0.97 | 308 | 0.54 | 14.3581 | 2.3602 | 1440 | ASTM A123 / ASTM G1 | Conditions simulées en autoclave
2282 | Acier carbone A106 | Boue de forage | Liquide | 139.2 | 312.5 | 1171.08 | 0.79 | Argile + baryte + additifs | 7.9 | 4205 | 0.11 | 91 | 2.54 | 1.5403 | 0.1266 | 720 | ASME B36.10 / NACE SP0106 | Test en boucle dynamique
2283 | Aluminium 5052 | Pétrole brut léger | Diphasique | 196.5 | 340.5 | 861.59 | 1.81 | Huile + eau produite + gaz | 5.9 | 4504 | 0.23 | 54 | 0.27 | 0.3385 | 0.0278 | 720 | ASTM B209 / ASTM G46 | Piqûration localisée observée
2284 | Acier faiblement allié | Condensat gazeux | Diphasique | 55.6 | 292.4 | 731.13 | 3.07 | HC légers C3-C8 + eau | 6.2 | 2240 | 1.38 | 24 | 0.26 | 0.7585 | 0.0436 | 504 | ASTM A335 / ASTM G48 | Données terrain – pipeline offshore
2285 | Fonte grise | Boue de forage | Liquide | 106.2 | 247.4 | 1228.78 | 8.51 | Argile + baryte + additifs | 8.3 | 5943 | 0.16 | 92 | 2 | 1.8403 | 0.1059 | 504 | ASTM A48 / ISO 15156 | Corrosion uniforme dominante
2286 | Titane Grade 12 | Condensat gazeux | Diphasique | 41.6 | 102.9 | 728.13 | 0.29 | HC légers C3-C8 + eau | 6.5 | 2306 | 0.84 | 12 | 0.59 | 0.0094 | 0.0188 | 17520 | ASTM B265 / API 571 | Conditions simulées en autoclave
2287 | Acier duplex 2205 | Solution NaOH | Liquide | 169.9 | 49 | 1094.13 | 5.22 | NaOH 10% aq. | 13 | 55 | 0 | 0 | 0 | 0.0283 | 0.0566 | 17520 | ASTM A789 / ASTM G46 | Corrosion caverneuse sous joint
2288 | Titane Grade 2 | Gaz acide (sour) | Gaz | 124.1 | 112.4 | 0.88 | 6.69 | CH₄ + H₂S > 1000 ppm | 4.9 | 335 | 6.33 | 2358 | 0 | 0.0263 | 0.0022 | 720 | ASTM B265 / ASTM G46 | Fissuration par corrosion (HIC)
2289 | Aluminium 5052 | Solution H₂SO₄ | Liquide | 110.8 | 167.9 | 1096.94 | 11.03 | H₂SO₄ 10% aq. | 1.1 | 179 | 0 | 0 | 0 | 0.3755 | 0.0144 | 336 | ASTM B209 / NACE TM0177 | Inhibiteur filmogène efficace
2290 | Acier galvanisé | CO₂ supercritique | Gaz | 123.7 | 25.7 | 779.87 | 5.15 | CO₂ pur > 99.5% | 3.3 | 42 | 78.68 | 0 | 0 | 1.972 | 0.0378 | 168 | ASTM A123 / ISO 9226 | Piqûration localisée observée
2291 | Hastelloy C-276 | Eau de mer | Liquide | 106.6 | 131.9 | 1038.73 | 6.64 | NaCl 3.5% + Mg²⁺ + SO₄²⁻ | 7.9 | 31956 | 0.05 | 0 | 11.3 | 0.1085 | 0.0089 | 720 | ASTM B575 / ISO 9226 | Fissuration par corrosion (HIC)
2292 | Inconel 825 | Eau de refroidissement | Liquide | 90.3 | 335.4 | 975.56 | 0.89 | Eau douce + biocides | 7.4 | 279 | 0.03 | 0 | 7.69 | 0.0282 | 0.0035 | 1080 | ASTM B424 / NACE TM0177 | Corrosion sous contrainte détectée (SSC)
2293 | Inconel 625 | Pétrole brut léger | Diphasique | 158.4 | 57.8 | 843.41 | 4.03 | Huile + eau produite + gaz | 6.6 | 5649 | 0.47 | 81 | 0.22 | 0.0434 | 0.0071 | 1440 | ASTM B443 / NACE SP0106 | Inhibiteur de corrosion ajouté (50 ppm)
2294 | Fonte grise | Solution H₂SO₄ | Liquide | 47.7 | 241.4 | 1041.04 | 8.98 | H₂SO₄ 10% aq. | 1.4 | 208 | 0 | 0 | 0 | 1.0788 | 0.266 | 2160 | ASTM A48 / ASTM G1 | Biofilm détecté (MIC possible)
2295 | Inconel 625 | Fluide de process | Diphasique | 7 | 298.9 | 912.63 | 3.06 | Mélange industriel complexe | 5.5 | 3506 | 0.71 | 86 | 0.63 | 0.0289 | 0.0143 | 4320 | ASTM B443 / NACE TM0177 | Fissuration par corrosion (HIC)
2296 | Acier carbone X65 | Gaz naturel humide | Gaz | 186.1 | 289.3 | 0.83 | 7.62 | CH₄ + CO₂ + H₂S + H₂O | 5.6 | 166 | 4.76 | 844 | 0 | 0.83 | 1.66 | 17520 | API 5L / ASTM G48 | Corrosion galvanique possible
2297 | Inconel 625 | Pétrole brut lourd | Diphasique | 143.3 | 259.9 | 939.41 | 3.88 | Huile lourde + eau + sédiments | 6 | 6626 | 0.37 | 162 | 0.14 | 0.0559 | 0.0138 | 2160 | ASTM B443 / ASTM G1 | Corrosion caverneuse sous joint
2298 | Acier super 13Cr | Eau douce | Liquide | 23 | 212.6 | 1025.18 | 2.9 | Faible minéralisation | 7.9 | 60 | 0.01 | 0 | 6.67 | 0.1001 | 0.0247 | 2160 | API 5CT / ISO 9226 | Corrosion par courant vagabond
2299 | Acier inoxydable 316L | Eau de mer | Liquide | 10.5 | 285.1 | 1027 | 6.14 | NaCl 3.5% + Mg²⁺ + SO₄²⁻ | 8.4 | 32170 | 0.08 | 0 | 9.42 | 0.6061 | 0.0116 | 168 | ASTM A240 / ASTM G46 | Présence de dépôts de FeS
2300 | Cuivre-Nickel 90/10 | Eau de formation H₂S | Liquide | 67.4 | 247.5 | 1029.71 | 1.09 | NaCl + H₂S + CO₂ | 5.3 | 142681 | 0.71 | 2903 | 0.1 | 5.3367 | 2.6318 | 4320 | ASTM B111 / ASTM G1 | Test en boucle dynamique
2301 | Acier carbone X70 | Pétrole brut lourd | Diphasique | 121.4 | 201.3 | 939.98 | 10.26 | Huile lourde + eau + sédiments | 5.6 | 6466 | 0.39 | 97 | 0.1 | 1.4838 | 0.122 | 720 | API 5L / ASTM G1 | Environnement sour service H₂S
2302 | Acier duplex 2205 | Eau de formation H₂S | Liquide | 26.4 | 144.6 | 1032.42 | 0.59 | NaCl + H₂S + CO₂ | 5.6 | 96093 | 0.62 | 1877 | 0.07 | 1.4161 | 0.1164 | 720 | ASTM A789 / ISO 9226 | Dépôts calcaires protecteurs
2303 | Acier super duplex 2507 | Solution NaOH | Liquide | 122.1 | 47.5 | 1123.69 | 9.13 | NaOH 10% aq. | 13.6 | 43 | 0 | 0 | 0 | 0.012 | 0.0059 | 4320 | ASTM A789 / ASTM G46 | Présence de dépôts de FeS
2304 | Hastelloy C-276 | Solution acide HCl | Liquide | 168 | 27.8 | 1026.4 | 9.18 | HCl 5% aq. | 1.9 | 103 | 0 | 0 | 0 | 0.0179 | 0.0088 | 4320 | ASTM B575 / API 571 | Revêtement anti-corrosion appliqué
2305 | Hastelloy C-276 | Solution NaOH | Liquide | 193.2 | 302.8 | 1090.22 | 5.79 | NaOH 10% aq. | 12.9 | 44 | 0 | 0 | 0 | 0.0116 | 0.0232 | 17520 | ASTM B575 / API 571 | Test en boucle dynamique
2306 | Acier carbone X65 | Pétrole brut léger | Diphasique | 108.9 | 79.5 | 838.52 | 1.45 | Huile + eau produite + gaz | 6 | 5003 | 0.57 | 86 | 0.12 | 1.1848 | 0.5843 | 4320 | API 5L / ASTM G1 | Corrosion sous contrainte détectée (SSC)
2307 | Acier carbone A106 | Boue de forage | Liquide | 118.9 | 240.3 | 1199.9 | 11.7 | Argile + baryte + additifs | 7.6 | 5456 | 0.06 | 72 | 2.59 | 1.391 | 0.2287 | 1440 | ASME B36.10 / API 571 | Écoulement turbulent – érosion-corrosion
2308 | Cuivre-Nickel 90/10 | Condensat gazeux | Diphasique | 132.1 | 317.6 | 702.98 | 11.81 | HC légers C3-C8 + eau | 6 | 1913 | 0.57 | 21 | 0.39 | 0.1835 | 0.0226 | 1080 | ASTM B111 / ASTM G48 | Données terrain – pipeline offshore
2309 | Acier inoxydable 304 | Acide acétique | Liquide | 42.5 | 29.3 | 1009.84 | 3.06 | CH₃COOH 5% aq. | 4.1 | 185 | 0 | 0 | 0 | 0.0491 | 0.0009 | 168 | ASTM A240 / API 571 | Présence de dépôts de FeS
2310 | Inconel 625 | Gaz naturel humide | Gaz | 99 | 230.2 | 0.83 | 8.26 | CH₄ + CO₂ + H₂S + H₂O | 5.5 | 188 | 8.04 | 414 | 0 | 0.0267 | 0.0033 | 1080 | ASTM B443 / NACE MR0175 | Fissuration par corrosion (HIC)
2311 | Cuivre-Nickel 90/10 | Acide acétique | Liquide | 143.9 | 160.2 | 1017.98 | 6.06 | CH₃COOH 5% aq. | 2.7 | 207 | 0 | 0 | 0 | 0.1794 | 0.0103 | 504 | ASTM B111 / ISO 15156 | Corrosion uniforme dominante
2312 | Acier carbone X65 | Solution NaOH | Liquide | 164.8 | 238 | 1076.34 | 3.36 | NaOH 10% aq. | 13.1 | 50 | 0 | 0 | 0 | 0.3572 | 0.044 | 1080 | API 5L / EN 12502 | Inhibiteur de corrosion ajouté (50 ppm)
2313 | Titane Grade 12 | CO₂ supercritique | Gaz | 142.1 | 188.6 | 776.75 | 11.33 | CO₂ pur > 99.5% | 4.2 | 59 | 197.84 | 0 | 0 | 0.1847 | 0.0071 | 336 | ASTM B265 / NACE TM0177 | Revêtement anti-corrosion appliqué
2314 | Acier inoxydable 316L | Pétrole brut léger | Diphasique | 35.5 | 152.3 | 863.75 | 3.64 | Huile + eau produite + gaz | 6.4 | 5391 | 0.4 | 56 | 0.12 | 0.0995 | 0.0019 | 168 | ASTM A240 / ISO 15156 | Film passif stable
2315 | Titane Grade 12 | Solution NaOH | Liquide | 164.6 | 81.6 | 1086.18 | 5.59 | NaOH 10% aq. | 13.3 | 46 | 0 | 0 | 0 | 0.0071 | 0.0009 | 1080 | ASTM B265 / EN 12502 | Revêtement anti-corrosion appliqué
2316 | Cuivre-Nickel 90/10 | Acide acétique | Liquide | 208.3 | 306.3 | 1015.49 | 3.11 | CH₃COOH 5% aq. | 4 | 220 | 0 | 0 | 0 | 0.1787 | 0.0147 | 720 | ASTM B111 / NACE TM0177 | Inhibiteur de corrosion ajouté (50 ppm)
2317 | Titane Grade 12 | Solution NaOH | Liquide | 133 | 307.5 | 1109.01 | 7.1 | NaOH 10% aq. | 13.3 | 51 | 0 | 0 | 0 | 0.0102 | 0.0004 | 336 | ASTM B265 / ISO 15156 | Données terrain – pipeline offshore
2318 | Acier carbone X65 | Eau douce | Liquide | 109.9 | 269 | 985.33 | 1.67 | Faible minéralisation | 7.3 | 47 | 0.01 | 0 | 9.09 | 0.7056 | 0.0271 | 336 | API 5L / ASTM G46 | Fissuration par corrosion (HIC)
2319 | Inconel 625 | Fluide de process | Diphasique | 21.5 | 286.1 | 876.07 | 2.99 | Mélange industriel complexe | 6 | 2725 | 1.59 | 73 | 1.39 | 0.0311 | 0.0153 | 4320 | ASTM B443 / NACE SP0106 | Piqûration localisée observée
2320 | Acier super duplex 2507 | Gaz naturel humide | Gaz | 82.9 | 111 | 0.87 | 8.08 | CH₄ + CO₂ + H₂S + H₂O | 5.8 | 187 | 5.31 | 300 | 0 | 0.0288 | 0.0006 | 168 | ASTM A789 / ASTM G46 | Piqûration localisée observée
2321 | Inconel 825 | Eau de mer | Liquide | 105.2 | 87.5 | 1018.97 | 7.02 | NaCl 3.5% + Mg²⁺ + SO₄²⁻ | 7.9 | 40196 | 0.03 | 0 | 6.47 | 0.2927 | 0.0168 | 504 | ASTM B424 / EN 12502 | Fissuration par corrosion (HIC)
2322 | Acier inoxydable 304 | CO₂ supercritique | Gaz | 172.3 | 196.6 | 808.15 | 3.83 | CO₂ pur > 99.5% | 3.3 | 48 | 194.5 | 0 | 0 | 0.9876 | 1.9752 | 17520 | ASTM A240 / ASTM G48 | Environnement sour service H₂S
2323 | Acier inoxydable 316L | Eau de formation H₂S | Liquide | 89.7 | 245.9 | 1062.16 | 10.22 | NaCl + H₂S + CO₂ | 4.7 | 132633 | 2.39 | 1950 | 0.15 | 2.5593 | 0.6311 | 2160 | ASTM A240 / NACE TM0177 | Conditions simulées en autoclave
2324 | Acier galvanisé | CO₂ supercritique | Gaz | 17.3 | 38.2 | 816.87 | 6.99 | CO₂ pur > 99.5% | 3.7 | 41 | 169.86 | 0 | 0 | 3.7326 | 0.6136 | 1440 | ASTM A123 / ASTM G48 | Corrosion galvanique possible
2325 | Inconel 625 | Eau de refroidissement | Liquide | 16.5 | 73 | 1008.16 | 11.2 | Eau douce + biocides | 7.2 | 301 | 0.01 | 0 | 7.84 | 0.0161 | 0.0026 | 1440 | ASTM B443 / NACE MR0175 | Corrosion caverneuse sous joint
2326 | Cuivre-Nickel 90/10 | Eau douce | Liquide | 125.1 | 309 | 1005.81 | 5.44 | Faible minéralisation | 7.1 | 56 | 0.01 | 0 | 6.13 | 0.164 | 0.0809 | 4320 | ASTM B111 / API 571 | Corrosion caverneuse sous joint
2327 | Hastelloy C-276 | Pétrole brut léger | Diphasique | 63.5 | 318.5 | 853.34 | 3.21 | Huile + eau produite + gaz | 5.9 | 4854 | 0.51 | 29 | 0.1 | 0.023 | 0.046 | 17520 | ASTM B575 / NACE TM0177 | Film passif stable
2328 | Acier faiblement allié | Solution acide HCl | Liquide | 66 | 152.6 | 1053.31 | 8.08 | HCl 5% aq. | 1.2 | 88 | 0 | 0 | 0 | 0.8164 | 0.8164 | 8760 | ASTM A335 / ISO 9226 | Environnement sour service H₂S
2329 | Inconel 825 | Eau de mer | Liquide | 124.5 | 49.8 | 995.61 | 10.17 | NaCl 3.5% + Mg²⁺ + SO₄²⁻ | 8 | 33046 | 0.07 | 0 | 5.58 | 0.2462 | 0.0607 | 2160 | ASTM B424 / NACE MR0175 | Présence de dépôts de FeS
2330 | Titane Grade 2 | Eau de mer tropicale | Liquide | 122.6 | 347.1 | 1049.86 | 9.78 | NaCl 3.8% + ions minéraux | 8 | 34244 | 0.03 | 0 | 6.73 | 0.1481 | 0.0085 | 504 | ASTM B265 / ISO 9226 | Inhibiteur de corrosion ajouté (50 ppm)
2331 | Hastelloy C-276 | Pétrole brut lourd | Diphasique | 46.3 | 240.3 | 935.12 | 2.65 | Huile lourde + eau + sédiments | 5.1 | 7140 | 0.76 | 154 | 0.11 | 0.0342 | 0.0028 | 720 | ASTM B575 / ASTM G48 | Film passif stable
2332 | Cuivre-Nickel 90/10 | Pétrole brut léger | Diphasique | 199.3 | 328.3 | 847.96 | 6.9 | Huile + eau produite + gaz | 6.5 | 4855 | 0.5 | 62 | 0.28 | 0.3608 | 0.7216 | 17520 | ASTM B111 / EN 12502 | Corrosion sous contrainte détectée (SSC)
2333 | Acier super duplex 2507 | Pétrole brut lourd | Diphasique | 128.9 | 262.2 | 911.96 | 7.5 | Huile lourde + eau + sédiments | 5.9 | 9203 | 0.38 | 159 | 0.12 | 0.0825 | 0.0407 | 4320 | ASTM A789 / NACE SP0106 | Conditions simulées en autoclave
2334 | Titane Grade 12 | Eau de formation | Liquide | 113.5 | 47.3 | 1057 | 8.21 | NaCl + CaCl₂ + MgCl₂ | 5.7 | 155982 | 0.41 | 359 | 0.71 | 0.5122 | 0.2526 | 4320 | ASTM B265 / EN 12502 | Inhibiteur de corrosion ajouté (50 ppm)
2335 | Titane Grade 12 | Solution H₂SO₄ | Liquide | 193.2 | 95.4 | 1035.96 | 8.01 | H₂SO₄ 10% aq. | 1.5 | 234 | 0 | 0 | 0 | 0.0228 | 0.0228 | 8760 | ASTM B265 / EN 12502 | Corrosion galvanique possible
2336 | Cuivre-Nickel 90/10 | Eau douce | Liquide | 201.2 | 337.7 | 989.03 | 11.26 | Faible minéralisation | 6.8 | 51 | 0.01 | 0 | 11.47 | 0.1876 | 0.0231 | 1080 | ASTM B111 / ISO 9226 | Corrosion par courant vagabond
2337 | Inconel 625 | Gaz naturel sec | Gaz | 167.6 | 326.3 | 0.74 | 11.37 | CH₄ > 95% + traces | 5.6 | 97 | 2.44 | 9 | 0 | 0.0199 | 0.0016 | 720 | ASTM B443 / ISO 9226 | Corrosion sous contrainte détectée (SSC)
2338 | Acier super 13Cr | Gaz acide (sour) | Gaz | 173.1 | 348.2 | 0.9 | 8.79 | CH₄ + H₂S > 1000 ppm | 4.8 | 356 | 7.06 | 4964 | 0 | 0.5675 | 0.0218 | 336 | API 5CT / ISO 9226 | Inhibiteur de corrosion ajouté (50 ppm)
2339 | Acier carbone X65 | Eau de mer | Liquide | 33.3 | 1.5 | 1021.37 | 2.02 | NaCl 3.5% + Mg²⁺ + SO₄²⁻ | 7.8 | 36773 | 0.08 | 0 | 7.08 | 7.608 | 15.216 | 17520 | API 5L / EN 12502 | Écoulement turbulent – érosion-corrosion
2340 | Acier super 13Cr | Eau de chaudière | Liquide | 19 | 316 | 993.59 | 1.38 | Eau démin. + inhibiteurs | 9.7 | 10 | 0 | 0 | 0.48 | 0.0711 | 0.0014 | 168 | API 5CT / ASTM G48 | Dépôts calcaires protecteurs
2341 | Acier carbone X65 | Eau de chaudière | Liquide | 132.7 | 294.6 | 993.03 | 10.21 | Eau démin. + inhibiteurs | 9.7 | 9 | 0 | 0 | 0.72 | 0.5931 | 0.0227 | 336 | API 5L / NACE SP0106 | Film passif stable
2342 | Acier super duplex 2507 | Eau de mer tropicale | Liquide | 188.2 | 268.8 | 1039.37 | 5.47 | NaCl 3.8% + ions minéraux | 7.9 | 40111 | 0.09 | 0 | 4.87 | 0.3536 | 0.3536 | 8760 | ASTM A789 / NACE MR0175 | Piqûration localisée observée
2343 | Acier galvanisé | Eau de mer tropicale | Liquide | 101.8 | 61.3 | 1031.75 | 7.56 | NaCl 3.8% + ions minéraux | 7.8 | 41848 | 0.06 | 0 | 11.07 | 4.7316 | 0.7778 | 1440 | ASTM A123 / ASTM G46 | Corrosion galvanique possible
2344 | Acier galvanisé | Condensat gazeux | Diphasique | 121.9 | 270.6 | 704.08 | 2.56 | HC légers C3-C8 + eau | 6.5 | 2326 | 1.47 | 25 | 0.48 | 0.4372 | 0.0719 | 1440 | ASTM A123 / ISO 15156 | Fissuration par corrosion (HIC)
2345 | Inconel 625 | Solution NaOH | Liquide | 166.9 | 11.3 | 1086.87 | 0.21 | NaOH 10% aq. | 13.4 | 41 | 0 | 0 | 0 | 0.0063 | 0.0002 | 336 | ASTM B443 / API 571 | Écoulement turbulent – érosion-corrosion
2346 | Acier carbone X52 | Gaz naturel sec | Gaz | 200.7 | 257.3 | 0.7 | 2.69 | CH₄ > 95% + traces | 6.9 | 105 | 2.27 | 15 | 0 | 0.5022 | 0.2477 | 4320 | API 5L / ISO 9226 | Écoulement turbulent – érosion-corrosion
2347 | Aluminium 5052 | Condensat gazeux | Diphasique | 199.6 | 2.7 | 713.04 | 9.05 | HC légers C3-C8 + eau | 6.2 | 2095 | 1.49 | 15 | 0.37 | 0.2943 | 0.0726 | 2160 | ASTM B209 / ASTM G48 | Environnement sour service H₂S
2348 | Inconel 825 | Eau de formation H₂S | Liquide | 96.3 | 176.1 | 1088.97 | 1.3 | NaCl + H₂S + CO₂ | 5.1 | 129110 | 0.67 | 3380 | 0.14 | 0.8954 | 0.8954 | 8760 | ASTM B424 / NACE SP0106 | Écoulement turbulent – érosion-corrosion
2349 | Acier carbone X65 | Pétrole brut léger | Diphasique | 190.9 | 52 | 849.34 | 4.66 | Huile + eau produite + gaz | 5.5 | 5210 | 0.24 | 68 | 0.16 | 0.9837 | 0.2426 | 2160 | API 5L / EN 12502 | Fissuration par corrosion (HIC)
2350 | Acier inoxydable 316L | Eau de mer tropicale | Liquide | 95.5 | 313.1 | 1031.69 | 10.53 | NaCl 3.8% + ions minéraux | 7.2 | 43076 | 0.1 | 0 | 10.85 | 0.8596 | 0.8596 | 8760 | ASTM A240 / ISO 9226 | Fissuration par corrosion (HIC)
2351 | Acier inoxydable 316L | Fluide de process | Diphasique | 20.5 | 263.3 | 875.95 | 7.77 | Mélange industriel complexe | 6.4 | 2581 | 1.14 | 192 | 1 | 0.0811 | 0.1622 | 17520 | ASTM A240 / ASTM G1 | Corrosion par courant vagabond
2352 | Titane Grade 12 | Boue de forage | Liquide | 130.3 | 111.6 | 1196.73 | 0.68 | Argile + baryte + additifs | 8.3 | 4426 | 0.18 | 57 | 1.53 | 0.0235 | 0.047 | 17520 | ASTM B265 / NACE TM0177 | Conditions simulées en autoclave
2353 | Acier inoxydable 316L | Gaz acide (sour) | Gaz | 207.2 | 154.1 | 0.87 | 5.31 | CH₄ + H₂S > 1000 ppm | 4.4 | 311 | 5.42 | 1807 | 0 | 0.1338 | 0.066 | 4320 | ASTM A240 / ISO 9226 | Biofilm détecté (MIC possible)
2354 | Fonte grise | Gaz naturel sec | Gaz | 207.1 | 315.1 | 0.74 | 1.72 | CH₄ > 95% + traces | 7.5 | 111 | 3.88 | 15 | 0 | 0.7621 | 0.0438 | 504 | ASTM A48 / API 571 | Données terrain – pipeline offshore
2355 | Acier super duplex 2507 | Eau de chaudière | Liquide | 29.2 | 128.1 | 1018.34 | 11.88 | Eau démin. + inhibiteurs | 9.7 | 9 | 0 | 0 | 0.48 | 0.0133 | 0.0133 | 8760 | ASTM A789 / ASTM G48 | Dépôts calcaires protecteurs
2356 | Fonte grise | Eau de formation | Liquide | 80.3 | 50.5 | 1067.36 | 4.12 | NaCl + CaCl₂ + MgCl₂ | 5.4 | 154820 | 0.84 | 356 | 0.69 | 32.2156 | 5.2957 | 1440 | ASTM A48 / API 571 | Attaque intergranulaire
2357 | Acier super 13Cr | Solution H₂SO₄ | Liquide | 138.9 | 17.1 | 1095.02 | 0.42 | H₂SO₄ 10% aq. | 1.5 | 226 | 0 | 0 | 0 | 0.2037 | 0.0167 | 720 | API 5CT / ASTM G46 | Corrosion par courant vagabond
2358 | Cuivre-Nickel 90/10 | Condensat gazeux | Diphasique | 93.9 | 327.7 | 709.93 | 10.69 | HC légers C3-C8 + eau | 5.6 | 2293 | 1.36 | 34 | 0.26 | 0.177 | 0.0873 | 4320 | ASTM B111 / NACE MR0175 | Revêtement anti-corrosion appliqué
2359 | Acier carbone X65 | Eau de mer | Liquide | 107.2 | 328.6 | 1000.36 | 3.37 | NaCl 3.5% + Mg²⁺ + SO₄²⁻ | 7.9 | 28439 | 0.02 | 0 | 8.73 | 6.4866 | 3.1989 | 4320 | API 5L / NACE SP0106 | Environnement sour service H₂S
2360 | Acier super 13Cr | Solution acide HCl | Liquide | 119.8 | 29.8 | 1039.03 | 9.92 | HCl 5% aq. | 1.7 | 116 | 0 | 0 | 0 | 0.2141 | 0.0352 | 1440 | API 5CT / API 571 | Corrosion caverneuse sous joint
2361 | Acier duplex 2205 | Eau de mer | Liquide | 156.5 | 90 | 1017.29 | 6.04 | NaCl 3.5% + Mg²⁺ + SO₄²⁻ | 7.4 | 32067 | 0.05 | 0 | 4.54 | 0.5069 | 0.0292 | 504 | ASTM A789 / API 571 | Film passif stable
2362 | Inconel 625 | Gaz acide (sour) | Gaz | 133.7 | 88.5 | 0.91 | 7.27 | CH₄ + H₂S > 1000 ppm | 4.3 | 265 | 4.44 | 4074 | 0 | 0.0476 | 0.0027 | 504 | ASTM B443 / ASTM G46 | Données terrain – pipeline offshore
2363 | Acier inoxydable 304 | Acide acétique | Liquide | 183.3 | 292.2 | 1007.46 | 10.1 | CH₃COOH 5% aq. | 4 | 205 | 0 | 0 | 0 | 0.1258 | 0.0103 | 720 | ASTM A240 / ASTM G46 | Piqûration localisée observée
2364 | Acier duplex 2205 | Pétrole brut léger | Diphasique | 199.4 | 91.2 | 864.31 | 5.07 | Huile + eau produite + gaz | 6.4 | 4727 | 0.52 | 45 | 0.25 | 0.0955 | 0.0471 | 4320 | ASTM A789 / EN 12502 | Biofilm détecté (MIC possible)
2365 | Acier carbone X52 | Pétrole brut lourd | Diphasique | 69.7 | 192.3 | 938.65 | 6.94 | Huile lourde + eau + sédiments | 5.8 | 9020 | 0.48 | 116 | 0.09 | 1.6284 | 0.803 | 4320 | API 5L / EN 12502 | Dépôts calcaires protecteurs
2366 | Hastelloy C-276 | Solution H₂SO₄ | Liquide | 83.9 | 301.6 | 1064.76 | 4.76 | H₂SO₄ 10% aq. | 1 | 200 | 0 | 0 | 0 | 0.0204 | 0.0408 | 17520 | ASTM B575 / EN 12502 | Environnement sour service H₂S
2367 | Acier super duplex 2507 | Condensat gazeux | Diphasique | 194.9 | 25.6 | 714.11 | 3.49 | HC légers C3-C8 + eau | 5.9 | 2023 | 1.11 | 25 | 0.75 | 0.0404 | 0.0199 | 4320 | ASTM A789 / ISO 9226 | Environnement sour service H₂S
2368 | Acier inoxydable 316L | Eau de formation H₂S | Liquide | 39.2 | 151.5 | 1071.89 | 6.67 | NaCl + H₂S + CO₂ | 4.7 | 125152 | 1.67 | 2609 | 0.13 | 1.9997 | 0.1644 | 720 | ASTM A240 / NACE TM0177 | Revêtement anti-corrosion appliqué
2369 | Acier inoxydable 316L | Eau de mer tropicale | Liquide | 17.6 | 280.3 | 1005.78 | 5.01 | NaCl 3.8% + ions minéraux | 7.9 | 30969 | 0.04 | 0 | 5.68 | 0.5504 | 0.0106 | 168 | ASTM A240 / ASTM G1 | Présence de dépôts de FeS
2370 | Aluminium 5052 | Gaz naturel humide | Gaz | 210 | 287.4 | 0.84 | 9.86 | CH₄ + CO₂ + H₂S + H₂O | 6 | 169 | 14.43 | 447 | 0 | 0.345 | 0.0567 | 1440 | ASTM B209 / NACE SP0106 | Film passif stable
2371 | Aluminium 5052 | Condensat gazeux | Diphasique | 75.3 | 174.9 | 714.45 | 8.37 | HC légers C3-C8 + eau | 5.9 | 1683 | 0.49 | 16 | 0.55 | 0.2367 | 0.0292 | 1080 | ASTM B209 / ISO 9226 | Fissuration par corrosion (HIC)
2372 | Cuivre-Nickel 90/10 | Gaz naturel humide | Gaz | 70.1 | 328.2 | 0.87 | 10.56 | CH₄ + CO₂ + H₂S + H₂O | 5.9 | 217 | 5.07 | 431 | 0 | 0.1513 | 0.0373 | 2160 | ASTM B111 / EN 12502 | Inhibiteur filmogène efficace
2373 | Titane Grade 2 | Gaz acide (sour) | Gaz | 139.7 | 72 | 0.92 | 8.56 | CH₄ + H₂S > 1000 ppm | 3.9 | 329 | 5.78 | 2627 | 0 | 0.0241 | 0.0241 | 8760 | ASTM B265 / ASTM G46 | Écoulement turbulent – érosion-corrosion
2374 | Inconel 825 | Eau de mer tropicale | Liquide | 147 | 210.4 | 1043.42 | 11.92 | NaCl 3.8% + ions minéraux | 7.7 | 36969 | 0.04 | 0 | 8.27 | 0.2065 | 0.1018 | 4320 | ASTM B424 / EN 12502 | Test en boucle dynamique
2375 | Fonte grise | Gaz naturel humide | Gaz | 85.6 | 310 | 0.87 | 3.44 | CH₄ + CO₂ + H₂S + H₂O | 5.1 | 227 | 9.82 | 692 | 0 | 1.2147 | 0.599 | 4320 | ASTM A48 / ASTM G48 | Inhibiteur filmogène efficace
2376 | Acier carbone X65 | Eau douce | Liquide | 171.6 | 2.4 | 1007.28 | 11.17 | Faible minéralisation | 7.4 | 52 | 0.01 | 0 | 10.08 | 0.618 | 0.0356 | 504 | API 5L / NACE MR0175 | Données terrain – pipeline offshore
2377 | Aluminium 5052 | Solution NaOH | Liquide | 37.6 | 320.4 | 1083.99 | 10.33 | NaOH 10% aq. | 12.9 | 41 | 0 | 0 | 0 | 0.0897 | 0.0052 | 504 | ASTM B209 / NACE SP0106 | Corrosion sous contrainte détectée (SSC)
2378 | Titane Grade 2 | Gaz naturel sec | Gaz | 35.9 | 33.8 | 0.71 | 4.93 | CH₄ > 95% + traces | 6.3 | 88 | 3.03 | 6 | 0 | 0.0044 | 0.0004 | 720 | ASTM B265 / ASTM G46 | Biofilm détecté (MIC possible)
2379 | Acier faiblement allié | Condensat gazeux | Diphasique | 54.3 | 188.9 | 739.63 | 0.22 | HC légers C3-C8 + eau | 6.6 | 1851 | 1.43 | 33 | 0.67 | 0.5513 | 0.0211 | 336 | ASTM A335 / NACE SP0106 | Test en boucle dynamique
2380 | Acier carbone X65 | Eau de formation H₂S | Liquide | 186.2 | 185.7 | 1040.26 | 11.38 | NaCl + H₂S + CO₂ | 5.1 | 96695 | 2.32 | 2801 | 0.12 | 18.0242 | 1.4814 | 720 | API 5L / ASTM G46 | Film passif stable
2381 | Acier carbone X65 | Acide acétique | Liquide | 136.1 | 308.8 | 1012.53 | 5.61 | CH₃COOH 5% aq. | 4 | 184 | 0 | 0 | 0 | 0.9367 | 0.018 | 168 | API 5L / API 571 | Corrosion caverneuse sous joint
2382 | Acier carbone A106 | Boue de forage | Liquide | 40.6 | 237.5 | 1214.59 | 2.94 | Argile + baryte + additifs | 8.6 | 4978 | 0.14 | 42 | 1.87 | 1.1454 | 0.1883 | 1440 | ASME B36.10 / NACE SP0106 | Fissuration par corrosion (HIC)
2383 | Inconel 825 | Eau douce | Liquide | 94.7 | 155.9 | 996.55 | 2.74 | Faible minéralisation | 6.8 | 42 | 0.01 | 0 | 12.68 | 0.0319 | 0.0079 | 2160 | ASTM B424 / EN 12502 | Inhibiteur de corrosion ajouté (50 ppm)
2384 | Acier super duplex 2507 | Gaz acide (sour) | Gaz | 123.9 | 279.7 | 0.9 | 10.45 | CH₄ + H₂S > 1000 ppm | 4.3 | 325 | 8.74 | 5828 | 0 | 0.1089 | 0.0042 | 336 | ASTM A789 / ASTM G1 | Corrosion sous contrainte détectée (SSC)
2385 | Acier inoxydable 304 | Gaz acide (sour) | Gaz | 121.7 | 153.4 | 0.9 | 10.26 | CH₄ + H₂S > 1000 ppm | 4 | 346 | 6.28 | 5512 | 0 | 0.2381 | 0.1174 | 4320 | ASTM A240 / ASTM G1 | Données terrain – pipeline offshore
2386 | Fonte grise | Eau douce | Liquide | 175.4 | 211.5 | 1004.21 | 0.57 | Faible minéralisation | 6.8 | 52 | 0.01 | 0 | 9.9 | 1.042 | 2.084 | 17520 | ASTM A48 / ISO 9226 | Écoulement turbulent – érosion-corrosion
2387 | Titane Grade 12 | Eau douce | Liquide | 199.5 | 280.9 | 973.11 | 8.89 | Faible minéralisation | 6.5 | 60 | 0.01 | 0 | 8.02 | 0.0228 | 0.0037 | 1440 | ASTM B265 / ASTM G48 | Présence de dépôts de FeS
2388 | Acier carbone X65 | Eau de mer | Liquide | 152 | 292.1 | 1005.91 | 3.05 | NaCl 3.5% + Mg²⁺ + SO₄²⁻ | 7.9 | 31514 | 0.07 | 0 | 8.51 | 6.3135 | 1.5568 | 2160 | API 5L / ASTM G48 | Présence de dépôts de FeS
2389 | Acier inoxydable 316L | Eau de formation H₂S | Liquide | 37 | 266.3 | 1086.92 | 0.14 | NaCl + H₂S + CO₂ | 5.3 | 103927 | 2.2 | 2324 | 0.12 | 2.0059 | 0.1649 | 720 | ASTM A240 / ISO 9226 | Test en boucle dynamique
2390 | Titane Grade 12 | Eau de refroidissement | Liquide | 14.6 | 219.9 | 1022.1 | 11.05 | Eau douce + biocides | 7.8 | 298 | 0.01 | 0 | 4.13 | 0.0093 | 0.0015 | 1440 | ASTM B265 / ASTM G1 | Corrosion uniforme dominante
2391 | Acier carbone X52 | Eau de mer tropicale | Liquide | 125.5 | 314.9 | 1038.21 | 2.58 | NaCl 3.8% + ions minéraux | 8 | 41509 | 0.06 | 0 | 10.74 | 7.6203 | 1.2527 | 1440 | API 5L / NACE SP0106 | Biofilm détecté (MIC possible)
2392 | Inconel 625 | Boue de forage | Liquide | 89.7 | 168.3 | 1203.8 | 3.74 | Argile + baryte + additifs | 7.9 | 4579 | 0.17 | 73 | 1.44 | 0.0366 | 0.0045 | 1080 | ASTM B443 / EN 12502 | Dépôts calcaires protecteurs
2393 | Titane Grade 2 | Eau de refroidissement | Liquide | 63.4 | 288 | 971.96 | 3.6 | Eau douce + biocides | 7.3 | 255 | 0.02 | 0 | 8.84 | 0.0138 | 0.0005 | 336 | ASTM B265 / NACE TM0177 | Dépôts calcaires protecteurs
2394 | Acier carbone A106 | Eau de chaudière | Liquide | 86.2 | 236.4 | 986.58 | 9.81 | Eau démin. + inhibiteurs | 9.2 | 9 | 0 | 0 | 0.71 | 0.5852 | 0.0481 | 720 | ASME B36.10 / ASTM G1 | Fissuration par corrosion (HIC)
2395 | Acier super duplex 2507 | Eau de formation H₂S | Liquide | 42.4 | 295.2 | 1075.06 | 6.21 | NaCl + H₂S + CO₂ | 4.7 | 123070 | 0.93 | 3662 | 0.08 | 1.096 | 0.1351 | 1080 | ASTM A789 / ISO 9226 | Dépôts calcaires protecteurs
2396 | Hastelloy C-276 | Acide acétique | Liquide | 134.9 | 293.9 | 987.77 | 7.71 | CH₃COOH 5% aq. | 3.9 | 164 | 0 | 0 | 0 | 0.0209 | 0.0017 | 720 | ASTM B575 / NACE MR0175 | Test en boucle dynamique
2397 | Acier galvanisé | Eau de chaudière | Liquide | 14.5 | 28 | 1012.32 | 1.91 | Eau démin. + inhibiteurs | 9.3 | 8 | 0 | 0 | 0.63 | 0.0442 | 0.0054 | 1080 | ASTM A123 / ASTM G1 | Inhibiteur filmogène efficace
2398 | Acier faiblement allié | Gaz naturel sec | Gaz | 129.5 | 129.9 | 0.7 | 11.87 | CH₄ > 95% + traces | 6 | 103 | 3.69 | 13 | 0 | 0.32 | 0.0789 | 2160 | ASTM A335 / ASTM G48 | Écoulement turbulent – érosion-corrosion
2399 | Acier super 13Cr | Fluide de process | Diphasique | 16.2 | 191.5 | 902.08 | 2.59 | Mélange industriel complexe | 6.3 | 2999 | 1.19 | 144 | 0.55 | 0.1985 | 0.0979 | 4320 | API 5CT / NACE TM0177 | Conditions simulées en autoclave
2400 | Acier duplex 2205 | Pétrole brut lourd | Diphasique | 86.8 | 343.2 | 913.23 | 3.74 | Huile lourde + eau + sédiments | 5.1 | 8590 | 0.25 | 195 | 0.11 | 0.143 | 0.0118 | 720 | ASTM A789 / NACE TM0177 | Revêtement anti-corrosion appliqué
2401 | Cuivre-Nickel 90/10 | Gaz naturel sec | Gaz | 185.2 | 260.4 | 0.74 | 0.25 | CH₄ > 95% + traces | 6.3 | 93 | 2.9 | 7 | 0 | 0.1157 | 0.0067 | 504 | ASTM B111 / EN 12502 | Biofilm détecté (MIC possible)
2402 | Fonte grise | Eau de formation H₂S | Liquide | 48.2 | 319.7 | 1037.28 | 5.4 | NaCl + H₂S + CO₂ | 5 | 126336 | 1.15 | 3484 | 0.09 | 24.3848 | 24.3848 | 8760 | ASTM A48 / ASTM G48 | Test en boucle dynamique
2403 | Hastelloy C-276 | Eau de mer tropicale | Liquide | 154.2 | 95.4 | 1008.07 | 9.38 | NaCl 3.8% + ions minéraux | 7.5 | 34221 | 0.09 | 0 | 6.73 | 0.1177 | 0.0023 | 168 | ASTM B575 / ISO 9226 | Inhibiteur de corrosion ajouté (50 ppm)
2404 | Acier duplex 2205 | Fluide de process | Diphasique | 154.4 | 135.8 | 902.53 | 11.76 | Mélange industriel complexe | 6.3 | 3003 | 1.32 | 164 | 1.25 | 0.0844 | 0.0844 | 8760 | ASTM A789 / API 571 | Inhibiteur filmogène efficace
2405 | Acier 13Cr | Pétrole brut léger | Diphasique | 204.2 | 211.8 | 874.73 | 10.68 | Huile + eau produite + gaz | 6 | 5593 | 0.44 | 93 | 0.17 | 0.4557 | 0.4557 | 8760 | API 5CT / EN 12502 | Inhibiteur filmogène efficace
2406 | Acier super duplex 2507 | Solution H₂SO₄ | Liquide | 169 | 81.1 | 1053.19 | 0.61 | H₂SO₄ 10% aq. | 0.7 | 216 | 0 | 0 | 0 | 0.0501 | 0.001 | 168 | ASTM A789 / ISO 15156 | Biofilm détecté (MIC possible)
2407 | Fonte grise | Gaz naturel humide | Gaz | 59.9 | 147.9 | 0.83 | 1.67 | CH₄ + CO₂ + H₂S + H₂O | 6.2 | 200 | 9.93 | 977 | 0 | 0.7548 | 1.5096 | 17520 | ASTM A48 / NACE TM0177 | Piqûration localisée observée
2408 | Acier carbone X70 | Gaz naturel sec | Gaz | 37.8 | 280.1 | 0.7 | 2.62 | CH₄ > 95% + traces | 6.1 | 81 | 2.88 | 9 | 0 | 0.3035 | 0.0175 | 504 | API 5L / ASTM G1 | Présence de dépôts de FeS
2409 | Acier super 13Cr | Gaz acide (sour) | Gaz | 171.8 | 138.8 | 0.91 | 2.64 | CH₄ + H₂S > 1000 ppm | 5.1 | 311 | 3.83 | 2256 | 0 | 0.3041 | 0.025 | 720 | API 5CT / ISO 15156 | Attaque intergranulaire
2410 | Acier galvanisé | Solution H₂SO₄ | Liquide | 104.2 | 13.2 | 1041.21 | 7.49 | H₂SO₄ 10% aq. | 0.5 | 236 | 0 | 0 | 0 | 0.4803 | 0.079 | 1440 | ASTM A123 / EN 12502 | Corrosion par courant vagabond
2411 | Acier carbone X52 | Eau de mer | Liquide | 148.3 | 241.9 | 1034.6 | 7.68 | NaCl 3.5% + Mg²⁺ + SO₄²⁻ | 7.8 | 34481 | 0.07 | 0 | 11.07 | 6.3244 | 0.3639 | 504 | API 5L / NACE SP0106 | Environnement sour service H₂S
2412 | Cuivre-Nickel 90/10 | Gaz acide (sour) | Gaz | 57.7 | 77.3 | 0.92 | 10.92 | CH₄ + H₂S > 1000 ppm | 4.1 | 249 | 4.64 | 3718 | 0 | 0.2901 | 0.0111 | 336 | ASTM B111 / ISO 15156 | Fissuration par corrosion (HIC)
2413 | Acier carbone X65 | Boue de forage | Liquide | 97.7 | 47.5 | 1174.13 | 11.61 | Argile + baryte + additifs | 8.6 | 4106 | 0.14 | 74 | 2.47 | 0.9721 | 0.9721 | 8760 | API 5L / NACE MR0175 | Attaque intergranulaire
2414 | Acier super 13Cr | Pétrole brut lourd | Diphasique | 133.6 | 199.2 | 898.69 | 10.06 | Huile lourde + eau + sédiments | 5.7 | 8580 | 0.27 | 179 | 0.14 | 0.5217 | 0.0429 | 720 | API 5CT / ASTM G46 | Corrosion sous contrainte détectée (SSC)
2415 | Acier carbone X70 | Boue de forage | Liquide | 52.9 | 239.5 | 1218.3 | 2.28 | Argile + baryte + additifs | 7.8 | 4295 | 0.18 | 91 | 1.18 | 1.0238 | 0.0393 | 336 | API 5L / ISO 15156 | Revêtement anti-corrosion appliqué
2416 | Titane Grade 12 | Acide acétique | Liquide | 76 | 102.3 | 1007.76 | 10.87 | CH₃COOH 5% aq. | 4 | 200 | 0 | 0 | 0 | 0.0167 | 0.0082 | 4320 | ASTM B265 / NACE TM0177 | Inhibiteur de corrosion ajouté (50 ppm)
2417 | Acier carbone A106 | Solution H₂SO₄ | Liquide | 207.4 | 164.4 | 1087.06 | 6.47 | H₂SO₄ 10% aq. | 1.1 | 161 | 0 | 0 | 0 | 0.9235 | 0.1139 | 1080 | ASME B36.10 / ASTM G46 | Revêtement anti-corrosion appliqué
2418 | Titane Grade 12 | Gaz acide (sour) | Gaz | 164.8 | 60.6 | 0.88 | 6.9 | CH₄ + H₂S > 1000 ppm | 5 | 352 | 5.04 | 4383 | 0 | 0.0369 | 0.0007 | 168 | ASTM B265 / ISO 9226 | Données terrain – pipeline offshore
2419 | Acier carbone X70 | Fluide de process | Diphasique | 112 | 273 | 876.28 | 4.15 | Mélange industriel complexe | 5.3 | 2403 | 0.89 | 98 | 1.05 | 0.98 | 0.2416 | 2160 | API 5L / API 571 | Fissuration par corrosion (HIC)
2420 | Acier carbone X65 | Gaz acide (sour) | Gaz | 165.2 | 177 | 0.9 | 7.34 | CH₄ + H₂S > 1000 ppm | 4.5 | 319 | 4.2 | 1607 | 0 | 0.9978 | 0.123 | 1080 | API 5L / NACE SP0106 | Corrosion uniforme dominante
2421 | Acier super duplex 2507 | Eau de refroidissement | Liquide | 52.6 | 115.4 | 1021.7 | 1.06 | Eau douce + biocides | 7.9 | 295 | 0.03 | 0 | 8.58 | 0.0216 | 0.0012 | 504 | ASTM A789 / NACE TM0177 | Test en boucle dynamique
2422 | Fonte grise | Eau de mer | Liquide | 29.1 | 241.7 | 1050.08 | 1.61 | NaCl 3.5% + Mg²⁺ + SO₄²⁻ | 7.7 | 30207 | 0.07 | 0 | 7.42 | 6.831 | 0.5615 | 720 | ASTM A48 / EN 12502 | Attaque intergranulaire
2423 | Acier carbone X52 | Eau douce | Liquide | 186.6 | 209.2 | 989.85 | 2.19 | Faible minéralisation | 7.3 | 41 | 0.01 | 0 | 6.96 | 0.8268 | 0.4077 | 4320 | API 5L / ISO 15156 | Présence de dépôts de FeS
2424 | Titane Grade 12 | Eau de mer tropicale | Liquide | 142 | 95.8 | 1018.85 | 9.75 | NaCl 3.8% + ions minéraux | 7.2 | 38155 | 0.06 | 0 | 8.68 | 0.1486 | 0.0085 | 504 | ASTM B265 / NACE SP0106 | Corrosion uniforme dominante
2425 | Titane Grade 12 | Fluide de process | Diphasique | 10.2 | 222.5 | 902.32 | 1.01 | Mélange industriel complexe | 6 | 3025 | 1.37 | 187 | 0.6 | 0.0229 | 0.0028 | 1080 | ASTM B265 / ISO 9226 | Revêtement anti-corrosion appliqué
2426 | Hastelloy C-276 | Solution acide HCl | Liquide | 100.3 | 146.2 | 998.63 | 10.33 | HCl 5% aq. | 1.9 | 110 | 0 | 0 | 0 | 0.0207 | 0.0008 | 336 | ASTM B575 / API 571 | Revêtement anti-corrosion appliqué
2427 | Acier duplex 2205 | Condensat gazeux | Diphasique | 20.4 | 314.9 | 735.98 | 5.63 | HC légers C3-C8 + eau | 6.3 | 1722 | 0.65 | 10 | 0.6 | 0.0486 | 0.008 | 1440 | ASTM A789 / ASTM G1 | Environnement sour service H₂S
2428 | Titane Grade 12 | Eau de refroidissement | Liquide | 184.2 | 154.7 | 1007.41 | 3.91 | Eau douce + biocides | 7.6 | 314 | 0.02 | 0 | 7.14 | 0.0176 | 0.0176 | 8760 | ASTM B265 / NACE SP0106 | Film passif stable
2429 | Fonte grise | Boue de forage | Liquide | 102.2 | 83.3 | 1215.03 | 6.01 | Argile + baryte + additifs | 9 | 5239 | 0.18 | 39 | 2.26 | 1.5168 | 0.2493 | 1440 | ASTM A48 / API 571 | Piqûration localisée observée
2430 | Acier 13Cr | Pétrole brut léger | Diphasique | 11.2 | 285.6 | 836.88 | 6.06 | Huile + eau produite + gaz | 5.9 | 5213 | 0.39 | 82 | 0.16 | 0.3778 | 0.0466 | 1080 | API 5CT / NACE SP0106 | Conditions simulées en autoclave
2431 | Titane Grade 12 | Gaz acide (sour) | Gaz | 125 | 82.1 | 0.91 | 4.75 | CH₄ + H₂S > 1000 ppm | 4.4 | 269 | 3.08 | 4799 | 0 | 0.0317 | 0.0156 | 4320 | ASTM B265 / EN 12502 | Test en boucle dynamique
2432 | Acier faiblement allié | Eau de chaudière | Liquide | 56 | 340.7 | 1016.88 | 9.97 | Eau démin. + inhibiteurs | 10 | 12 | 0 | 0 | 0.3 | 0.3166 | 0.0781 | 2160 | ASTM A335 / ASTM G1 | Corrosion galvanique possible
2433 | Acier inoxydable 316L | Eau de mer tropicale | Liquide | 28.9 | 242.2 | 1005.38 | 4.52 | NaCl 3.8% + ions minéraux | 7.5 | 40873 | 0.05 | 0 | 6.87 | 0.6649 | 0.1639 | 2160 | ASTM A240 / ASTM G46 | Film passif stable
2434 | Aluminium 5052 | Solution H₂SO₄ | Liquide | 42.3 | 76.8 | 1057.33 | 0.43 | H₂SO₄ 10% aq. | 1.1 | 224 | 0 | 0 | 0 | 0.235 | 0.029 | 1080 | ASTM B209 / ASTM G1 | Corrosion sous contrainte détectée (SSC)
2435 | Acier duplex 2205 | Eau de formation H₂S | Liquide | 22.2 | 37.7 | 1049.79 | 10.68 | NaCl + H₂S + CO₂ | 4.7 | 111958 | 1.75 | 1500 | 0.13 | 2.1749 | 2.1749 | 8760 | ASTM A789 / NACE TM0177 | Environnement sour service H₂S
2436 | Acier 13Cr | Pétrole brut lourd | Diphasique | 82.6 | 177.5 | 942.04 | 0.94 | Huile lourde + eau + sédiments | 5.4 | 9312 | 0.45 | 124 | 0.11 | 0.6004 | 0.074 | 1080 | API 5CT / EN 12502 | Environnement sour service H₂S
2437 | Acier 13Cr | Acide acétique | Liquide | 127.2 | 175.9 | 1002.51 | 3.08 | CH₃COOH 5% aq. | 3.8 | 212 | 0 | 0 | 0 | 0.2451 | 0.4902 | 17520 | API 5CT / ISO 15156 | Dépôts calcaires protecteurs
2438 | Acier inoxydable 304 | Eau de mer | Liquide | 17.5 | 111.3 | 1001.58 | 4.45 | NaCl 3.5% + Mg²⁺ + SO₄²⁻ | 7.9 | 35406 | 0.07 | 0 | 8.55 | 0.7422 | 0.061 | 720 | ASTM A240 / NACE MR0175 | Écoulement turbulent – érosion-corrosion
2439 | Titane Grade 12 | Boue de forage | Liquide | 40.2 | 114.2 | 1178.15 | 0.96 | Argile + baryte + additifs | 8 | 4502 | 0.2 | 93 | 1.48 | 0.0192 | 0.0095 | 4320 | ASTM B265 / NACE TM0177 | Biofilm détecté (MIC possible)
2440 | Acier 13Cr | Pétrole brut lourd | Diphasique | 47.1 | 17.6 | 937.55 | 0.9 | Huile lourde + eau + sédiments | 5.5 | 7762 | 0.8 | 139 | 0.06 | 0.5531 | 0.0106 | 168 | API 5CT / EN 12502 | Inhibiteur filmogène efficace
2441 | Titane Grade 2 | Gaz acide (sour) | Gaz | 158.7 | 319.7 | 0.91 | 10.58 | CH₄ + H₂S > 1000 ppm | 5 | 248 | 9.35 | 4190 | 0 | 0.0458 | 0.0009 | 168 | ASTM B265 / EN 12502 | Écoulement turbulent – érosion-corrosion
2442 | Acier carbone X52 | Solution H₂SO₄ | Liquide | 20.9 | 270.7 | 1062.02 | 4.23 | H₂SO₄ 10% aq. | 1.4 | 173 | 0 | 0 | 0 | 0.8288 | 0.2044 | 2160 | API 5L / NACE MR0175 | Piqûration localisée observée
2443 | Acier inoxydable 316L | Eau de mer tropicale | Liquide | 43.4 | 344 | 1007.34 | 11.14 | NaCl 3.8% + ions minéraux | 7.3 | 45524 | 0.09 | 0 | 8.54 | 0.7578 | 0.0291 | 336 | ASTM A240 / ASTM G46 | Corrosion uniforme dominante
2444 | Aluminium 5052 | Solution acide HCl | Liquide | 187.2 | 93.2 | 1037.42 | 6.6 | HCl 5% aq. | 1.6 | 98 | 0 | 0 | 0 | 0.3346 | 0.165 | 4320 | ASTM B209 / NACE TM0177 | Corrosion sous contrainte détectée (SSC)
2445 | Acier 13Cr | Eau de mer tropicale | Liquide | 195.9 | 226.9 | 1014.8 | 3.38 | NaCl 3.8% + ions minéraux | 7.6 | 30610 | 0.06 | 0 | 5.02 | 2.2573 | 2.2573 | 8760 | API 5CT / EN 12502 | Présence de dépôts de FeS
2446 | Inconel 625 | Acide acétique | Liquide | 80.5 | 182.1 | 1031.75 | 3.9 | CH₃COOH 5% aq. | 3.1 | 182 | 0 | 0 | 0 | 0.019 | 0.0016 | 720 | ASTM B443 / API 571 | Inhibiteur filmogène efficace
2447 | Cuivre-Nickel 90/10 | Gaz naturel sec | Gaz | 126.6 | 11 | 0.71 | 5.76 | CH₄ > 95% + traces | 5.8 | 106 | 3.55 | 8 | 0 | 0.0844 | 0.0016 | 168 | ASTM B111 / API 571 | Environnement sour service H₂S
2448 | Acier carbone A106 | Eau de mer tropicale | Liquide | 80.6 | 77.2 | 1013.97 | 8.09 | NaCl 3.8% + ions minéraux | 7.6 | 34667 | 0.09 | 0 | 11.06 | 6.7496 | 1.1095 | 1440 | ASME B36.10 / EN 12502 | Piqûration localisée observée
2449 | Acier faiblement allié | Eau de refroidissement | Liquide | 77.9 | 193.5 | 992.6 | 7.61 | Eau douce + biocides | 7 | 343 | 0.02 | 0 | 7.06 | 0.613 | 0.1512 | 2160 | ASTM A335 / NACE MR0175 | Corrosion caverneuse sous joint
2450 | Acier super duplex 2507 | Eau douce | Liquide | 168.4 | 31.4 | 973.37 | 3.53 | Faible minéralisation | 6.5 | 48 | 0.02 | 0 | 5.43 | 0.0357 | 0.0007 | 168 | ASTM A789 / ASTM G46 | Corrosion sous contrainte détectée (SSC)
2451 | Inconel 625 | Acide acétique | Liquide | 65.1 | 176.1 | 1035.13 | 7.3 | CH₃COOH 5% aq. | 3.8 | 179 | 0 | 0 | 0 | 0.0226 | 0.0111 | 4320 | ASTM B443 / ASTM G48 | Écoulement turbulent – érosion-corrosion
2452 | Acier carbone X65 | Solution NaOH | Liquide | 153.2 | 146.7 | 1121.1 | 4.38 | NaOH 10% aq. | 13.1 | 44 | 0 | 0 | 0 | 0.2968 | 0.0488 | 1440 | API 5L / ASTM G46 | Écoulement turbulent – érosion-corrosion
2453 | Acier carbone X70 | Gaz naturel sec | Gaz | 40 | 116.5 | 0.73 | 6.63 | CH₄ > 95% + traces | 6.4 | 104 | 2.92 | 6 | 0 | 0.2875 | 0.0473 | 1440 | API 5L / ASTM G46 | Test en boucle dynamique
2454 | Hastelloy C-276 | Acide acétique | Liquide | 159.1 | 317.8 | 1013.31 | 6.77 | CH₃COOH 5% aq. | 3.9 | 186 | 0 | 0 | 0 | 0.0126 | 0.0016 | 1080 | ASTM B575 / ASTM G48 | Corrosion par courant vagabond
2455 | Acier galvanisé | Eau de mer tropicale | Liquide | 34.2 | 287.2 | 1038.16 | 4.11 | NaCl 3.8% + ions minéraux | 7.6 | 38916 | 0.08 | 0 | 9.11 | 4.2336 | 0.2436 | 504 | ASTM A123 / NACE SP0106 | Conditions simulées en autoclave
2456 | Titane Grade 2 | Acide acétique | Liquide | 156.7 | 165 | 995.15 | 10.05 | CH₃COOH 5% aq. | 3.7 | 239 | 0 | 0 | 0 | 0.0187 | 0.0015 | 720 | ASTM B265 / ISO 9226 | Test en boucle dynamique
2457 | Acier galvanisé | Pétrole brut lourd | Diphasique | 90.5 | 110 | 932.31 | 8.99 | Huile lourde + eau + sédiments | 5.6 | 7533 | 0.27 | 169 | 0.07 | 0.956 | 0.2357 | 2160 | ASTM A123 / ISO 15156 | Présence de dépôts de FeS
2458 | Cuivre-Nickel 90/10 | Fluide de process | Diphasique | 107.1 | 174.1 | 897.24 | 6.28 | Mélange industriel complexe | 5.5 | 3596 | 1.84 | 78 | 0.72 | 0.183 | 0.183 | 8760 | ASTM B111 / NACE MR0175 | Environnement sour service H₂S
2459 | Acier carbone A106 | Fluide de process | Diphasique | 18.5 | 30.7 | 920.75 | 4.65 | Mélange industriel complexe | 6.3 | 3394 | 1.71 | 85 | 1 | 0.8161 | 0.1342 | 1440 | ASME B36.10 / NACE SP0106 | Environnement sour service H₂S
2460 | Acier carbone X70 | Eau de refroidissement | Liquide | 138.3 | 88.2 | 1007.14 | 10.39 | Eau douce + biocides | 7.7 | 242 | 0.03 | 0 | 4.34 | 0.6048 | 0.6048 | 8760 | API 5L / NACE TM0177 | Corrosion uniforme dominante
2461 | Acier 13Cr | Eau douce | Liquide | 11.4 | 84.9 | 992.94 | 8.71 | Faible minéralisation | 6.9 | 59 | 0.02 | 0 | 12.18 | 0.1607 | 0.0264 | 1440 | API 5CT / API 571 | Biofilm détecté (MIC possible)
2462 | Acier duplex 2205 | CO₂ supercritique | Gaz | 76.5 | 116.5 | 818.51 | 2.54 | CO₂ pur > 99.5% | 3.9 | 52 | 170.89 | 0 | 0 | 0.505 | 0.0194 | 336 | ASTM A789 / ISO 15156 | Corrosion uniforme dominante
2463 | Acier faiblement allié | Solution acide HCl | Liquide | 133 | 201.4 | 1017.1 | 2.86 | HCl 5% aq. | 2 | 110 | 0 | 0 | 0 | 0.8572 | 0.0329 | 336 | ASTM A335 / ASTM G1 | Dépôts calcaires protecteurs
2464 | Acier carbone X70 | Pétrole brut lourd | Diphasique | 204.6 | 182.5 | 910.97 | 9.44 | Huile lourde + eau + sédiments | 5.3 | 7201 | 0.57 | 170 | 0.09 | 1.7126 | 0.4223 | 2160 | API 5L / API 571 | Environnement sour service H₂S
2465 | Acier carbone A106 | Condensat gazeux | Diphasique | 134.6 | 44 | 734.04 | 3.7 | HC légers C3-C8 + eau | 5.8 | 1686 | 1.52 | 39 | 0.73 | 0.8083 | 0.8083 | 8760 | ASME B36.10 / ASTM G1 | Corrosion sous contrainte détectée (SSC)
2466 | Acier faiblement allié | Solution NaOH | Liquide | 147.9 | 292.5 | 1114.25 | 3.03 | NaOH 10% aq. | 13.1 | 49 | 0 | 0 | 0 | 0.4136 | 0.0238 | 504 | ASTM A335 / NACE MR0175 | Test en boucle dynamique
2467 | Acier inoxydable 304 | CO₂ supercritique | Gaz | 109 | 73 | 798.18 | 1.38 | CO₂ pur > 99.5% | 3.3 | 45 | 197.95 | 0 | 0 | 1.0091 | 2.0182 | 17520 | ASTM A240 / ASTM G48 | Environnement sour service H₂S
2468 | Acier galvanisé | CO₂ supercritique | Gaz | 200.1 | 135 | 810.81 | 7.52 | CO₂ pur > 99.5% | 4.1 | 52 | 97.04 | 0 | 0 | 2.7455 | 0.3385 | 1080 | ASTM A123 / NACE SP0106 | Revêtement anti-corrosion appliqué
2469 | Acier inoxydable 316L | Condensat gazeux | Diphasique | 34.6 | 288.8 | 698.66 | 3.13 | HC légers C3-C8 + eau | 6.4 | 2298 | 1.57 | 36 | 0.62 | 0.0752 | 0.0185 | 2160 | ASTM A240 / API 571 | Attaque intergranulaire
2470 | Inconel 625 | Condensat gazeux | Diphasique | 57.4 | 311.8 | 732.42 | 6.05 | HC légers C3-C8 + eau | 5.7 | 2150 | 1.32 | 14 | 0.59 | 0.0266 | 0.0066 | 2160 | ASTM B443 / API 571 | Corrosion uniforme dominante
2471 | Acier galvanisé | Gaz acide (sour) | Gaz | 91.8 | 51 | 0.91 | 4.16 | CH₄ + H₂S > 1000 ppm | 4.7 | 300 | 2.71 | 5089 | 0 | 1.014 | 0.0389 | 336 | ASTM A123 / API 571 | Corrosion caverneuse sous joint
2472 | Acier carbone X65 | Eau de chaudière | Liquide | 54.5 | 245.7 | 990.42 | 8.09 | Eau démin. + inhibiteurs | 9.6 | 11 | 0 | 0 | 0.56 | 0.3783 | 0.0145 | 336 | API 5L / EN 12502 | Corrosion sous contrainte détectée (SSC)
2473 | Inconel 625 | Eau de chaudière | Liquide | 71.3 | 62.9 | 985.77 | 7.79 | Eau démin. + inhibiteurs | 9.4 | 11 | 0 | 0 | 0.53 | 0.007 | 0.0017 | 2160 | ASTM B443 / API 571 | Film passif stable
2474 | Acier super duplex 2507 | Eau douce | Liquide | 201.7 | 238.3 | 993.38 | 10.62 | Faible minéralisation | 6.5 | 47 | 0.02 | 0 | 7.43 | 0.0503 | 0.0124 | 2160 | ASTM A789 / EN 12502 | Présence de dépôts de FeS
2475 | Titane Grade 2 | Solution H₂SO₄ | Liquide | 119.7 | 204.2 | 1053.3 | 0.57 | H₂SO₄ 10% aq. | 1.3 | 179 | 0 | 0 | 0 | 0.025 | 0.0041 | 1440 | ASTM B265 / ISO 9226 | Inhibiteur de corrosion ajouté (50 ppm)
2476 | Titane Grade 2 | Eau de formation | Liquide | 182 | 26 | 1061.02 | 4.04 | NaCl + CaCl₂ + MgCl₂ | 5.8 | 135648 | 0.53 | 122 | 0.32 | 0.4625 | 0.114 | 2160 | ASTM B265 / ASTM G48 | Biofilm détecté (MIC possible)
2477 | Acier carbone X70 | Acide acétique | Liquide | 31.4 | 332.1 | 1014.53 | 5.18 | CH₃COOH 5% aq. | 3.1 | 231 | 0 | 0 | 0 | 0.6182 | 1.2364 | 17520 | API 5L / API 571 | Attaque intergranulaire
2478 | Acier duplex 2205 | Eau de refroidissement | Liquide | 103.8 | 264 | 998.45 | 7.3 | Eau douce + biocides | 7.3 | 309 | 0.04 | 0 | 3.97 | 0.0564 | 0.0011 | 168 | ASTM A789 / NACE SP0106 | Données terrain – pipeline offshore
2479 | Inconel 825 | Acide acétique | Liquide | 184.4 | 346.2 | 986.71 | 4.2 | CH₃COOH 5% aq. | 3.7 | 180 | 0 | 0 | 0 | 0.0423 | 0.0052 | 1080 | ASTM B424 / EN 12502 | Corrosion par courant vagabond
2480 | Acier carbone X52 | Eau de formation | Liquide | 105 | 72.1 | 1054.59 | 7.29 | NaCl + CaCl₂ + MgCl₂ | 5.1 | 145515 | 0.6 | 305 | 0.26 | 23.459 | 23.459 | 8760 | API 5L / ISO 9226 | Dépôts calcaires protecteurs
2481 | Acier inoxydable 304 | Solution acide HCl | Liquide | 5.9 | 276.1 | 1004.94 | 0.19 | HCl 5% aq. | 1.7 | 88 | 0 | 0 | 0 | 0.0992 | 0.1984 | 17520 | ASTM A240 / NACE SP0106 | Test en boucle dynamique
2482 | Acier galvanisé | Eau de refroidissement | Liquide | 68.4 | 23.6 | 1015.92 | 10.56 | Eau douce + biocides | 7.8 | 266 | 0.03 | 0 | 3.11 | 0.2036 | 0.0117 | 504 | ASTM A123 / NACE SP0106 | Film passif stable
2483 | Acier 13Cr | Solution NaOH | Liquide | 67.4 | 243.5 | 1101.08 | 8.99 | NaOH 10% aq. | 12.7 | 45 | 0 | 0 | 0 | 0.1197 | 0.1197 | 8760 | API 5CT / ASTM G46 | Piqûration localisée observée
2484 | Acier inoxydable 304 | Boue de forage | Liquide | 5.7 | 295.2 | 1225.7 | 8.09 | Argile + baryte + additifs | 7.9 | 5332 | 0.11 | 35 | 1.13 | 0.1395 | 0.0229 | 1440 | ASTM A240 / ASTM G1 | Présence de dépôts de FeS
2485 | Acier carbone A106 | Eau de formation | Liquide | 139.5 | 58.1 | 1096.98 | 5.63 | NaCl + CaCl₂ + MgCl₂ | 5.5 | 176355 | 0.73 | 227 | 0.45 | 30.7247 | 7.576 | 2160 | ASME B36.10 / ASTM G48 | Environnement sour service H₂S
2486 | Hastelloy C-276 | Gaz naturel sec | Gaz | 109 | 227.9 | 0.71 | 11.42 | CH₄ > 95% + traces | 6.3 | 93 | 1.58 | 20 | 0 | 0.0094 | 0.0002 | 168 | ASTM B575 / ASTM G46 | Inhibiteur filmogène efficace
2487 | Acier inoxydable 316L | Eau de mer | Liquide | 175.7 | 172.2 | 1007.7 | 7.61 | NaCl 3.5% + Mg²⁺ + SO₄²⁻ | 8 | 37242 | 0.03 | 0 | 6.74 | 0.8321 | 0.4104 | 4320 | ASTM A240 / ISO 9226 | Revêtement anti-corrosion appliqué
2488 | Titane Grade 12 | Eau de formation | Liquide | 124.3 | 120.5 | 1100.3 | 9.95 | NaCl + CaCl₂ + MgCl₂ | 5.5 | 144169 | 0.59 | 118 | 0.64 | 0.4755 | 0.0274 | 504 | ASTM B265 / EN 12502 | Écoulement turbulent – érosion-corrosion
2489 | Acier faiblement allié | Pétrole brut lourd | Diphasique | 179.1 | 218.3 | 936.31 | 7.26 | Huile lourde + eau + sédiments | 5.3 | 8714 | 0.97 | 86 | 0.1 | 1.7245 | 0.0992 | 504 | ASTM A335 / NACE MR0175 | Présence de dépôts de FeS
2490 | Acier super duplex 2507 | Eau de formation | Liquide | 61.7 | 163.9 | 1079.78 | 3.26 | NaCl + CaCl₂ + MgCl₂ | 5.8 | 125094 | 0.89 | 232 | 0.67 | 1.1405 | 0.0656 | 504 | ASTM A789 / NACE TM0177 | Test en boucle dynamique
2491 | Acier faiblement allié | Solution acide HCl | Liquide | 27.2 | 199.1 | 1014.41 | 3.26 | HCl 5% aq. | 2 | 81 | 0 | 0 | 0 | 0.5442 | 0.0671 | 1080 | ASTM A335 / ASTM G48 | Environnement sour service H₂S
2492 | Acier super 13Cr | Pétrole brut léger | Diphasique | 156.8 | 112.6 | 848.99 | 9.72 | Huile + eau produite + gaz | 5.7 | 5444 | 0.26 | 66 | 0.27 | 0.3714 | 0.0611 | 1440 | API 5CT / ISO 9226 | Piqûration localisée observée
2493 | Acier carbone X65 | Acide acétique | Liquide | 179.4 | 244.4 | 1011.69 | 8.66 | CH₃COOH 5% aq. | 3.8 | 171 | 0 | 0 | 0 | 0.8355 | 0.1373 | 1440 | API 5L / ASTM G48 | Données terrain – pipeline offshore
2494 | Inconel 825 | Eau de mer | Liquide | 194.4 | 203.1 | 1011.76 | 1.89 | NaCl 3.5% + Mg²⁺ + SO₄²⁻ | 7.4 | 29485 | 0.07 | 0 | 7.28 | 0.2366 | 0.2366 | 8760 | ASTM B424 / API 571 | Attaque intergranulaire
2495 | Acier carbone X65 | Solution NaOH | Liquide | 32.8 | 234.5 | 1077.66 | 10.3 | NaOH 10% aq. | 13.1 | 44 | 0 | 0 | 0 | 0.2219 | 0.0043 | 168 | API 5L / ASTM G48 | Inhibiteur filmogène efficace
2496 | Titane Grade 2 | Solution acide HCl | Liquide | 179.7 | 150.6 | 1007.77 | 2.01 | HCl 5% aq. | 2.1 | 89 | 0 | 0 | 0 | 0.0206 | 0.0051 | 2160 | ASTM B265 / ISO 9226 | Revêtement anti-corrosion appliqué
2497 | Hastelloy C-276 | Eau de mer | Liquide | 99.3 | 36.1 | 1032.93 | 0.08 | NaCl 3.5% + Mg²⁺ + SO₄²⁻ | 7.1 | 34865 | 0.04 | 0 | 5.55 | 0.1403 | 0.0346 | 2160 | ASTM B575 / API 571 | Corrosion caverneuse sous joint
2498 | Acier carbone X65 | Condensat gazeux | Diphasique | 58.4 | 286.7 | 707.09 | 2.97 | HC légers C3-C8 + eau | 5.7 | 1605 | 1.54 | 40 | 0.39 | 0.8096 | 0.1996 | 2160 | API 5L / NACE TM0177 | Attaque intergranulaire
2499 | Hastelloy C-276 | Gaz acide (sour) | Gaz | 152.3 | 18.5 | 0.89 | 11.62 | CH₄ + H₂S > 1000 ppm | 4.3 | 342 | 4.98 | 5915 | 0 | 0.043 | 0.086 | 17520 | ASTM B575 / ASTM G46 | Revêtement anti-corrosion appliqué
2500 | Titane Grade 2 | Eau de formation H₂S | Liquide | 69.8 | 344.6 | 1077.64 | 10.74 | NaCl + H₂S + CO₂ | 4.6 | 120753 | 1.15 | 3548 | 0.13 | 0.387 | 0.0954 | 2160 | ASTM B265 / ISO 15156 | Écoulement turbulent – érosion-corrosion
2501 | Acier galvanisé | Solution NaOH | Liquide | 162.6 | 5.5 | 1077.43 | 11 | NaOH 10% aq. | 12.5 | 59 | 0 | 0 | 0 | 0.1636 | 0.0202 | 1080 | ASTM A123 / EN 12502 | Fissuration par corrosion (HIC)
2502 | Acier inoxydable 304 | Pétrole brut lourd | Diphasique | 154.3 | 99.8 | 939.02 | 9.05 | Huile lourde + eau + sédiments | 5.6 | 9502 | 0.67 | 91 | 0.07 | 0.2755 | 0.551 | 17520 | ASTM A240 / NACE TM0177 | Écoulement turbulent – érosion-corrosion
2503 | Fonte grise | Solution acide HCl | Liquide | 107.1 | 183.8 | 1003.07 | 2.45 | HCl 5% aq. | 1.8 | 117 | 0 | 0 | 0 | 1.0832 | 0.0623 | 504 | ASTM A48 / ISO 9226 | Présence de dépôts de FeS
2504 | Acier carbone A106 | Eau douce | Liquide | 203.1 | 204.4 | 970.57 | 9.08 | Faible minéralisation | 6.4 | 40 | 0.01 | 0 | 7.04 | 0.8847 | 0.0509 | 504 | ASME B36.10 / ISO 9226 | Corrosion par courant vagabond
2505 | Titane Grade 12 | Fluide de process | Diphasique | 133.1 | 287.3 | 874.96 | 8.21 | Mélange industriel complexe | 6 | 3069 | 1.56 | 152 | 1.49 | 0.0229 | 0.0056 | 2160 | ASTM B265 / EN 12502 | Corrosion uniforme dominante
2506 | Inconel 825 | Gaz naturel sec | Gaz | 177.5 | 183.7 | 0.74 | 10.76 | CH₄ > 95% + traces | 6.9 | 111 | 3.49 | 5 | 0 | 0.0165 | 0.033 | 17520 | ASTM B424 / API 571 | Attaque intergranulaire
2507 | Acier super 13Cr | Boue de forage | Liquide | 99.5 | 102.3 | 1214.38 | 2.37 | Argile + baryte + additifs | 7.5 | 4815 | 0.07 | 82 | 2.33 | 0.2986 | 0.5972 | 17520 | API 5CT / API 571 | Piqûration localisée observée
2508 | Acier 13Cr | Solution acide HCl | Liquide | 159.2 | 85.6 | 1004.51 | 0.1 | HCl 5% aq. | 2.2 | 102 | 0 | 0 | 0 | 0.3679 | 0.0141 | 336 | API 5CT / ISO 15156 | Corrosion caverneuse sous joint
2509 | Cuivre-Nickel 90/10 | Solution H₂SO₄ | Liquide | 16.6 | 153.8 | 1062.74 | 10.11 | H₂SO₄ 10% aq. | 0.7 | 239 | 0 | 0 | 0 | 0.1766 | 0.3532 | 17520 | ASTM B111 / ASTM G46 | Corrosion uniforme dominante
2510 | Acier inoxydable 304 | Eau de mer tropicale | Liquide | 194 | 186.2 | 1057.76 | 5.35 | NaCl 3.8% + ions minéraux | 7.7 | 35834 | 0.07 | 0 | 5.54 | 0.7403 | 0.0142 | 168 | ASTM A240 / ASTM G1 | Revêtement anti-corrosion appliqué
2511 | Acier carbone X52 | Solution acide HCl | Liquide | 94.8 | 185.9 | 1001.06 | 10.47 | HCl 5% aq. | 1.8 | 99 | 0 | 0 | 0 | 1.1296 | 0.5571 | 4320 | API 5L / ISO 15156 | Données terrain – pipeline offshore
2512 | Inconel 825 | Pétrole brut lourd | Diphasique | 123.1 | 145.6 | 944.73 | 8.39 | Huile lourde + eau + sédiments | 6 | 7412 | 0.59 | 165 | 0.09 | 0.073 | 0.009 | 1080 | ASTM B424 / NACE SP0106 | Film passif stable
2513 | Aluminium 5052 | Eau de formation H₂S | Liquide | 206.5 | 113.8 | 1074.01 | 7.87 | NaCl + H₂S + CO₂ | 5.3 | 98329 | 0.8 | 2562 | 0.14 | 5.2486 | 0.2013 | 336 | ASTM B209 / ISO 15156 | Écoulement turbulent – érosion-corrosion
2514 | Titane Grade 2 | Eau de chaudière | Liquide | 188.1 | 275.8 | 997.59 | 4.16 | Eau démin. + inhibiteurs | 9.3 | 11 | 0 | 0 | 0.43 | 0.0157 | 0.0039 | 2160 | ASTM B265 / NACE TM0177 | Piqûration localisée observée
2515 | Acier galvanisé | Boue de forage | Liquide | 46.5 | 257.6 | 1235.46 | 10.32 | Argile + baryte + additifs | 8.1 | 5405 | 0.08 | 61 | 2.02 | 0.942 | 0.2323 | 2160 | ASTM A123 / NACE MR0175 | Corrosion galvanique possible
2516 | Acier duplex 2205 | CO₂ supercritique | Gaz | 82.2 | 241.2 | 817 | 9.34 | CO₂ pur > 99.5% | 3.2 | 52 | 182.86 | 0 | 0 | 0.5741 | 0.2831 | 4320 | ASTM A789 / NACE MR0175 | Écoulement turbulent – érosion-corrosion
2517 | Acier carbone X70 | Condensat gazeux | Diphasique | 182 | 306 | 729.61 | 10.25 | HC légers C3-C8 + eau | 6.7 | 1922 | 1.04 | 10 | 0.57 | 0.8769 | 0.0505 | 504 | API 5L / NACE SP0106 | Conditions simulées en autoclave
2518 | Titane Grade 12 | Eau douce | Liquide | 82.4 | 233.1 | 1012.82 | 4.71 | Faible minéralisation | 7.5 | 50 | 0.01 | 0 | 8.66 | 0.0157 | 0.0019 | 1080 | ASTM B265 / API 571 | Revêtement anti-corrosion appliqué
2519 | Acier 13Cr | Gaz naturel humide | Gaz | 134.7 | 9.6 | 0.86 | 4.17 | CH₄ + CO₂ + H₂S + H₂O | 6.3 | 221 | 13.03 | 771 | 0 | 0.3287 | 0.0126 | 336 | API 5CT / ASTM G48 | Données terrain – pipeline offshore
2520 | Acier carbone A106 | Fluide de process | Diphasique | 36.8 | 253.6 | 924.38 | 1.13 | Mélange industriel complexe | 6.3 | 3520 | 1.55 | 71 | 1.25 | 0.6866 | 0.0132 | 168 | ASME B36.10 / EN 12502 | Test en boucle dynamique
2521 | Inconel 625 | Gaz acide (sour) | Gaz | 145.5 | 88.5 | 0.91 | 10.94 | CH₄ + H₂S > 1000 ppm | 4.3 | 273 | 8.82 | 4258 | 0 | 0.06 | 0.06 | 8760 | ASTM B443 / ASTM G1 | Présence de dépôts de FeS
2522 | Acier inoxydable 316L | Eau de mer | Liquide | 15.5 | 82.1 | 1018.99 | 0.38 | NaCl 3.5% + Mg²⁺ + SO₄²⁻ | 8 | 30109 | 0.05 | 0 | 6.42 | 0.5068 | 1.0136 | 17520 | ASTM A240 / NACE MR0175 | Environnement sour service H₂S
2523 | Titane Grade 12 | Acide acétique | Liquide | 171.7 | 191.8 | 998.78 | 5.34 | CH₃COOH 5% aq. | 3.2 | 207 | 0 | 0 | 0 | 0.0216 | 0.0036 | 1440 | ASTM B265 / NACE MR0175 | Film passif stable
2524 | Titane Grade 2 | Gaz naturel sec | Gaz | 179.3 | 143.3 | 0.72 | 4.66 | CH₄ > 95% + traces | 6.8 | 98 | 1.15 | 15 | 0 | 0.0076 | 0.0076 | 8760 | ASTM B265 / ASTM G46 | Données terrain – pipeline offshore
2525 | Acier carbone X52 | Acide acétique | Liquide | 39.8 | 127.2 | 1002.34 | 6.27 | CH₃COOH 5% aq. | 3.9 | 192 | 0 | 0 | 0 | 0.4597 | 0.0176 | 336 | API 5L / EN 12502 | Données terrain – pipeline offshore
2526 | Acier inoxydable 304 | Eau de mer | Liquide | 179.6 | 103.4 | 996.83 | 5.66 | NaCl 3.5% + Mg²⁺ + SO₄²⁻ | 7.8 | 30131 | 0.07 | 0 | 5.66 | 0.4719 | 0.1164 | 2160 | ASTM A240 / NACE SP0106 | Inhibiteur filmogène efficace
2527 | Acier carbone X65 | Eau de refroidissement | Liquide | 174.2 | 100.1 | 1021.13 | 6.02 | Eau douce + biocides | 7 | 292 | 0.04 | 0 | 6.91 | 0.6829 | 0.0561 | 720 | API 5L / NACE MR0175 | Corrosion galvanique possible
2528 | Acier carbone A106 | Eau de mer tropicale | Liquide | 151.2 | 241.7 | 1021.1 | 2.86 | NaCl 3.8% + ions minéraux | 7.4 | 41826 | 0.04 | 0 | 10.03 | 8.6185 | 1.0626 | 1080 | ASME B36.10 / ISO 15156 | Environnement sour service H₂S
2529 | Acier carbone X52 | Boue de forage | Liquide | 135.3 | 159.3 | 1229.79 | 10.25 | Argile + baryte + additifs | 7.8 | 5150 | 0.06 | 88 | 2.27 | 1.5859 | 1.5859 | 8760 | API 5L / NACE SP0106 | Film passif stable
2530 | Titane Grade 2 | Eau douce | Liquide | 12.5 | 256.2 | 1014.42 | 8.98 | Faible minéralisation | 7 | 44 | 0.01 | 0 | 8.27 | 0.0087 | 0.0002 | 168 | ASTM B265 / ISO 15156 | Fissuration par corrosion (HIC)
2531 | Acier inoxydable 316L | Fluide de process | Diphasique | 140.3 | 70.5 | 917.78 | 7.51 | Mélange industriel complexe | 6.5 | 3469 | 0.7 | 97 | 0.57 | 0.0907 | 0.0017 | 168 | ASTM A240 / EN 12502 | Biofilm détecté (MIC possible)
2532 | Hastelloy C-276 | Boue de forage | Liquide | 116.6 | 112.5 | 1197.89 | 11.16 | Argile + baryte + additifs | 8.1 | 4152 | 0.1 | 91 | 2.82 | 0.0244 | 0.003 | 1080 | ASTM B575 / ASTM G46 | Données terrain – pipeline offshore
2533 | Cuivre-Nickel 90/10 | Acide acétique | Liquide | 45 | 93.9 | 991.17 | 10.03 | CH₃COOH 5% aq. | 3.1 | 211 | 0 | 0 | 0 | 0.1384 | 0.1384 | 8760 | ASTM B111 / ISO 9226 | Piqûration localisée observée
2534 | Acier 13Cr | Gaz acide (sour) | Gaz | 140.6 | 9.9 | 0.89 | 11.17 | CH₄ + H₂S > 1000 ppm | 4.9 | 293 | 4.39 | 3029 | 0 | 0.4662 | 0.0383 | 720 | API 5CT / ISO 15156 | Corrosion caverneuse sous joint
2535 | Acier carbone X70 | Pétrole brut léger | Diphasique | 98.3 | 266.4 | 842.7 | 8.84 | Huile + eau produite + gaz | 6.5 | 5599 | 0.4 | 37 | 0.25 | 1.2656 | 2.5312 | 17520 | API 5L / ASTM G46 | Test en boucle dynamique
2536 | Acier carbone X52 | Gaz naturel sec | Gaz | 109.1 | 235.3 | 0.72 | 4.31 | CH₄ > 95% + traces | 6.4 | 103 | 4 | 10 | 0 | 0.4434 | 0.2187 | 4320 | API 5L / EN 12502 | Attaque intergranulaire
2537 | Acier carbone X52 | Eau de formation | Liquide | 204.3 | 56.1 | 1086.95 | 2.04 | NaCl + CaCl₂ + MgCl₂ | 6.3 | 165555 | 0.61 | 168 | 0.61 | 26.8797 | 3.3139 | 1080 | API 5L / ASTM G48 | Présence de dépôts de FeS
2538 | Acier inoxydable 304 | Fluide de process | Diphasique | 65.5 | 19.9 | 917.19 | 8.27 | Mélange industriel complexe | 6.1 | 3307 | 1.23 | 140 | 1.31 | 0.1112 | 0.0091 | 720 | ASTM A240 / NACE TM0177 | Corrosion galvanique possible
2539 | Cuivre-Nickel 90/10 | Pétrole brut lourd | Diphasique | 65.6 | 265.8 | 943.83 | 11.68 | Huile lourde + eau + sédiments | 5.4 | 8456 | 0.52 | 82 | 0.11 | 0.3304 | 0.0407 | 1080 | ASTM B111 / ASTM G46 | Attaque intergranulaire
2540 | Inconel 625 | Eau de refroidissement | Liquide | 8.9 | 79.4 | 969.63 | 4.96 | Eau douce + biocides | 7.5 | 307 | 0.03 | 0 | 6.54 | 0.0116 | 0.0002 | 168 | ASTM B443 / NACE TM0177 | Écoulement turbulent – érosion-corrosion
2541 | Acier carbone X52 | Condensat gazeux | Diphasique | 204.8 | 264.1 | 710.17 | 8.07 | HC légers C3-C8 + eau | 6.6 | 1868 | 0.43 | 19 | 0.53 | 0.8652 | 0.0711 | 720 | API 5L / API 571 | Corrosion caverneuse sous joint
2542 | Acier 13Cr | Eau de formation | Liquide | 17.2 | 19.1 | 1064 | 3.12 | NaCl + CaCl₂ + MgCl₂ | 5.2 | 126433 | 0.3 | 137 | 0.72 | 7.208 | 0.1382 | 168 | API 5CT / NACE MR0175 | Données terrain – pipeline offshore
2543 | Acier inoxydable 316L | CO₂ supercritique | Gaz | 85.9 | 238.2 | 800.2 | 3.36 | CO₂ pur > 99.5% | 3.9 | 53 | 123.01 | 0 | 0 | 0.4921 | 0.0607 | 1080 | ASTM A240 / ASTM G48 | Biofilm détecté (MIC possible)
2544 | Inconel 825 | Solution acide HCl | Liquide | 198.9 | 155.4 | 1007.73 | 4.57 | HCl 5% aq. | 1.8 | 115 | 0 | 0 | 0 | 0.0467 | 0.0018 | 336 | ASTM B424 / NACE TM0177 | Piqûration localisée observée
2545 | Acier super 13Cr | Solution H₂SO₄ | Liquide | 110.9 | 74.5 | 1074.92 | 4.3 | H₂SO₄ 10% aq. | 1.6 | 214 | 0 | 0 | 0 | 0.1823 | 0.3646 | 17520 | API 5CT / ASTM G1 | Dépôts calcaires protecteurs
2546 | Acier carbone A106 | Solution acide HCl | Liquide | 8.7 | 139.2 | 1041.86 | 3.98 | HCl 5% aq. | 1.9 | 108 | 0 | 0 | 0 | 0.6822 | 0.0131 | 168 | ASME B36.10 / ASTM G1 | Inhibiteur de corrosion ajouté (50 ppm)
2547 | Titane Grade 2 | Gaz naturel humide | Gaz | 87.1 | 183.6 | 0.85 | 1.84 | CH₄ + CO₂ + H₂S + H₂O | 6.1 | 180 | 6.93 | 539 | 0 | 0.0114 | 0.0228 | 17520 | ASTM B265 / NACE TM0177 | Corrosion galvanique possible
2548 | Acier galvanisé | Gaz acide (sour) | Gaz | 7.3 | 334.8 | 0.91 | 4.33 | CH₄ + H₂S > 1000 ppm | 4.3 | 324 | 8.87 | 1688 | 0 | 0.6424 | 0.1056 | 1440 | ASTM A123 / ASTM G1 | Test en boucle dynamique
2549 | Acier galvanisé | Boue de forage | Liquide | 176.5 | 308 | 1184.9 | 10.39 | Argile + baryte + additifs | 8.3 | 5619 | 0.12 | 79 | 1.91 | 1.1373 | 0.187 | 1440 | ASTM A123 / NACE SP0106 | Corrosion caverneuse sous joint
2550 | Acier super 13Cr | Solution NaOH | Liquide | 180.5 | 13.9 | 1126.36 | 11.44 | NaOH 10% aq. | 14 | 49 | 0 | 0 | 0 | 0.1007 | 0.0248 | 2160 | API 5CT / ISO 9226 | Corrosion par courant vagabond
2551 | Hastelloy C-276 | Solution NaOH | Liquide | 52.8 | 135.3 | 1127.62 | 0.42 | NaOH 10% aq. | 13.2 | 40 | 0 | 0 | 0 | 0.0011 | 0.0022 | 17520 | ASTM B575 / ISO 15156 | Corrosion uniforme dominante
2552 | Cuivre-Nickel 90/10 | Eau de mer | Liquide | 65.1 | 39.2 | 1035.73 | 11.6 | NaCl 3.5% + Mg²⁺ + SO₄²⁻ | 7.6 | 31891 | 0.03 | 0 | 9.71 | 1.3526 | 0.0778 | 504 | ASTM B111 / ISO 15156 | Film passif stable
2553 | Cuivre-Nickel 90/10 | Solution NaOH | Liquide | 140.7 | 280.9 | 1120.81 | 5.12 | NaOH 10% aq. | 13.5 | 48 | 0 | 0 | 0 | 0.0795 | 0.0098 | 1080 | ASTM B111 / ISO 15156 | Inhibiteur de corrosion ajouté (50 ppm)
2554 | Acier carbone X65 | Pétrole brut léger | Diphasique | 115.3 | 116.8 | 875.33 | 11.01 | Huile + eau produite + gaz | 5.2 | 4221 | 0.22 | 50 | 0.2 | 1.2701 | 0.0731 | 504 | API 5L / NACE TM0177 | Présence de dépôts de FeS
2555 | Aluminium 5052 | Eau de formation H₂S | Liquide | 177.4 | 205.8 | 1035.68 | 10.2 | NaCl + H₂S + CO₂ | 4.8 | 136698 | 1.52 | 3735 | 0.07 | 6.359 | 12.718 | 17520 | ASTM B209 / ASTM G48 | Présence de dépôts de FeS
2556 | Acier galvanisé | Solution acide HCl | Liquide | 10.3 | 185.9 | 1000.4 | 8.36 | HCl 5% aq. | 1.3 | 93 | 0 | 0 | 0 | 0.4155 | 0.0512 | 1080 | ASTM A123 / ASTM G1 | Fissuration par corrosion (HIC)
2557 | Titane Grade 2 | Gaz naturel humide | Gaz | 30.4 | 113 | 0.85 | 11.65 | CH₄ + CO₂ + H₂S + H₂O | 6.5 | 195 | 11.47 | 442 | 0 | 0.0153 | 0.0006 | 336 | ASTM B265 / NACE SP0106 | Environnement sour service H₂S
2558 | Acier carbone X52 | Eau de mer | Liquide | 17.1 | 257.2 | 996.48 | 5.36 | NaCl 3.5% + Mg²⁺ + SO₄²⁻ | 7.6 | 38839 | 0.08 | 0 | 7.38 | 7.2128 | 0.1383 | 168 | API 5L / API 571 | Inhibiteur filmogène efficace
2559 | Hastelloy C-276 | Gaz naturel sec | Gaz | 124.8 | 183.9 | 0.71 | 8.81 | CH₄ > 95% + traces | 5.6 | 110 | 1.92 | 12 | 0 | 0.0089 | 0.0011 | 1080 | ASTM B575 / NACE SP0106 | Corrosion par courant vagabond
2560 | Hastelloy C-276 | Acide acétique | Liquide | 173.7 | 210.1 | 1029.91 | 4.53 | CH₃COOH 5% aq. | 4 | 208 | 0 | 0 | 0 | 0.0155 | 0.0025 | 1440 | ASTM B575 / NACE SP0106 | Fissuration par corrosion (HIC)
2561 | Inconel 625 | Eau de refroidissement | Liquide | 189.8 | 162 | 1001.61 | 11.74 | Eau douce + biocides | 7.2 | 355 | 0.02 | 0 | 3.36 | 0.0213 | 0.0035 | 1440 | ASTM B443 / ASTM G1 | Corrosion par courant vagabond
2562 | Acier faiblement allié | CO₂ supercritique | Gaz | 137.7 | 206.9 | 814.21 | 8.33 | CO₂ pur > 99.5% | 3.3 | 46 | 157.21 | 0 | 0 | 5.5814 | 2.7525 | 4320 | ASTM A335 / NACE SP0106 | Corrosion galvanique possible
2563 | Acier carbone X52 | Pétrole brut léger | Diphasique | 17.6 | 323.7 | 842.36 | 11.45 | Huile + eau produite + gaz | 6.3 | 4402 | 0.19 | 76 | 0.27 | 1.1214 | 0.553 | 4320 | API 5L / ISO 9226 | Conditions simulées en autoclave
2564 | Hastelloy C-276 | Eau de mer | Liquide | 94.8 | 346.7 | 1048.45 | 6.93 | NaCl 3.5% + Mg²⁺ + SO₄²⁻ | 7.6 | 29436 | 0.05 | 0 | 6.61 | 0.0928 | 0.0229 | 2160 | ASTM B575 / NACE SP0106 | Test en boucle dynamique
2565 | Titane Grade 12 | Gaz naturel sec | Gaz | 121.7 | 213 | 0.7 | 3.56 | CH₄ > 95% + traces | 5.9 | 99 | 3.16 | 12 | 0 | 0.0089 | 0.0005 | 504 | ASTM B265 / API 571 | Corrosion uniforme dominante
2566 | Acier faiblement allié | CO₂ supercritique | Gaz | 69 | 332.8 | 795.02 | 11.81 | CO₂ pur > 99.5% | 3.5 | 50 | 199.34 | 0 | 0 | 7.236 | 1.1895 | 1440 | ASTM A335 / EN 12502 | Corrosion uniforme dominante
2567 | Acier duplex 2205 | Solution acide HCl | Liquide | 170.4 | 346.1 | 1025.76 | 11.77 | HCl 5% aq. | 1.8 | 105 | 0 | 0 | 0 | 0.1058 | 0.0174 | 1440 | ASTM A789 / NACE MR0175 | Test en boucle dynamique
2568 | Inconel 825 | Eau douce | Liquide | 53.7 | 11.3 | 1005.42 | 11.89 | Faible minéralisation | 7.1 | 43 | 0.02 | 0 | 11.83 | 0.0274 | 0.0068 | 2160 | ASTM B424 / EN 12502 | Fissuration par corrosion (HIC)
2569 | Titane Grade 2 | Solution acide HCl | Liquide | 203.9 | 101 | 994.51 | 2.85 | HCl 5% aq. | 1.3 | 105 | 0 | 0 | 0 | 0.0208 | 0.0416 | 17520 | ASTM B265 / NACE SP0106 | Corrosion galvanique possible
2570 | Acier super duplex 2507 | Gaz acide (sour) | Gaz | 148.8 | 330.8 | 0.9 | 5.24 | CH₄ + H₂S > 1000 ppm | 5 | 241 | 6.66 | 1805 | 0 | 0.0635 | 0.0635 | 8760 | ASTM A789 / NACE MR0175 | Écoulement turbulent – érosion-corrosion
2571 | Titane Grade 12 | Gaz acide (sour) | Gaz | 43.3 | 79 | 0.91 | 5.35 | CH₄ + H₂S > 1000 ppm | 3.6 | 318 | 5.39 | 3106 | 0 | 0.0231 | 0.0013 | 504 | ASTM B265 / EN 12502 | Inhibiteur de corrosion ajouté (50 ppm)
2572 | Acier super duplex 2507 | Eau de formation | Liquide | 11.2 | 4.9 | 1095.23 | 8 | NaCl + CaCl₂ + MgCl₂ | 5.6 | 177841 | 0.37 | 384 | 0.27 | 1.5022 | 0.3704 | 2160 | ASTM A789 / NACE TM0177 | Corrosion caverneuse sous joint
2573 | Acier inoxydable 316L | Pétrole brut lourd | Diphasique | 24 | 270.6 | 911.37 | 8.1 | Huile lourde + eau + sédiments | 4.8 | 8636 | 0.69 | 148 | 0.14 | 0.1574 | 0.0259 | 1440 | ASTM A240 / NACE TM0177 | Biofilm détecté (MIC possible)
2574 | Acier galvanisé | Eau de formation H₂S | Liquide | 184.2 | 87 | 1055.6 | 0.47 | NaCl + H₂S + CO₂ | 4.6 | 112600 | 1.26 | 2448 | 0.13 | 11.3269 | 22.6538 | 17520 | ASTM A123 / API 571 | Dépôts calcaires protecteurs
2575 | Acier carbone X70 | Acide acétique | Liquide | 46.2 | 307.2 | 990.94 | 4.05 | CH₃COOH 5% aq. | 4.8 | 196 | 0 | 0 | 0 | 0.6178 | 0.1016 | 1440 | API 5L / NACE TM0177 | Piqûration localisée observée
2576 | Acier carbone X70 | Fluide de process | Diphasique | 208.7 | 148.7 | 881.61 | 2.41 | Mélange industriel complexe | 5.9 | 2876 | 1.52 | 62 | 0.65 | 1.2527 | 0.3089 | 2160 | API 5L / ISO 9226 | Corrosion galvanique possible
2577 | Acier faiblement allié | Eau de formation H₂S | Liquide | 31.1 | 236.6 | 1044.84 | 10.55 | NaCl + H₂S + CO₂ | 4.2 | 120483 | 2.36 | 1007 | 0.08 | 19.2257 | 0.7374 | 336 | ASTM A335 / ASTM G46 | Corrosion par courant vagabond
2578 | Titane Grade 12 | Eau douce | Liquide | 131.2 | 187.8 | 970.67 | 10.09 | Faible minéralisation | 6.2 | 45 | 0.01 | 0 | 7.22 | 0.0134 | 0.0005 | 336 | ASTM B265 / ASTM G46 | Biofilm détecté (MIC possible)
2579 | Cuivre-Nickel 90/10 | Eau de formation | Liquide | 104.9 | 324.2 | 1063.78 | 8.75 | NaCl + CaCl₂ + MgCl₂ | 5.4 | 150899 | 0.85 | 282 | 0.26 | 5.1995 | 5.1995 | 8760 | ASTM B111 / NACE MR0175 | Attaque intergranulaire
2580 | Acier carbone A106 | Pétrole brut léger | Diphasique | 8.3 | 76.6 | 860.83 | 0.35 | Huile + eau produite + gaz | 6.5 | 5482 | 0.46 | 92 | 0.17 | 1.0009 | 0.0823 | 720 | ASME B36.10 / ISO 9226 | Film passif stable
2581 | Titane Grade 2 | Acide acétique | Liquide | 126 | 222.5 | 1033.85 | 9.35 | CH₃COOH 5% aq. | 4 | 216 | 0 | 0 | 0 | 0.0175 | 0.0007 | 336 | ASTM B265 / ASTM G46 | Environnement sour service H₂S
2582 | Titane Grade 2 | Solution NaOH | Liquide | 175 | 271.7 | 1085.32 | 1.42 | NaOH 10% aq. | 12.8 | 47 | 0 | 0 | 0 | 0.008 | 0.0002 | 168 | ASTM B265 / API 571 | Corrosion sous contrainte détectée (SSC)
2583 | Acier galvanisé | Eau de refroidissement | Liquide | 173.8 | 274.4 | 983.84 | 10.82 | Eau douce + biocides | 7.4 | 342 | 0.02 | 0 | 3.89 | 0.4551 | 0.0374 | 720 | ASTM A123 / ASTM G1 | Présence de dépôts de FeS
2584 | Acier inoxydable 316L | Solution H₂SO₄ | Liquide | 80.7 | 339 | 1056.66 | 8.6 | H₂SO₄ 10% aq. | 1.7 | 191 | 0 | 0 | 0 | 0.0895 | 0.0034 | 336 | ASTM A240 / ASTM G1 | Piqûration localisée observée
2585 | Acier duplex 2205 | Acide acétique | Liquide | 132.8 | 297.4 | 994.12 | 11.13 | CH₃COOH 5% aq. | 3.2 | 183 | 0 | 0 | 0 | 0.0761 | 0.0188 | 2160 | ASTM A789 / ASTM G46 | Corrosion par courant vagabond
2586 | Acier super duplex 2507 | Gaz naturel humide | Gaz | 167.8 | 46.4 | 0.83 | 2.75 | CH₄ + CO₂ + H₂S + H₂O | 5.6 | 182 | 12.73 | 987 | 0 | 0.0541 | 0.0133 | 2160 | ASTM A789 / NACE SP0106 | Inhibiteur de corrosion ajouté (50 ppm)
2587 | Acier 13Cr | Solution H₂SO₄ | Liquide | 25.2 | 76.9 | 1089.44 | 4.4 | H₂SO₄ 10% aq. | 1.6 | 199 | 0 | 0 | 0 | 0.1903 | 0.0036 | 168 | API 5CT / ISO 9226 | Film passif stable
2588 | Acier super 13Cr | Acide acétique | Liquide | 55.3 | 309.7 | 978 | 2.67 | CH₃COOH 5% aq. | 3.7 | 182 | 0 | 0 | 0 | 0.216 | 0.0355 | 1440 | API 5CT / ASTM G48 | Attaque intergranulaire
2589 | Cuivre-Nickel 90/10 | Eau de formation | Liquide | 125.8 | 6.3 | 1087.25 | 4.51 | NaCl + CaCl₂ + MgCl₂ | 5.3 | 159858 | 0.7 | 343 | 0.73 | 5.2028 | 1.2829 | 2160 | ASTM B111 / ASTM G46 | Conditions simulées en autoclave
2590 | Acier inoxydable 304 | Solution H₂SO₄ | Liquide | 115.5 | 29.9 | 1045.15 | 4.12 | H₂SO₄ 10% aq. | 1.4 | 176 | 0 | 0 | 0 | 0.0995 | 0.0164 | 1440 | ASTM A240 / API 571 | Attaque intergranulaire
2591 | Acier carbone X65 | Gaz naturel sec | Gaz | 190.5 | 274.4 | 0.73 | 10.14 | CH₄ > 95% + traces | 6.6 | 114 | 2.49 | 15 | 0 | 0.5239 | 0.0301 | 504 | API 5L / ASTM G48 | Environnement sour service H₂S
2592 | Inconel 625 | Eau de mer | Liquide | 32.4 | 135.9 | 1040.89 | 3.47 | NaCl 3.5% + Mg²⁺ + SO₄²⁻ | 7.1 | 37337 | 0.04 | 0 | 10.71 | 0.2123 | 0.0262 | 1080 | ASTM B443 / ASTM G1 | Inhibiteur filmogène efficace
2593 | Acier carbone X70 | Eau de mer | Liquide | 157.3 | 66 | 1008.91 | 8.42 | NaCl 3.5% + Mg²⁺ + SO₄²⁻ | 8 | 37282 | 0.05 | 0 | 8.58 | 5.543 | 0.1063 | 168 | API 5L / EN 12502 | Revêtement anti-corrosion appliqué
2594 | Hastelloy C-276 | Pétrole brut léger | Diphasique | 101.5 | 226.4 | 831.42 | 0.67 | Huile + eau produite + gaz | 6.1 | 5745 | 0.28 | 66 | 0.2 | 0.0249 | 0.002 | 720 | ASTM B575 / API 571 | Attaque intergranulaire
2595 | Acier 13Cr | Solution acide HCl | Liquide | 8.7 | 30.6 | 1027.84 | 5.65 | HCl 5% aq. | 0.9 | 94 | 0 | 0 | 0 | 0.2451 | 0.0302 | 1080 | API 5CT / ASTM G46 | Conditions simulées en autoclave
2596 | Acier super duplex 2507 | Gaz naturel humide | Gaz | 126.3 | 329.5 | 0.83 | 3.2 | CH₄ + CO₂ + H₂S + H₂O | 5.4 | 198 | 13.24 | 592 | 0 | 0.0621 | 0.0306 | 4320 | ASTM A789 / ISO 9226 | Corrosion uniforme dominante
2597 | Acier 13Cr | Eau de formation | Liquide | 140 | 182.9 | 1104.45 | 2.28 | NaCl + CaCl₂ + MgCl₂ | 6.2 | 151580 | 0.57 | 110 | 0.61 | 10.5311 | 0.8656 | 720 | API 5CT / NACE TM0177 | Corrosion galvanique possible
2598 | Fonte grise | Solution acide HCl | Liquide | 150.9 | 187.4 | 1027.58 | 6.09 | HCl 5% aq. | 1.3 | 81 | 0 | 0 | 0 | 1.5822 | 3.1644 | 17520 | ASTM A48 / NACE TM0177 | Corrosion galvanique possible
2599 | Inconel 625 | Eau de refroidissement | Liquide | 167.3 | 109.6 | 1013.14 | 0.72 | Eau douce + biocides | 7 | 327 | 0.02 | 0 | 6.16 | 0.0232 | 0.0019 | 720 | ASTM B443 / ASTM G46 | Corrosion uniforme dominante
2600 | Acier faiblement allié | Condensat gazeux | Diphasique | 68.6 | 29.3 | 716.53 | 8 | HC légers C3-C8 + eau | 5.9 | 1832 | 1.3 | 23 | 0.48 | 0.4869 | 0.0187 | 336 | ASTM A335 / NACE TM0177 | Corrosion par courant vagabond
2601 | Cuivre-Nickel 90/10 | Solution H₂SO₄ | Liquide | 49.1 | 145.6 | 1092.83 | 10.48 | H₂SO₄ 10% aq. | 1.4 | 217 | 0 | 0 | 0 | 0.1602 | 0.0092 | 504 | ASTM B111 / ISO 15156 | Inhibiteur de corrosion ajouté (50 ppm)
2602 | Aluminium 5052 | Condensat gazeux | Diphasique | 158.4 | 61.3 | 739.56 | 4.02 | HC légers C3-C8 + eau | 6.1 | 1825 | 0.66 | 25 | 0.46 | 0.2236 | 0.0551 | 2160 | ASTM B209 / ASTM G1 | Film passif stable
2603 | Fonte grise | Solution acide HCl | Liquide | 186.1 | 124.2 | 1041.35 | 6.77 | HCl 5% aq. | 1.2 | 99 | 0 | 0 | 0 | 1.2434 | 0.0715 | 504 | ASTM A48 / ASTM G46 | Piqûration localisée observée
2604 | Acier carbone X65 | Boue de forage | Liquide | 152.2 | 44 | 1220.81 | 1.21 | Argile + baryte + additifs | 8 | 4816 | 0.11 | 29 | 1.36 | 1.3575 | 0.0521 | 336 | API 5L / ISO 9226 | Corrosion caverneuse sous joint
2605 | Acier super duplex 2507 | Acide acétique | Liquide | 74.7 | 89.4 | 1010.99 | 9.07 | CH₃COOH 5% aq. | 4.4 | 196 | 0 | 0 | 0 | 0.0313 | 0.0006 | 168 | ASTM A789 / NACE TM0177 | Piqûration localisée observée
2606 | Acier carbone X52 | Pétrole brut léger | Diphasique | 134.4 | 124.2 | 859.93 | 10.81 | Huile + eau produite + gaz | 5.9 | 4968 | 0.45 | 73 | 0.28 | 1.524 | 3.048 | 17520 | API 5L / EN 12502 | Revêtement anti-corrosion appliqué
2607 | Inconel 625 | Eau de formation H₂S | Liquide | 131.9 | 285.8 | 1040.82 | 0.59 | NaCl + H₂S + CO₂ | 5 | 101966 | 1.44 | 3229 | 0.06 | 0.5765 | 0.0474 | 720 | ASTM B443 / NACE SP0106 | Données terrain – pipeline offshore
2608 | Acier inoxydable 304 | Condensat gazeux | Diphasique | 52.6 | 151.8 | 714.52 | 5.4 | HC légers C3-C8 + eau | 5.8 | 1801 | 1.27 | 35 | 0.44 | 0.0832 | 0.0137 | 1440 | ASTM A240 / NACE TM0177 | Corrosion caverneuse sous joint
2609 | Acier super duplex 2507 | Eau de mer tropicale | Liquide | 47.4 | 25.3 | 1015.64 | 7.78 | NaCl 3.8% + ions minéraux | 7.4 | 30415 | 0.09 | 0 | 10.47 | 0.2822 | 0.0162 | 504 | ASTM A789 / NACE TM0177 | Piqûration localisée observée
2610 | Titane Grade 2 | Eau douce | Liquide | 197.8 | 347 | 1003.77 | 5.8 | Faible minéralisation | 7 | 58 | 0.02 | 0 | 8.98 | 0.0233 | 0.0029 | 1080 | ASTM B265 / API 571 | Conditions simulées en autoclave
2611 | Acier carbone X70 | Solution NaOH | Liquide | 29.5 | 327.6 | 1095.02 | 2.8 | NaOH 10% aq. | 12.6 | 56 | 0 | 0 | 0 | 0.1945 | 0.032 | 1440 | API 5L / ASTM G1 | Biofilm détecté (MIC possible)
2612 | Fonte grise | CO₂ supercritique | Gaz | 151.6 | 309.4 | 791.64 | 5.37 | CO₂ pur > 99.5% | 3.5 | 44 | 159.39 | 0 | 0 | 7.0729 | 0.2713 | 336 | ASTM A48 / NACE MR0175 | Corrosion caverneuse sous joint
2613 | Acier 13Cr | Eau de refroidissement | Liquide | 146.2 | 228.7 | 985.88 | 5.56 | Eau douce + biocides | 6.8 | 290 | 0.03 | 0 | 4.1 | 0.3125 | 0.0771 | 2160 | API 5CT / ISO 15156 | Corrosion sous contrainte détectée (SSC)
2614 | Acier galvanisé | Fluide de process | Diphasique | 46.9 | 142.3 | 923.33 | 1.33 | Mélange industriel complexe | 5.8 | 3554 | 1.16 | 109 | 0.8 | 0.5233 | 0.043 | 720 | ASTM A123 / ASTM G48 | Corrosion uniforme dominante
2615 | Fonte grise | Condensat gazeux | Diphasique | 18 | 212.2 | 712.95 | 10.67 | HC légers C3-C8 + eau | 5 | 1649 | 0.87 | 22 | 0.61 | 1.1089 | 0.0425 | 336 | ASTM A48 / NACE MR0175 | Dépôts calcaires protecteurs
2616 | Acier carbone X70 | Solution acide HCl | Liquide | 58.1 | 156.4 | 1022.68 | 8.9 | HCl 5% aq. | 2.1 | 106 | 0 | 0 | 0 | 0.6856 | 0.0263 | 336 | API 5L / ASTM G1 | Dépôts calcaires protecteurs
2617 | Acier super 13Cr | Eau de chaudière | Liquide | 158.5 | 347.8 | 1002.82 | 7.27 | Eau démin. + inhibiteurs | 9.3 | 12 | 0 | 0 | 0.55 | 0.1919 | 0.3838 | 17520 | API 5CT / NACE TM0177 | Biofilm détecté (MIC possible)
2618 | Titane Grade 12 | Solution NaOH | Liquide | 101.1 | 22.4 | 1099.72 | 6.23 | NaOH 10% aq. | 12.4 | 49 | 0 | 0 | 0 | 0.0032 | 0.0008 | 2160 | ASTM B265 / ASTM G48 | Inhibiteur filmogène efficace
2619 | Acier carbone A106 | Condensat gazeux | Diphasique | 65 | 192.6 | 740.47 | 11.29 | HC légers C3-C8 + eau | 6.8 | 2059 | 0.66 | 31 | 0.3 | 0.7615 | 0.0438 | 504 | ASME B36.10 / EN 12502 | Film passif stable
2620 | Fonte grise | Gaz naturel humide | Gaz | 101.5 | 92.4 | 0.83 | 0.82 | CH₄ + CO₂ + H₂S + H₂O | 5.3 | 203 | 4.91 | 625 | 0 | 0.7787 | 0.0448 | 504 | ASTM A48 / ASTM G48 | Présence de dépôts de FeS
2621 | Cuivre-Nickel 90/10 | Pétrole brut léger | Diphasique | 40.4 | 219.3 | 843.59 | 8.68 | Huile + eau produite + gaz | 5.8 | 4170 | 0.35 | 99 | 0.17 | 0.228 | 0.228 | 8760 | ASTM B111 / ASTM G48 | Test en boucle dynamique
2622 | Acier faiblement allié | Gaz acide (sour) | Gaz | 147 | 127.2 | 0.88 | 6.58 | CH₄ + H₂S > 1000 ppm | 3.9 | 344 | 9.24 | 2377 | 0 | 1.1248 | 0.0647 | 504 | ASTM A335 / ASTM G46 | Attaque intergranulaire
2623 | Acier 13Cr | Fluide de process | Diphasique | 195.3 | 279.3 | 892.27 | 1.77 | Mélange industriel complexe | 6.3 | 2997 | 1.06 | 184 | 0.85 | 0.3777 | 0.7554 | 17520 | API 5CT / EN 12502 | Environnement sour service H₂S
2624 | Hastelloy C-276 | Gaz naturel sec | Gaz | 89.2 | 232.8 | 0.74 | 6.01 | CH₄ > 95% + traces | 6 | 93 | 2.36 | 7 | 0 | 0.0087 | 0.0003 | 336 | ASTM B575 / NACE MR0175 | Inhibiteur de corrosion ajouté (50 ppm)
2625 | Aluminium 5052 | CO₂ supercritique | Gaz | 153.8 | 18.2 | 802.22 | 11.22 | CO₂ pur > 99.5% | 3.1 | 46 | 190.33 | 0 | 0 | 2.375 | 0.3904 | 1440 | ASTM B209 / NACE TM0177 | Inhibiteur de corrosion ajouté (50 ppm)
2626 | Acier carbone X52 | Condensat gazeux | Diphasique | 113.6 | 39 | 722.68 | 7.72 | HC légers C3-C8 + eau | 6.8 | 1989 | 0.99 | 39 | 0.38 | 0.5954 | 0.1468 | 2160 | API 5L / ISO 15156 | Corrosion par courant vagabond
2627 | Acier super 13Cr | Solution NaOH | Liquide | 113.9 | 270.4 | 1112.2 | 5.15 | NaOH 10% aq. | 13.1 | 53 | 0 | 0 | 0 | 0.1031 | 0.0085 | 720 | API 5CT / NACE SP0106 | Fissuration par corrosion (HIC)
2628 | Titane Grade 12 | Pétrole brut léger | Diphasique | 157.5 | 143.5 | 836.17 | 11.43 | Huile + eau produite + gaz | 5.3 | 4312 | 0.54 | 77 | 0.28 | 0.0236 | 0.0014 | 504 | ASTM B265 / NACE TM0177 | Inhibiteur de corrosion ajouté (50 ppm)
2629 | Acier galvanisé | Eau douce | Liquide | 75.7 | 64.3 | 997.1 | 2.52 | Faible minéralisation | 7.4 | 46 | 0.01 | 0 | 5.98 | 0.2136 | 0.4272 | 17520 | ASTM A123 / NACE SP0106 | Piqûration localisée observée
2630 | Acier super duplex 2507 | Eau de mer | Liquide | 56.8 | 46.6 | 1019.88 | 7.51 | NaCl 3.5% + Mg²⁺ + SO₄²⁻ | 8.2 | 33979 | 0.06 | 0 | 11.6 | 0.2694 | 0.1329 | 4320 | ASTM A789 / API 571 | Corrosion galvanique possible
2631 | Titane Grade 2 | Solution acide HCl | Liquide | 8.3 | 186.9 | 1039.85 | 3.84 | HCl 5% aq. | 1.9 | 98 | 0 | 0 | 0 | 0.0153 | 0.0038 | 2160 | ASTM B265 / ISO 9226 | Données terrain – pipeline offshore
2632 | Acier galvanisé | Solution NaOH | Liquide | 137.3 | 185 | 1110.6 | 9.68 | NaOH 10% aq. | 12.5 | 54 | 0 | 0 | 0 | 0.2623 | 0.0216 | 720 | ASTM A123 / ISO 15156 | Inhibiteur filmogène efficace
2633 | Aluminium 5052 | Pétrole brut léger | Diphasique | 201.6 | 93.1 | 864.92 | 7.23 | Huile + eau produite + gaz | 5.3 | 4486 | 0.4 | 39 | 0.2 | 0.4718 | 0.2327 | 4320 | ASTM B209 / API 571 | Corrosion caverneuse sous joint
2634 | Acier inoxydable 316L | Gaz acide (sour) | Gaz | 94.9 | 56.1 | 0.88 | 6.12 | CH₄ + H₂S > 1000 ppm | 4.1 | 286 | 8.61 | 5035 | 0 | 0.1899 | 0.0073 | 336 | ASTM A240 / NACE TM0177 | Corrosion par courant vagabond
2635 | Cuivre-Nickel 90/10 | Eau de chaudière | Liquide | 73.1 | 173 | 1017.12 | 6.48 | Eau démin. + inhibiteurs | 9.7 | 9 | 0 | 0 | 0.26 | 0.0678 | 0.0013 | 168 | ASTM B111 / ISO 9226 | Corrosion par courant vagabond
2636 | Acier carbone X52 | Condensat gazeux | Diphasique | 63.8 | 259.1 | 717.33 | 4.59 | HC légers C3-C8 + eau | 5.9 | 1858 | 1.08 | 27 | 0.39 | 0.7346 | 0.0423 | 504 | API 5L / NACE SP0106 | Revêtement anti-corrosion appliqué
2637 | Acier faiblement allié | Eau de chaudière | Liquide | 26.1 | 48 | 1001.57 | 3 | Eau démin. + inhibiteurs | 9.6 | 12 | 0 | 0 | 0.44 | 0.0762 | 0.0063 | 720 | ASTM A335 / ISO 9226 | Inhibiteur filmogène efficace
2638 | Hastelloy C-276 | Condensat gazeux | Diphasique | 196.2 | 287.6 | 727.37 | 0.29 | HC légers C3-C8 + eau | 5.6 | 2003 | 1.28 | 14 | 0.45 | 0.0242 | 0.0005 | 168 | ASTM B575 / NACE TM0177 | Corrosion caverneuse sous joint
2639 | Aluminium 5052 | Eau de chaudière | Liquide | 161.6 | 114.5 | 993.25 | 7.84 | Eau démin. + inhibiteurs | 8.8 | 11 | 0 | 0 | 0.72 | 0.1604 | 0.0132 | 720 | ASTM B209 / NACE MR0175 | Corrosion par courant vagabond
2640 | Hastelloy C-276 | Solution NaOH | Liquide | 50 | 224.8 | 1110.03 | 3 | NaOH 10% aq. | 12.6 | 41 | 0 | 0 | 0 | 0.0035 | 0.0006 | 1440 | ASTM B575 / ISO 9226 | Piqûration localisée observée
2641 | Acier carbone X65 | Pétrole brut lourd | Diphasique | 61.9 | 128 | 894.96 | 8.47 | Huile lourde + eau + sédiments | 5.3 | 8351 | 0.98 | 198 | 0.13 | 1.5698 | 0.0301 | 168 | API 5L / ISO 15156 | Piqûration localisée observée
2642 | Titane Grade 12 | Fluide de process | Diphasique | 52.4 | 64.5 | 924.28 | 4.89 | Mélange industriel complexe | 6.3 | 2815 | 1.08 | 52 | 1.12 | 0.0164 | 0.0006 | 336 | ASTM B265 / ISO 9226 | Revêtement anti-corrosion appliqué
2643 | Hastelloy C-276 | Eau de formation | Liquide | 18.9 | 155.3 | 1060.77 | 6.64 | NaCl + CaCl₂ + MgCl₂ | 5.6 | 167306 | 0.37 | 340 | 0.41 | 0.4599 | 0.0176 | 336 | ASTM B575 / ASTM G48 | Attaque intergranulaire
2644 | Titane Grade 12 | Eau de mer tropicale | Liquide | 206.4 | 235.3 | 1015.92 | 5.96 | NaCl 3.8% + ions minéraux | 7.4 | 40898 | 0.09 | 0 | 9.31 | 0.125 | 0.0205 | 1440 | ASTM B265 / ASTM G48 | Corrosion caverneuse sous joint
2645 | Acier faiblement allié | Solution H₂SO₄ | Liquide | 111.9 | 304.8 | 1094.5 | 0.45 | H₂SO₄ 10% aq. | 0.6 | 162 | 0 | 0 | 0 | 0.981 | 1.962 | 17520 | ASTM A335 / EN 12502 | Fissuration par corrosion (HIC)
2646 | Acier 13Cr | Eau douce | Liquide | 164.8 | 187.6 | 987.08 | 6.59 | Faible minéralisation | 6.3 | 57 | 0.01 | 0 | 9.19 | 0.296 | 0.0487 | 1440 | API 5CT / ASTM G1 | Fissuration par corrosion (HIC)
2647 | Fonte grise | Boue de forage | Liquide | 163 | 40 | 1234.45 | 8.71 | Argile + baryte + additifs | 8.1 | 4946 | 0.12 | 25 | 2.77 | 1.7804 | 0.1463 | 720 | ASTM A48 / ASTM G48 | Corrosion uniforme dominante
2648 | Cuivre-Nickel 90/10 | CO₂ supercritique | Gaz | 113.8 | 12.6 | 802.84 | 8.22 | CO₂ pur > 99.5% | 2.4 | 49 | 190.01 | 0 | 0 | 1.5428 | 0.7608 | 4320 | ASTM B111 / ASTM G46 | Données terrain – pipeline offshore
2649 | Aluminium 5052 | Solution acide HCl | Liquide | 92.2 | 233.7 | 997.07 | 4.82 | HCl 5% aq. | 0.5 | 94 | 0 | 0 | 0 | 0.3267 | 0.0537 | 1440 | ASTM B209 / NACE SP0106 | Inhibiteur de corrosion ajouté (50 ppm)
2650 | Acier carbone X52 | Condensat gazeux | Diphasique | 198.4 | 265.3 | 727.3 | 5.33 | HC légers C3-C8 + eau | 6.4 | 2382 | 0.75 | 15 | 0.59 | 1.0316 | 1.0316 | 8760 | API 5L / ASTM G48 | Film passif stable
2651 | Aluminium 5052 | Eau douce | Liquide | 10.3 | 189.7 | 987.23 | 3.94 | Faible minéralisation | 6.7 | 50 | 0.01 | 0 | 8.75 | 0.1478 | 0.0085 | 504 | ASTM B209 / NACE MR0175 | Film passif stable
2652 | Acier carbone X52 | Eau de formation H₂S | Liquide | 64.1 | 40.8 | 1078.63 | 1.07 | NaCl + H₂S + CO₂ | 5.2 | 141599 | 1.97 | 2740 | 0.06 | 26.5427 | 6.5448 | 2160 | API 5L / NACE MR0175 | Film passif stable
2653 | Acier carbone A106 | Solution H₂SO₄ | Liquide | 162.1 | 287.9 | 1039.52 | 7.64 | H₂SO₄ 10% aq. | 0.5 | 167 | 0 | 0 | 0 | 1.0534 | 0.1732 | 1440 | ASME B36.10 / NACE MR0175 | Corrosion uniforme dominante
2654 | Acier carbone X65 | Pétrole brut lourd | Diphasique | 73.8 | 106 | 944.78 | 6.67 | Huile lourde + eau + sédiments | 5.9 | 6474 | 0.91 | 136 | 0.12 | 1.4747 | 0.3636 | 2160 | API 5L / NACE SP0106 | Inhibiteur filmogène efficace
2655 | Acier duplex 2205 | Fluide de process | Diphasique | 54.6 | 153.5 | 891.81 | 8.37 | Mélange industriel complexe | 6.6 | 3535 | 1.88 | 84 | 1.16 | 0.0673 | 0.0055 | 720 | ASTM A789 / NACE TM0177 | Données terrain – pipeline offshore
2656 | Inconel 825 | Pétrole brut lourd | Diphasique | 104.9 | 304.9 | 909.2 | 3.94 | Huile lourde + eau + sédiments | 4.8 | 7950 | 0.64 | 83 | 0.08 | 0.0713 | 0.0088 | 1080 | ASTM B424 / ASTM G46 | Corrosion sous contrainte détectée (SSC)
2657 | Acier inoxydable 316L | Fluide de process | Diphasique | 134.3 | 248.9 | 894.67 | 3.01 | Mélange industriel complexe | 5.5 | 3276 | 0.89 | 82 | 1.41 | 0.1 | 0.1 | 8760 | ASTM A240 / NACE MR0175 | Corrosion sous contrainte détectée (SSC)
2658 | Aluminium 5052 | Boue de forage | Liquide | 168.8 | 146.6 | 1209.5 | 10.11 | Argile + baryte + additifs | 8 | 5151 | 0.07 | 58 | 2.13 | 0.475 | 0.475 | 8760 | ASTM B209 / API 571 | Données terrain – pipeline offshore
2659 | Acier carbone X70 | Eau de chaudière | Liquide | 174.1 | 333.4 | 995.06 | 1.43 | Eau démin. + inhibiteurs | 9.2 | 10 | 0 | 0 | 0.26 | 0.6595 | 0.6595 | 8760 | API 5L / NACE SP0106 | Biofilm détecté (MIC possible)
2660 | Acier galvanisé | Eau de formation | Liquide | 144.3 | 192.8 | 1071.24 | 1.26 | NaCl + CaCl₂ + MgCl₂ | 5.5 | 144531 | 1 | 211 | 0.37 | 16.3289 | 0.9395 | 504 | ASTM A123 / ISO 9226 | Corrosion galvanique possible
2661 | Titane Grade 2 | Eau de formation | Liquide | 31.1 | 141.4 | 1080.04 | 4.77 | NaCl + CaCl₂ + MgCl₂ | 5.5 | 165355 | 0.91 | 206 | 0.5 | 0.5218 | 1.0436 | 17520 | ASTM B265 / NACE SP0106 | Corrosion caverneuse sous joint
2662 | Acier inoxydable 316L | CO₂ supercritique | Gaz | 12.6 | 21.9 | 803.08 | 6.09 | CO₂ pur > 99.5% | 3.5 | 58 | 147.8 | 0 | 0 | 0.5581 | 0.2752 | 4320 | ASTM A240 / ISO 15156 | Revêtement anti-corrosion appliqué
2663 | Acier carbone X65 | Pétrole brut léger | Diphasique | 40.4 | 328.3 | 866.68 | 3.22 | Huile + eau produite + gaz | 6.3 | 4175 | 0.34 | 28 | 0.15 | 0.8936 | 0.0343 | 336 | API 5L / ISO 9226 | Test en boucle dynamique
2664 | Titane Grade 2 | Pétrole brut léger | Diphasique | 63.2 | 121.4 | 858.14 | 8.89 | Huile + eau produite + gaz | 6.5 | 4828 | 0.42 | 80 | 0.17 | 0.0255 | 0.001 | 336 | ASTM B265 / ASTM G48 | Inhibiteur de corrosion ajouté (50 ppm)
2665 | Acier inoxydable 304 | Solution NaOH | Liquide | 119.3 | 89.7 | 1109.4 | 9.95 | NaOH 10% aq. | 13.4 | 56 | 0 | 0 | 0 | 0.0386 | 0.0063 | 1440 | ASTM A240 / ASTM G46 | Environnement sour service H₂S
2666 | Acier 13Cr | Eau de chaudière | Liquide | 142.4 | 1.8 | 1013.01 | 3.41 | Eau démin. + inhibiteurs | 9.3 | 9 | 0 | 0 | 0.65 | 0.1176 | 0.029 | 2160 | API 5CT / ISO 15156 | Données terrain – pipeline offshore
2667 | Inconel 625 | Gaz naturel humide | Gaz | 62.9 | 114.6 | 0.84 | 1.08 | CH₄ + CO₂ + H₂S + H₂O | 6 | 194 | 5.83 | 316 | 0 | 0.0179 | 0.0007 | 336 | ASTM B443 / ISO 9226 | Dépôts calcaires protecteurs
2668 | Acier carbone X70 | Eau de mer | Liquide | 123 | 123.7 | 1051.43 | 10.46 | NaCl 3.5% + Mg²⁺ + SO₄²⁻ | 7.3 | 40128 | 0.04 | 0 | 11.22 | 5.7176 | 5.7176 | 8760 | API 5L / NACE MR0175 | Film passif stable
2669 | Acier inoxydable 316L | Eau de refroidissement | Liquide | 194.1 | 244.3 | 994.32 | 5.68 | Eau douce + biocides | 7.7 | 277 | 0.03 | 0 | 6.71 | 0.0987 | 0.0487 | 4320 | ASTM A240 / NACE TM0177 | Inhibiteur de corrosion ajouté (50 ppm)
2670 | Acier inoxydable 304 | Eau de formation H₂S | Liquide | 88.4 | 56.3 | 1043.94 | 1.9 | NaCl + H₂S + CO₂ | 4.4 | 139963 | 1.37 | 1874 | 0.14 | 3.1804 | 0.5228 | 1440 | ASTM A240 / NACE TM0177 | Film passif stable
2671 | Acier carbone A106 | Acide acétique | Liquide | 135.1 | 103.2 | 999.05 | 11.64 | CH₃COOH 5% aq. | 3.5 | 184 | 0 | 0 | 0 | 0.8192 | 1.6384 | 17520 | ASME B36.10 / ASTM G48 | Données terrain – pipeline offshore
2672 | Acier carbone X70 | Gaz naturel humide | Gaz | 90.5 | 122 | 0.87 | 1.93 | CH₄ + CO₂ + H₂S + H₂O | 6.2 | 231 | 8.91 | 445 | 0 | 0.5274 | 0.0101 | 168 | API 5L / ISO 9226 | Corrosion galvanique possible
2673 | Inconel 825 | Solution H₂SO₄ | Liquide | 189 | 226.5 | 1047.4 | 2.28 | H₂SO₄ 10% aq. | 1.3 | 232 | 0 | 0 | 0 | 0.0532 | 0.0262 | 4320 | ASTM B424 / ASTM G48 | Piqûration localisée observée
2674 | Acier super duplex 2507 | Gaz acide (sour) | Gaz | 67 | 320.4 | 0.9 | 6.43 | CH₄ + H₂S > 1000 ppm | 4.6 | 278 | 9.8 | 5736 | 0 | 0.1155 | 0.1155 | 8760 | ASTM A789 / NACE MR0175 | Inhibiteur de corrosion ajouté (50 ppm)
2675 | Inconel 825 | Solution acide HCl | Liquide | 62.3 | 286.4 | 1003.94 | 5.11 | HCl 5% aq. | 0.7 | 115 | 0 | 0 | 0 | 0.0376 | 0.0752 | 17520 | ASTM B424 / ISO 9226 | Données terrain – pipeline offshore
2676 | Acier carbone X70 | Eau de formation | Liquide | 77.5 | 271.4 | 1090.9 | 2.93 | NaCl + CaCl₂ + MgCl₂ | 4.6 | 141569 | 0.43 | 343 | 0.68 | 22.5585 | 45.117 | 17520 | API 5L / ISO 15156 | Piqûration localisée observée
2677 | Inconel 825 | Solution H₂SO₄ | Liquide | 7.5 | 147.7 | 1045.75 | 8.6 | H₂SO₄ 10% aq. | 1 | 163 | 0 | 0 | 0 | 0.0352 | 0.002 | 504 | ASTM B424 / NACE SP0106 | Corrosion caverneuse sous joint
2678 | Aluminium 5052 | Fluide de process | Diphasique | 32 | 326.7 | 924.8 | 1.3 | Mélange industriel complexe | 6.3 | 2576 | 1.94 | 114 | 1.14 | 0.1649 | 0.0136 | 720 | ASTM B209 / ISO 9226 | Corrosion uniforme dominante
2679 | Titane Grade 2 | Eau de formation H₂S | Liquide | 18.3 | 185.7 | 1030.31 | 3.91 | NaCl + H₂S + CO₂ | 4.3 | 123933 | 2.26 | 1053 | 0.06 | 0.4441 | 0.8882 | 17520 | ASTM B265 / NACE TM0177 | Présence de dépôts de FeS
2680 | Acier carbone X65 | Acide acétique | Liquide | 209.8 | 167.7 | 997.18 | 10.41 | CH₃COOH 5% aq. | 3.4 | 235 | 0 | 0 | 0 | 1.1141 | 0.0427 | 336 | API 5L / EN 12502 | Attaque intergranulaire
2681 | Acier 13Cr | Eau de formation | Liquide | 64.6 | 155.4 | 1062.25 | 11.83 | NaCl + CaCl₂ + MgCl₂ | 6.1 | 147203 | 0.94 | 326 | 0.54 | 9.3672 | 0.7699 | 720 | API 5CT / ASTM G48 | Piqûration localisée observée
2682 | Acier galvanisé | Eau de formation H₂S | Liquide | 10.4 | 19.2 | 1081.98 | 8.88 | NaCl + H₂S + CO₂ | 4.5 | 97899 | 0.61 | 1532 | 0.12 | 11.253 | 1.3874 | 1080 | ASTM A123 / API 571 | Environnement sour service H₂S
2683 | Cuivre-Nickel 90/10 | Condensat gazeux | Diphasique | 188 | 157.7 | 721.01 | 6.43 | HC légers C3-C8 + eau | 6 | 1785 | 0.95 | 26 | 0.69 | 0.1878 | 0.0108 | 504 | ASTM B111 / ASTM G46 | Inhibiteur filmogène efficace
2684 | Acier super 13Cr | Gaz naturel sec | Gaz | 32.7 | 159.3 | 0.73 | 11.57 | CH₄ > 95% + traces | 6.4 | 92 | 3.01 | 15 | 0 | 0.0847 | 0.0104 | 1080 | API 5CT / API 571 | Dépôts calcaires protecteurs
2685 | Acier duplex 2205 | Gaz acide (sour) | Gaz | 136.4 | 177.5 | 0.89 | 3.77 | CH₄ + H₂S > 1000 ppm | 4.1 | 246 | 6.07 | 4331 | 0 | 0.1285 | 0.0074 | 504 | ASTM A789 / NACE SP0106 | Revêtement anti-corrosion appliqué
2686 | Acier super 13Cr | Solution acide HCl | Liquide | 89.3 | 209.9 | 1026.43 | 5.76 | HCl 5% aq. | 0.8 | 106 | 0 | 0 | 0 | 0.3168 | 0.3168 | 8760 | API 5CT / ASTM G1 | Attaque intergranulaire
2687 | Hastelloy C-276 | CO₂ supercritique | Gaz | 12.9 | 306.2 | 799.99 | 5.6 | CO₂ pur > 99.5% | 4 | 55 | 67.34 | 0 | 0 | 0.0605 | 0.0023 | 336 | ASTM B575 / ASTM G1 | Dépôts calcaires protecteurs
2688 | Fonte grise | Eau de refroidissement | Liquide | 5.5 | 68.3 | 982.22 | 9.68 | Eau douce + biocides | 7.2 | 290 | 0.01 | 0 | 4.87 | 0.4803 | 0.0092 | 168 | ASTM A48 / ISO 15156 | Inhibiteur filmogène efficace
2689 | Acier super 13Cr | Gaz naturel humide | Gaz | 72 | 3.5 | 0.87 | 2.04 | CH₄ + CO₂ + H₂S + H₂O | 6.3 | 164 | 10.8 | 308 | 0 | 0.2044 | 0.0252 | 1080 | API 5CT / ASTM G46 | Biofilm détecté (MIC possible)
2690 | Inconel 825 | Gaz acide (sour) | Gaz | 52.4 | 133.3 | 0.89 | 10.85 | CH₄ + H₂S > 1000 ppm | 4.7 | 241 | 6.07 | 4610 | 0 | 0.0662 | 0.1324 | 17520 | ASTM B424 / NACE SP0106 | Écoulement turbulent – érosion-corrosion
2691 | Titane Grade 12 | Pétrole brut léger | Diphasique | 14.5 | 267.1 | 855.29 | 7.66 | Huile + eau produite + gaz | 5.7 | 5196 | 0.47 | 25 | 0.27 | 0.0259 | 0.0043 | 1440 | ASTM B265 / EN 12502 | Fissuration par corrosion (HIC)
2692 | Acier inoxydable 304 | CO₂ supercritique | Gaz | 37.2 | 146.6 | 786.84 | 7.2 | CO₂ pur > 99.5% | 4.1 | 45 | 77.32 | 0 | 0 | 0.436 | 0.0084 | 168 | ASTM A240 / ASTM G46 | Test en boucle dynamique
2693 | Cuivre-Nickel 90/10 | Solution acide HCl | Liquide | 103.2 | 35.1 | 1018.66 | 3.95 | HCl 5% aq. | 1.3 | 103 | 0 | 0 | 0 | 0.171 | 0.0843 | 4320 | ASTM B111 / NACE SP0106 | Présence de dépôts de FeS
2694 | Acier duplex 2205 | Acide acétique | Liquide | 14 | 165.3 | 1005.9 | 2.34 | CH₃COOH 5% aq. | 4.1 | 215 | 0 | 0 | 0 | 0.0426 | 0.007 | 1440 | ASTM A789 / ASTM G46 | Biofilm détecté (MIC possible)
2695 | Acier carbone A106 | Condensat gazeux | Diphasique | 113 | 330.4 | 720.98 | 8.45 | HC légers C3-C8 + eau | 6.5 | 2246 | 0.54 | 34 | 0.53 | 0.8604 | 0.0707 | 720 | ASME B36.10 / ISO 15156 | Corrosion caverneuse sous joint
2696 | Acier carbone A106 | Condensat gazeux | Diphasique | 182.5 | 40.6 | 701.28 | 1.99 | HC légers C3-C8 + eau | 6.2 | 2161 | 1 | 40 | 0.69 | 0.9678 | 0.2386 | 2160 | ASME B36.10 / API 571 | Données terrain – pipeline offshore
2697 | Acier carbone X70 | Gaz naturel humide | Gaz | 96 | 323.2 | 0.85 | 10.11 | CH₄ + CO₂ + H₂S + H₂O | 5.8 | 231 | 4.01 | 557 | 0 | 0.5922 | 0.073 | 1080 | API 5L / ISO 9226 | Corrosion uniforme dominante
2698 | Aluminium 5052 | CO₂ supercritique | Gaz | 102.5 | 285.2 | 785.22 | 0.14 | CO₂ pur > 99.5% | 4.3 | 42 | 123.94 | 0 | 0 | 1.9088 | 0.0366 | 168 | ASTM B209 / EN 12502 | Inhibiteur de corrosion ajouté (50 ppm)
2699 | Acier super 13Cr | Eau de mer tropicale | Liquide | 28.2 | 235.6 | 1025.04 | 6.41 | NaCl 3.8% + ions minéraux | 8 | 38340 | 0.09 | 0 | 4.97 | 1.4685 | 0.1207 | 720 | API 5CT / ISO 9226 | Corrosion caverneuse sous joint
2700 | Fonte grise | Solution acide HCl | Liquide | 78.3 | 293.7 | 1010.21 | 0.42 | HCl 5% aq. | 1 | 114 | 0 | 0 | 0 | 1.0632 | 0.0612 | 504 | ASTM A48 / EN 12502 | Corrosion uniforme dominante
2701 | Titane Grade 12 | Boue de forage | Liquide | 173.1 | 52.8 | 1184.95 | 1.52 | Argile + baryte + additifs | 8.2 | 5525 | 0.08 | 97 | 2.41 | 0.028 | 0.0011 | 336 | ASTM B265 / ISO 15156 | Corrosion sous contrainte détectée (SSC)
2702 | Hastelloy C-276 | Condensat gazeux | Diphasique | 184.9 | 230.9 | 739.12 | 1.78 | HC légers C3-C8 + eau | 6.6 | 1702 | 1.54 | 12 | 0.46 | 0.0168 | 0.0021 | 1080 | ASTM B575 / ASTM G46 | Présence de dépôts de FeS
2703 | Acier carbone X70 | Solution H₂SO₄ | Liquide | 193.7 | 92.3 | 1037.53 | 6.25 | H₂SO₄ 10% aq. | 1.7 | 188 | 0 | 0 | 0 | 0.944 | 0.1164 | 1080 | API 5L / EN 12502 | Biofilm détecté (MIC possible)
2704 | Acier super duplex 2507 | Eau de formation H₂S | Liquide | 18.2 | 264 | 1046.43 | 3.12 | NaCl + H₂S + CO₂ | 5.1 | 100730 | 1.38 | 3599 | 0.11 | 1.1875 | 0.1952 | 1440 | ASTM A789 / NACE MR0175 | Revêtement anti-corrosion appliqué
2705 | Acier carbone X65 | Condensat gazeux | Diphasique | 137.3 | 101.5 | 702.55 | 10.59 | HC légers C3-C8 + eau | 4.7 | 2123 | 1.52 | 29 | 0.4 | 1.0415 | 0.2568 | 2160 | API 5L / ASTM G1 | Inhibiteur de corrosion ajouté (50 ppm)
2706 | Acier carbone X52 | Eau de chaudière | Liquide | 116.4 | 296.9 | 967.87 | 5.83 | Eau démin. + inhibiteurs | 8.8 | 11 | 0 | 0 | 0.31 | 0.6284 | 0.6284 | 8760 | API 5L / ASTM G1 | Piqûration localisée observée
2707 | Acier inoxydable 316L | Eau de formation | Liquide | 147.6 | 113.6 | 1103.24 | 3.38 | NaCl + CaCl₂ + MgCl₂ | 5.4 | 149899 | 0.43 | 311 | 0.44 | 2.836 | 5.672 | 17520 | ASTM A240 / API 571 | Corrosion galvanique possible
2708 | Titane Grade 2 | Fluide de process | Diphasique | 103 | 33.7 | 896.03 | 9.27 | Mélange industriel complexe | 6.5 | 3404 | 0.61 | 171 | 1.2 | 0.0237 | 0.0039 | 1440 | ASTM B265 / NACE MR0175 | Corrosion sous contrainte détectée (SSC)
2709 | Acier carbone X52 | Acide acétique | Liquide | 48.9 | 7.5 | 1030.86 | 1.43 | CH₃COOH 5% aq. | 3.6 | 206 | 0 | 0 | 0 | 0.4972 | 0.0817 | 1440 | API 5L / ASTM G46 | Corrosion par courant vagabond
2710 | Acier carbone X52 | Condensat gazeux | Diphasique | 153.5 | 230.4 | 713.71 | 7.21 | HC légers C3-C8 + eau | 5.7 | 2002 | 1.04 | 23 | 0.33 | 1.0024 | 0.2472 | 2160 | API 5L / NACE TM0177 | Corrosion uniforme dominante
2711 | Inconel 825 | Gaz naturel humide | Gaz | 156.9 | 212.6 | 0.86 | 2.1 | CH₄ + CO₂ + H₂S + H₂O | 6.6 | 168 | 11.16 | 896 | 0 | 0.0448 | 0.011 | 2160 | ASTM B424 / ASTM G46 | Corrosion caverneuse sous joint
2712 | Cuivre-Nickel 90/10 | Fluide de process | Diphasique | 10.3 | 342 | 926.83 | 8.95 | Mélange industriel complexe | 6.4 | 2642 | 1.64 | 73 | 1.17 | 0.1919 | 0.0074 | 336 | ASTM B111 / API 571 | Corrosion par courant vagabond
2713 | Acier super duplex 2507 | Fluide de process | Diphasique | 33.6 | 194.5 | 915.04 | 10.58 | Mélange industriel complexe | 6.3 | 2622 | 1.09 | 125 | 0.85 | 0.0539 | 0.0044 | 720 | ASTM A789 / NACE TM0177 | Dépôts calcaires protecteurs
2714 | Titane Grade 2 | Eau de formation | Liquide | 92 | 241.5 | 1092.91 | 11.5 | NaCl + CaCl₂ + MgCl₂ | 5.5 | 167469 | 0.62 | 313 | 0.34 | 0.6199 | 0.051 | 720 | ASTM B265 / ISO 9226 | Corrosion caverneuse sous joint
2715 | Acier inoxydable 304 | Eau de chaudière | Liquide | 181.9 | 63.8 | 1011.98 | 8.13 | Eau démin. + inhibiteurs | 9.4 | 10 | 0 | 0 | 0.37 | 0.0717 | 0.0354 | 4320 | ASTM A240 / NACE SP0106 | Inhibiteur de corrosion ajouté (50 ppm)
2716 | Inconel 625 | Eau de refroidissement | Liquide | 98.3 | 216.5 | 1004.97 | 1.76 | Eau douce + biocides | 8.3 | 280 | 0.03 | 0 | 8.08 | 0.0211 | 0.0035 | 1440 | ASTM B443 / ASTM G1 | Piqûration localisée observée
2717 | Fonte grise | CO₂ supercritique | Gaz | 78.6 | 297.1 | 808.83 | 5.93 | CO₂ pur > 99.5% | 2.7 | 52 | 109.31 | 0 | 0 | 4.5129 | 0.3709 | 720 | ASTM A48 / API 571 | Corrosion par courant vagabond
2718 | Inconel 625 | Solution NaOH | Liquide | 35.5 | 182.7 | 1117.44 | 5.1 | NaOH 10% aq. | 12.6 | 43 | 0 | 0 | 0 | 0.0028 | 0.0001 | 336 | ASTM B443 / ASTM G1 | Données terrain – pipeline offshore
2719 | Acier carbone X65 | Eau de formation | Liquide | 11 | 115.5 | 1071.77 | 9.19 | NaCl + CaCl₂ + MgCl₂ | 6.3 | 144300 | 0.68 | 386 | 0.67 | 24.9032 | 3.0703 | 1080 | API 5L / ISO 15156 | Test en boucle dynamique
2720 | Acier super 13Cr | Eau de formation H₂S | Liquide | 173.7 | 45 | 1042.71 | 2.08 | NaCl + H₂S + CO₂ | 5.3 | 107965 | 1.95 | 3659 | 0.14 | 5.2446 | 2.5864 | 4320 | API 5CT / NACE MR0175 | Corrosion par courant vagabond
2721 | Acier duplex 2205 | Gaz naturel humide | Gaz | 124.9 | 292 | 0.84 | 0.19 | CH₄ + CO₂ + H₂S + H₂O | 5.4 | 230 | 15.51 | 404 | 0 | 0.0847 | 0.0032 | 336 | ASTM A789 / ASTM G1 | Inhibiteur de corrosion ajouté (50 ppm)
2722 | Titane Grade 2 | Boue de forage | Liquide | 43.1 | 132.1 | 1167.89 | 0.13 | Argile + baryte + additifs | 8.5 | 4893 | 0.11 | 72 | 1.15 | 0.0212 | 0.0105 | 4320 | ASTM B265 / NACE TM0177 | Environnement sour service H₂S
2723 | Acier inoxydable 316L | Fluide de process | Diphasique | 116.6 | 275.6 | 916.42 | 6.51 | Mélange industriel complexe | 6.2 | 3582 | 1.16 | 161 | 0.73 | 0.1377 | 0.0053 | 336 | ASTM A240 / ISO 15156 | Corrosion galvanique possible
2724 | Acier super 13Cr | Solution NaOH | Liquide | 17.5 | 88.3 | 1093.47 | 2.07 | NaOH 10% aq. | 13.2 | 41 | 0 | 0 | 0 | 0.001 | 0.0002 | 1440 | API 5CT / ASTM G1 | Dépôts calcaires protecteurs
2725 | Acier super duplex 2507 | Eau de refroidissement | Liquide | 111.4 | 299.1 | 1022.98 | 6.64 | Eau douce + biocides | 7.7 | 301 | 0.03 | 0 | 6.39 | 0.0401 | 0.0033 | 720 | ASTM A789 / NACE TM0177 | Écoulement turbulent – érosion-corrosion
2726 | Acier carbone X65 | Eau de formation H₂S | Liquide | 154.5 | 187.7 | 1059.5 | 7.12 | NaCl + H₂S + CO₂ | 4.6 | 112349 | 1.48 | 2062 | 0.1 | 19.0678 | 3.1344 | 1440 | API 5L / EN 12502 | Environnement sour service H₂S
2727 | Acier carbone A106 | Condensat gazeux | Diphasique | 186.3 | 282.6 | 708.55 | 8.93 | HC légers C3-C8 + eau | 6.1 | 1929 | 1.22 | 25 | 0.57 | 1.1469 | 0.2828 | 2160 | ASME B36.10 / ASTM G1 | Corrosion galvanique possible
2728 | Acier carbone X70 | Eau de formation | Liquide | 122.5 | 345.4 | 1094.17 | 8.38 | NaCl + CaCl₂ + MgCl₂ | 6.7 | 155417 | 0.5 | 166 | 0.55 | 23.9699 | 11.8208 | 4320 | API 5L / ASTM G1 | Inhibiteur de corrosion ajouté (50 ppm)
2729 | Acier super 13Cr | Pétrole brut léger | Diphasique | 145.5 | 81.4 | 849.64 | 0.97 | Huile + eau produite + gaz | 5.3 | 4430 | 0.41 | 74 | 0.11 | 0.3015 | 0.0116 | 336 | API 5CT / NACE TM0177 | Corrosion par courant vagabond
2730 | Acier faiblement allié | Eau de mer tropicale | Liquide | 188.7 | 101.1 | 1053.88 | 6.23 | NaCl 3.8% + ions minéraux | 7.8 | 31867 | 0.04 | 0 | 11.05 | 5.3522 | 0.6599 | 1080 | ASTM A335 / ASTM G46 | Environnement sour service H₂S
2731 | Titane Grade 2 | Boue de forage | Liquide | 60.4 | 167.9 | 1174.62 | 10.55 | Argile + baryte + additifs | 8.1 | 4849 | 0.1 | 35 | 2.32 | 0.0248 | 0.0005 | 168 | ASTM B265 / ISO 9226 | Corrosion galvanique possible
2732 | Inconel 825 | Solution NaOH | Liquide | 133 | 42.8 | 1077.34 | 5.43 | NaOH 10% aq. | 13.5 | 55 | 0 | 0 | 0 | 0.0109 | 0.0218 | 17520 | ASTM B424 / NACE MR0175 | Corrosion galvanique possible
2733 | Acier super duplex 2507 | Condensat gazeux | Diphasique | 7.3 | 342.5 | 702.66 | 7.27 | HC légers C3-C8 + eau | 6.5 | 1932 | 1.43 | 38 | 0.62 | 0.0265 | 0.0033 | 1080 | ASTM A789 / ISO 9226 | Revêtement anti-corrosion appliqué
2734 | Acier super duplex 2507 | Solution NaOH | Liquide | 209.8 | 260.7 | 1123.59 | 9.37 | NaOH 10% aq. | 13.2 | 46 | 0 | 0 | 0 | 0.0286 | 0.0047 | 1440 | ASTM A789 / ISO 15156 | Dépôts calcaires protecteurs
2735 | Acier super duplex 2507 | Solution H₂SO₄ | Liquide | 104.3 | 345.4 | 1034.64 | 9.46 | H₂SO₄ 10% aq. | 1.8 | 212 | 0 | 0 | 0 | 0.0591 | 0.0049 | 720 | ASTM A789 / NACE MR0175 | Piqûration localisée observée
2736 | Acier carbone X70 | Gaz acide (sour) | Gaz | 186.3 | 302.6 | 0.88 | 10.48 | CH₄ + H₂S > 1000 ppm | 4.2 | 246 | 7.23 | 1586 | 0 | 1.3004 | 0.1603 | 1080 | API 5L / NACE SP0106 | Revêtement anti-corrosion appliqué
2737 | Inconel 625 | Pétrole brut lourd | Diphasique | 111.4 | 2.9 | 895.11 | 0.53 | Huile lourde + eau + sédiments | 5.5 | 8682 | 0.44 | 104 | 0.11 | 0.05 | 0.0123 | 2160 | ASTM B443 / NACE TM0177 | Données terrain – pipeline offshore
2738 | Acier duplex 2205 | Boue de forage | Liquide | 171 | 123.5 | 1190.01 | 0.28 | Argile + baryte + additifs | 8.5 | 5210 | 0.18 | 55 | 1.27 | 0.1137 | 0.0561 | 4320 | ASTM A789 / EN 12502 | Corrosion uniforme dominante
2739 | Acier carbone X70 | Gaz naturel humide | Gaz | 113.7 | 244.1 | 0.86 | 8.87 | CH₄ + CO₂ + H₂S + H₂O | 6.2 | 174 | 14.71 | 844 | 0 | 1.097 | 0.0631 | 504 | API 5L / ISO 9226 | Corrosion uniforme dominante
2740 | Aluminium 5052 | Eau de formation | Liquide | 80.5 | 116.1 | 1049.06 | 2.92 | NaCl + CaCl₂ + MgCl₂ | 5.5 | 172081 | 0.95 | 121 | 0.5 | 8.9592 | 0.3436 | 336 | ASTM B209 / EN 12502 | Corrosion sous contrainte détectée (SSC)
2741 | Hastelloy C-276 | Eau de chaudière | Liquide | 180.6 | 339.8 | 1004.63 | 10.54 | Eau démin. + inhibiteurs | 9.8 | 8 | 0 | 0 | 0.36 | 0.0126 | 0.0007 | 504 | ASTM B575 / ASTM G1 | Inhibiteur de corrosion ajouté (50 ppm)
2742 | Fonte grise | Solution NaOH | Liquide | 87.4 | 21.2 | 1099.83 | 11.56 | NaOH 10% aq. | 13.4 | 58 | 0 | 0 | 0 | 0.2229 | 0.2229 | 8760 | ASTM A48 / ASTM G48 | Test en boucle dynamique
2743 | Acier inoxydable 316L | Pétrole brut lourd | Diphasique | 22.2 | 232.8 | 904.98 | 6.13 | Huile lourde + eau + sédiments | 5.6 | 9140 | 0.85 | 180 | 0.11 | 0.1345 | 0.0166 | 1080 | ASTM A240 / NACE SP0106 | Corrosion caverneuse sous joint
2744 | Acier galvanisé | Gaz naturel sec | Gaz | 165.1 | 160.7 | 0.73 | 11.75 | CH₄ > 95% + traces | 7.2 | 117 | 1.9 | 13 | 0 | 0.2999 | 0.037 | 1080 | ASTM A123 / NACE MR0175 | Piqûration localisée observée
2745 | Fonte grise | Pétrole brut lourd | Diphasique | 83.8 | 297.9 | 940.09 | 3.1 | Huile lourde + eau + sédiments | 4.8 | 8946 | 0.37 | 162 | 0.11 | 2.6018 | 2.6018 | 8760 | ASTM A48 / API 571 | Attaque intergranulaire
2746 | Acier carbone X52 | Eau de chaudière | Liquide | 159.1 | 168 | 1004.91 | 8.1 | Eau démin. + inhibiteurs | 8.8 | 11 | 0 | 0 | 0.52 | 0.6263 | 0.103 | 1440 | API 5L / ASTM G1 | Corrosion sous contrainte détectée (SSC)
2747 | Acier faiblement allié | CO₂ supercritique | Gaz | 27.9 | 35.8 | 801.82 | 1.52 | CO₂ pur > 99.5% | 3.8 | 49 | 116.23 | 0 | 0 | 4.404 | 1.0859 | 2160 | ASTM A335 / NACE MR0175 | Inhibiteur filmogène efficace
2748 | Acier carbone X70 | Acide acétique | Liquide | 29.7 | 67.2 | 997.84 | 4.6 | CH₃COOH 5% aq. | 3.8 | 213 | 0 | 0 | 0 | 0.4697 | 0.9394 | 17520 | API 5L / API 571 | Piqûration localisée observée
2749 | Cuivre-Nickel 90/10 | CO₂ supercritique | Gaz | 91.2 | 300.2 | 791.29 | 1.45 | CO₂ pur > 99.5% | 3 | 49 | 167.94 | 0 | 0 | 1.1514 | 0.2839 | 2160 | ASTM B111 / API 571 | Corrosion uniforme dominante
2750 | Acier duplex 2205 | Pétrole brut léger | Diphasique | 165.9 | 167.6 | 849.05 | 9.91 | Huile + eau produite + gaz | 6.1 | 5610 | 0.53 | 60 | 0.29 | 0.1192 | 0.0069 | 504 | ASTM A789 / ISO 9226 | Piqûration localisée observée
2751 | Acier carbone X70 | CO₂ supercritique | Gaz | 80.5 | 99.5 | 805.65 | 0.48 | CO₂ pur > 99.5% | 3.8 | 52 | 130.73 | 0 | 0 | 4.0991 | 0.6738 | 1440 | API 5L / EN 12502 | Données terrain – pipeline offshore
2752 | Hastelloy C-276 | Pétrole brut léger | Diphasique | 199.7 | 94.2 | 862.56 | 3.27 | Huile + eau produite + gaz | 5.8 | 5338 | 0.36 | 96 | 0.29 | 0.0307 | 0.0076 | 2160 | ASTM B575 / ASTM G1 | Corrosion galvanique possible
2753 | Acier super duplex 2507 | Pétrole brut léger | Diphasique | 204.2 | 2.1 | 870.64 | 4.04 | Huile + eau produite + gaz | 6.9 | 5904 | 0.5 | 76 | 0.13 | 0.0676 | 0.0333 | 4320 | ASTM A789 / ASTM G46 | Film passif stable
2754 | Acier faiblement allié | Eau de chaudière | Liquide | 84.8 | 115.1 | 995.45 | 6.7 | Eau démin. + inhibiteurs | 10.1 | 10 | 0 | 0 | 0.33 | 0.2856 | 0.0704 | 2160 | ASTM A335 / EN 12502 | Piqûration localisée observée
2755 | Acier inoxydable 304 | Solution H₂SO₄ | Liquide | 194.7 | 284 | 1068.58 | 9.47 | H₂SO₄ 10% aq. | 1.4 | 215 | 0 | 0 | 0 | 0.1795 | 0.359 | 17520 | ASTM A240 / NACE SP0106 | Données terrain – pipeline offshore
2756 | Inconel 625 | Eau de mer tropicale | Liquide | 16.6 | 169.2 | 1048.42 | 9.63 | NaCl 3.8% + ions minéraux | 7.3 | 37935 | 0.08 | 0 | 5.67 | 0.2095 | 0.0258 | 1080 | ASTM B443 / API 571 | Inhibiteur de corrosion ajouté (50 ppm)
2757 | Titane Grade 2 | Pétrole brut lourd | Diphasique | 120.7 | 23.6 | 898.57 | 2.36 | Huile lourde + eau + sédiments | 5.3 | 6469 | 0.88 | 121 | 0.07 | 0.0242 | 0.0484 | 17520 | ASTM B265 / ASTM G46 | Dépôts calcaires protecteurs
2758 | Acier carbone X65 | Eau de formation | Liquide | 84.6 | 26.8 | 1075.28 | 5.74 | NaCl + CaCl₂ + MgCl₂ | 6 | 128515 | 0.29 | 301 | 0.26 | 22.1695 | 0.8503 | 336 | API 5L / ASTM G1 | Données terrain – pipeline offshore
2759 | Acier duplex 2205 | Acide acétique | Liquide | 8.8 | 73.8 | 1022.34 | 3.63 | CH₃COOH 5% aq. | 4.3 | 206 | 0 | 0 | 0 | 0.0428 | 0.0053 | 1080 | ASTM A789 / ISO 15156 | Attaque intergranulaire
2760 | Acier carbone X52 | Eau douce | Liquide | 147.8 | 235.8 | 1006.31 | 10.9 | Faible minéralisation | 6.8 | 54 | 0.01 | 0 | 12.61 | 0.9563 | 0.0183 | 168 | API 5L / ASTM G1 | Présence de dépôts de FeS
2761 | Acier carbone A106 | Boue de forage | Liquide | 36.9 | 162.3 | 1207.17 | 1.18 | Argile + baryte + additifs | 7.7 | 4698 | 0.2 | 74 | 1.05 | 1.1591 | 0.0953 | 720 | ASME B36.10 / ASTM G1 | Corrosion par courant vagabond
2762 | Acier carbone X65 | CO₂ supercritique | Gaz | 128.6 | 135.3 | 796.75 | 5.22 | CO₂ pur > 99.5% | 3.3 | 51 | 189.08 | 0 | 0 | 7.0879 | 0.5826 | 720 | API 5L / API 571 | Dépôts calcaires protecteurs
2763 | Acier duplex 2205 | Gaz naturel sec | Gaz | 113.6 | 105.7 | 0.71 | 8.65 | CH₄ > 95% + traces | 6.5 | 105 | 1.97 | 16 | 0 | 0.0331 | 0.0019 | 504 | ASTM A789 / API 571 | Corrosion caverneuse sous joint
2764 | Acier faiblement allié | Eau douce | Liquide | 209.1 | 201.8 | 1016.8 | 4.84 | Faible minéralisation | 6.4 | 47 | 0.01 | 0 | 10.06 | 1.0645 | 0.0612 | 504 | ASTM A335 / NACE SP0106 | Environnement sour service H₂S
2765 | Cuivre-Nickel 90/10 | Gaz acide (sour) | Gaz | 146.6 | 51.1 | 0.92 | 8.64 | CH₄ + H₂S > 1000 ppm | 4.5 | 346 | 8 | 5459 | 0 | 0.3577 | 0.0441 | 1080 | ASTM B111 / ASTM G48 | Présence de dépôts de FeS
2766 | Acier 13Cr | Eau de refroidissement | Liquide | 203.3 | 155.4 | 998.38 | 5.79 | Eau douce + biocides | 7 | 350 | 0.01 | 0 | 5.66 | 0.3037 | 0.0175 | 504 | API 5CT / ASTM G48 | Biofilm détecté (MIC possible)
2767 | Acier galvanisé | Solution acide HCl | Liquide | 69.3 | 292.4 | 1011.57 | 8.94 | HCl 5% aq. | 1.3 | 101 | 0 | 0 | 0 | 0.6072 | 0.0116 | 168 | ASTM A123 / API 571 | Inhibiteur de corrosion ajouté (50 ppm)
2768 | Fonte grise | Eau douce | Liquide | 32.6 | 271.7 | 984.82 | 9.45 | Faible minéralisation | 7 | 59 | 0.01 | 0 | 12.81 | 0.8825 | 0.1088 | 1080 | ASTM A48 / ASTM G48 | Biofilm détecté (MIC possible)
2769 | Acier inoxydable 304 | CO₂ supercritique | Gaz | 70.2 | 28.6 | 786.06 | 2.55 | CO₂ pur > 99.5% | 3.7 | 58 | 157.89 | 0 | 0 | 0.7768 | 0.3831 | 4320 | ASTM A240 / ASTM G1 | Présence de dépôts de FeS
2770 | Acier inoxydable 304 | Eau de chaudière | Liquide | 16.8 | 17.2 | 1006.78 | 0.83 | Eau démin. + inhibiteurs | 9.3 | 10 | 0 | 0 | 0.43 | 0.0053 | 0.0001 | 168 | ASTM A240 / API 571 | Corrosion galvanique possible
2771 | Acier carbone X52 | Gaz naturel sec | Gaz | 198.5 | 247.3 | 0.73 | 11.97 | CH₄ > 95% + traces | 6.8 | 89 | 3.5 | 12 | 0 | 0.5888 | 0.0113 | 168 | API 5L / ISO 15156 | Piqûration localisée observée
2772 | Acier carbone A106 | Pétrole brut lourd | Diphasique | 121 | 145.4 | 896.64 | 9.6 | Huile lourde + eau + sédiments | 4.8 | 9342 | 0.37 | 159 | 0.14 | 1.9433 | 0.0373 | 168 | ASME B36.10 / NACE MR0175 | Revêtement anti-corrosion appliqué
2773 | Acier carbone X70 | Gaz naturel humide | Gaz | 112.5 | 117.8 | 0.87 | 7.14 | CH₄ + CO₂ + H₂S + H₂O | 5.9 | 233 | 7.76 | 314 | 0 | 0.6064 | 0.0498 | 720 | API 5L / ISO 9226 | Attaque intergranulaire
2774 | Acier carbone X65 | Pétrole brut léger | Diphasique | 174.9 | 30.1 | 866.83 | 8.55 | Huile + eau produite + gaz | 6.7 | 5914 | 0.3 | 31 | 0.16 | 1.327 | 0.1091 | 720 | API 5L / ISO 15156 | Inhibiteur de corrosion ajouté (50 ppm)
2775 | Fonte grise | Condensat gazeux | Diphasique | 130.3 | 319 | 739.96 | 9.76 | HC légers C3-C8 + eau | 5.6 | 1721 | 0.89 | 33 | 0.65 | 1.3405 | 0.1653 | 1080 | ASTM A48 / API 571 | Corrosion caverneuse sous joint
2776 | Acier galvanisé | Solution H₂SO₄ | Liquide | 90.5 | 296.7 | 1050.44 | 6.05 | H₂SO₄ 10% aq. | 1.5 | 185 | 0 | 0 | 0 | 0.5699 | 0.0703 | 1080 | ASTM A123 / EN 12502 | Corrosion sous contrainte détectée (SSC)
2777 | Acier carbone X65 | Solution acide HCl | Liquide | 126.1 | 92.9 | 1040.14 | 6.03 | HCl 5% aq. | 1.5 | 110 | 0 | 0 | 0 | 0.7057 | 0.7057 | 8760 | API 5L / ASTM G46 | Corrosion caverneuse sous joint
2778 | Hastelloy C-276 | Eau de formation | Liquide | 167.6 | 105.7 | 1083.76 | 9.48 | NaCl + CaCl₂ + MgCl₂ | 5.2 | 153380 | 0.96 | 270 | 0.59 | 0.5712 | 0.0939 | 1440 | ASTM B575 / ISO 9226 | Corrosion caverneuse sous joint
2779 | Acier carbone X65 | Boue de forage | Liquide | 39.9 | 172.7 | 1203.48 | 10.21 | Argile + baryte + additifs | 7.9 | 4542 | 0.09 | 93 | 2.81 | 1.1769 | 0.1451 | 1080 | API 5L / ASTM G46 | Inhibiteur filmogène efficace
2780 | Acier inoxydable 316L | Eau de formation H₂S | Liquide | 158.5 | 173.3 | 1068.21 | 6.38 | NaCl + H₂S + CO₂ | 5.1 | 98094 | 1.19 | 1372 | 0.09 | 1.853 | 1.853 | 8760 | ASTM A240 / EN 12502 | Test en boucle dynamique
2781 | Titane Grade 2 | Eau de refroidissement | Liquide | 56.7 | 216.5 | 1027.58 | 0.56 | Eau douce + biocides | 7.6 | 327 | 0.03 | 0 | 3.9 | 0.0091 | 0.0002 | 168 | ASTM B265 / API 571 | Biofilm détecté (MIC possible)
2782 | Aluminium 5052 | Eau douce | Liquide | 95 | 4.7 | 993.76 | 0.98 | Faible minéralisation | 7 | 52 | 0.01 | 0 | 9.86 | 0.1596 | 0.0787 | 4320 | ASTM B209 / EN 12502 | Revêtement anti-corrosion appliqué
2783 | Acier carbone A106 | Eau de mer tropicale | Liquide | 69.1 | 43.4 | 1025.47 | 1.05 | NaCl 3.8% + ions minéraux | 8.3 | 36973 | 0.03 | 0 | 7.18 | 7.1986 | 0.2761 | 336 | ASME B36.10 / NACE TM0177 | Piqûration localisée observée
2784 | Acier carbone X52 | Solution NaOH | Liquide | 192.1 | 194.2 | 1087.64 | 3.44 | NaOH 10% aq. | 12.7 | 42 | 0 | 0 | 0 | 0.5483 | 0.0105 | 168 | API 5L / EN 12502 | Revêtement anti-corrosion appliqué
2785 | Hastelloy C-276 | Eau de formation H₂S | Liquide | 146.1 | 211.8 | 1038.33 | 9.94 | NaCl + H₂S + CO₂ | 4.5 | 124137 | 0.81 | 1616 | 0.15 | 0.4336 | 0.8672 | 17520 | ASTM B575 / ASTM G46 | Inhibiteur de corrosion ajouté (50 ppm)
2786 | Inconel 625 | Gaz naturel sec | Gaz | 97.8 | 62.7 | 0.71 | 5.85 | CH₄ > 95% + traces | 6.6 | 113 | 3.73 | 9 | 0 | 0.012 | 0.012 | 8760 | ASTM B443 / ASTM G48 | Inhibiteur de corrosion ajouté (50 ppm)
2787 | Acier 13Cr | Eau de mer tropicale | Liquide | 75.8 | 204.8 | 1013.67 | 3.47 | NaCl 3.8% + ions minéraux | 6.8 | 36344 | 0.08 | 0 | 10.2 | 2.4678 | 0.0473 | 168 | API 5CT / ISO 15156 | Test en boucle dynamique
2788 | Acier 13Cr | Condensat gazeux | Diphasique | 159.8 | 279.4 | 701.03 | 2.63 | HC légers C3-C8 + eau | 6.3 | 2047 | 0.45 | 21 | 0.66 | 0.325 | 0.0062 | 168 | API 5CT / ISO 15156 | Biofilm détecté (MIC possible)
2789 | Acier 13Cr | Eau de mer tropicale | Liquide | 155.7 | 140 | 1012.02 | 0.79 | NaCl 3.8% + ions minéraux | 8.3 | 39810 | 0.09 | 0 | 6.14 | 2.139 | 0.5274 | 2160 | API 5CT / API 571 | Biofilm détecté (MIC possible)
2790 | Acier carbone X70 | Solution H₂SO₄ | Liquide | 149.6 | 53.9 | 1070.64 | 10.52 | H₂SO₄ 10% aq. | 1.7 | 192 | 0 | 0 | 0 | 0.8871 | 0.017 | 168 | API 5L / ASTM G46 | Dépôts calcaires protecteurs
2791 | Acier inoxydable 304 | Solution acide HCl | Liquide | 110.3 | 66.6 | 1003.12 | 0.77 | HCl 5% aq. | 1.7 | 91 | 0 | 0 | 0 | 0.1034 | 0.002 | 168 | ASTM A240 / EN 12502 | Inhibiteur filmogène efficace
2792 | Acier inoxydable 316L | Eau de mer | Liquide | 130.6 | 196.1 | 1051.53 | 9.84 | NaCl 3.5% + Mg²⁺ + SO₄²⁻ | 8.2 | 40069 | 0.05 | 0 | 10.72 | 0.5753 | 0.0473 | 720 | ASTM A240 / NACE SP0106 | Inhibiteur de corrosion ajouté (50 ppm)
2793 | Acier carbone X65 | Eau de mer tropicale | Liquide | 136.1 | 153.5 | 1017.06 | 3.55 | NaCl 3.8% + ions minéraux | 7.4 | 45027 | 0.09 | 0 | 9.68 | 10.1257 | 0.8322 | 720 | API 5L / NACE MR0175 | Piqûration localisée observée
2794 | Acier inoxydable 316L | Solution H₂SO₄ | Liquide | 17.7 | 245.8 | 1054.05 | 7.82 | H₂SO₄ 10% aq. | 0.7 | 209 | 0 | 0 | 0 | 0.1007 | 0.0248 | 2160 | ASTM A240 / NACE SP0106 | Corrosion par courant vagabond
2795 | Acier inoxydable 304 | Eau de chaudière | Liquide | 81.5 | 279.1 | 982.14 | 5.64 | Eau démin. + inhibiteurs | 9.4 | 11 | 0 | 0 | 0.37 | 0.053 | 0.0065 | 1080 | ASTM A240 / API 571 | Piqûration localisée observée
2796 | Acier faiblement allié | Eau de chaudière | Liquide | 139.2 | 202.4 | 974.69 | 5.49 | Eau démin. + inhibiteurs | 9.5 | 9 | 0 | 0 | 0.41 | 0.4779 | 0.0092 | 168 | ASTM A335 / ISO 15156 | Inhibiteur filmogène efficace
2797 | Aluminium 5052 | Condensat gazeux | Diphasique | 192.7 | 115.6 | 719.23 | 10.84 | HC légers C3-C8 + eau | 6.2 | 1826 | 0.98 | 11 | 0.33 | 0.2871 | 0.0165 | 504 | ASTM B209 / NACE TM0177 | Écoulement turbulent – érosion-corrosion
2798 | Acier carbone X52 | Solution NaOH | Liquide | 38.6 | 110.8 | 1087.96 | 4.48 | NaOH 10% aq. | 13.3 | 41 | 0 | 0 | 0 | 0.0415 | 0.0068 | 1440 | API 5L / ASTM G46 | Corrosion sous contrainte détectée (SSC)
2799 | Titane Grade 12 | Eau douce | Liquide | 23.8 | 153.8 | 998.61 | 8.09 | Faible minéralisation | 7.4 | 54 | 0.01 | 0 | 10.1 | 0.01 | 0.0004 | 336 | ASTM B265 / NACE TM0177 | Corrosion sous contrainte détectée (SSC)
2800 | Acier carbone X70 | Eau de refroidissement | Liquide | 10 | 262.3 | 1017.26 | 1.27 | Eau douce + biocides | 8.1 | 339 | 0.02 | 0 | 3.25 | 0.3604 | 0.0444 | 1080 | API 5L / ISO 9226 | Présence de dépôts de FeS
2801 | Acier super duplex 2507 | Solution H₂SO₄ | Liquide | 124 | 320.1 | 1047.63 | 9.64 | H₂SO₄ 10% aq. | 1.4 | 210 | 0 | 0 | 0 | 0.0652 | 0.1304 | 17520 | ASTM A789 / NACE SP0106 | Fissuration par corrosion (HIC)
2802 | Acier inoxydable 304 | Eau de refroidissement | Liquide | 100.4 | 214.5 | 970.58 | 11.23 | Eau douce + biocides | 7.4 | 264 | 0.01 | 0 | 5.2 | 0.0779 | 0.0064 | 720 | ASTM A240 / EN 12502 | Corrosion uniforme dominante
2803 | Titane Grade 12 | Eau douce | Liquide | 35.5 | 290.5 | 1018.82 | 2.48 | Faible minéralisation | 7.2 | 52 | 0.01 | 0 | 13.4 | 0.0161 | 0.0006 | 336 | ASTM B265 / ASTM G48 | Corrosion galvanique possible
2804 | Titane Grade 2 | Solution acide HCl | Liquide | 123.6 | 304.5 | 1020.74 | 2.53 | HCl 5% aq. | 1 | 88 | 0 | 0 | 0 | 0.0238 | 0.0476 | 17520 | ASTM B265 / NACE SP0106 | Dépôts calcaires protecteurs
2805 | Titane Grade 2 | Boue de forage | Liquide | 160.9 | 129.5 | 1218.3 | 7.02 | Argile + baryte + additifs | 8.9 | 4763 | 0.08 | 74 | 2.96 | 0.0288 | 0.0288 | 8760 | ASTM B265 / API 571 | Inhibiteur filmogène efficace
2806 | Aluminium 5052 | Acide acétique | Liquide | 103.2 | 144.4 | 989.6 | 11.71 | CH₃COOH 5% aq. | 3.8 | 161 | 0 | 0 | 0 | 0.2228 | 0.0183 | 720 | ASTM B209 / NACE TM0177 | Film passif stable
2807 | Acier inoxydable 304 | Eau de formation | Liquide | 140.6 | 135.9 | 1097.4 | 3.93 | NaCl + CaCl₂ + MgCl₂ | 5 | 129214 | 0.26 | 102 | 0.64 | 2.3473 | 0.1929 | 720 | ASTM A240 / NACE TM0177 | Revêtement anti-corrosion appliqué
2808 | Inconel 825 | Solution H₂SO₄ | Liquide | 110.6 | 164.1 | 1085.94 | 7.85 | H₂SO₄ 10% aq. | 0.7 | 197 | 0 | 0 | 0 | 0.048 | 0.0118 | 2160 | ASTM B424 / ASTM G1 | Revêtement anti-corrosion appliqué
2809 | Cuivre-Nickel 90/10 | Eau de mer | Liquide | 78.2 | 339.9 | 1024.11 | 6.38 | NaCl 3.5% + Mg²⁺ + SO₄²⁻ | 8.2 | 41665 | 0.03 | 0 | 10.84 | 1.2782 | 2.5564 | 17520 | ASTM B111 / API 571 | Piqûration localisée observée
2810 | Acier carbone X70 | Fluide de process | Diphasique | 168.4 | 203.7 | 882.17 | 5.6 | Mélange industriel complexe | 6.6 | 2834 | 1.29 | 188 | 0.64 | 1.0624 | 0.0204 | 168 | API 5L / ASTM G48 | Film passif stable
2811 | Titane Grade 2 | Gaz naturel humide | Gaz | 87.8 | 185.1 | 0.87 | 2.13 | CH₄ + CO₂ + H₂S + H₂O | 5.7 | 194 | 15.37 | 540 | 0 | 0.0193 | 0.0048 | 2160 | ASTM B265 / NACE TM0177 | Film passif stable
2812 | Acier carbone X70 | Gaz naturel sec | Gaz | 104.7 | 17.4 | 0.73 | 2 | CH₄ > 95% + traces | 6.8 | 95 | 2.51 | 5 | 0 | 0.2722 | 0.0104 | 336 | API 5L / API 571 | Inhibiteur filmogène efficace
2813 | Acier faiblement allié | Gaz naturel sec | Gaz | 134.4 | 36.2 | 0.72 | 9.44 | CH₄ > 95% + traces | 6.9 | 89 | 1.12 | 6 | 0 | 0.2542 | 0.2542 | 8760 | ASTM A335 / NACE MR0175 | Inhibiteur filmogène efficace
2814 | Aluminium 5052 | CO₂ supercritique | Gaz | 186.4 | 91.2 | 819.6 | 11.83 | CO₂ pur > 99.5% | 3.4 | 56 | 191.82 | 0 | 0 | 2.3497 | 0.1931 | 720 | ASTM B209 / NACE SP0106 | Revêtement anti-corrosion appliqué
2815 | Acier super duplex 2507 | Boue de forage | Liquide | 82.3 | 242.5 | 1229.95 | 7.63 | Argile + baryte + additifs | 7.8 | 4433 | 0.15 | 63 | 1.06 | 0.0661 | 0.0163 | 2160 | ASTM A789 / EN 12502 | Environnement sour service H₂S
2816 | Acier carbone X65 | Condensat gazeux | Diphasique | 194 | 212.4 | 723.37 | 7.64 | HC légers C3-C8 + eau | 6 | 2025 | 1.27 | 10 | 0.6 | 1.1691 | 0.5765 | 4320 | API 5L / NACE TM0177 | Test en boucle dynamique
2817 | Acier super duplex 2507 | Gaz acide (sour) | Gaz | 95 | 45.2 | 0.91 | 10.5 | CH₄ + H₂S > 1000 ppm | 4.4 | 359 | 3.1 | 5039 | 0 | 0.086 | 0.086 | 8760 | ASTM A789 / ISO 15156 | Corrosion galvanique possible
2818 | Titane Grade 12 | Gaz naturel humide | Gaz | 151.5 | 100 | 0.83 | 11.65 | CH₄ + CO₂ + H₂S + H₂O | 6.1 | 191 | 5.65 | 610 | 0 | 0.0126 | 0.0016 | 1080 | ASTM B265 / ASTM G1 | Données terrain – pipeline offshore
2819 | Acier carbone A106 | Eau de chaudière | Liquide | 205.1 | 56.5 | 978.64 | 9.7 | Eau démin. + inhibiteurs | 9 | 10 | 0 | 0 | 0.4 | 0.8131 | 0.0156 | 168 | ASME B36.10 / API 571 | Film passif stable
2820 | Acier inoxydable 316L | Solution acide HCl | Liquide | 56.9 | 5.7 | 1001.32 | 5.33 | HCl 5% aq. | 1.2 | 86 | 0 | 0 | 0 | 0.0928 | 0.0153 | 1440 | ASTM A240 / EN 12502 | Écoulement turbulent – érosion-corrosion
2821 | Acier faiblement allié | Condensat gazeux | Diphasique | 190.1 | 232.7 | 711.39 | 3.19 | HC légers C3-C8 + eau | 5.8 | 1964 | 1.13 | 27 | 0.28 | 0.8233 | 0.406 | 4320 | ASTM A335 / ASTM G46 | Conditions simulées en autoclave
2822 | Titane Grade 2 | Eau de chaudière | Liquide | 131.3 | 16.2 | 1004.92 | 1.23 | Eau démin. + inhibiteurs | 9.8 | 9 | 0 | 0 | 0.71 | 0.0061 | 0.0061 | 8760 | ASTM B265 / EN 12502 | Attaque intergranulaire
2823 | Cuivre-Nickel 90/10 | Gaz naturel humide | Gaz | 207.7 | 216 | 0.87 | 10.02 | CH₄ + CO₂ + H₂S + H₂O | 5.5 | 191 | 5.86 | 735 | 0 | 0.159 | 0.159 | 8760 | ASTM B111 / EN 12502 | Test en boucle dynamique
2824 | Fonte grise | Solution H₂SO₄ | Liquide | 188.2 | 344.1 | 1037.88 | 4.36 | H₂SO₄ 10% aq. | 1 | 204 | 0 | 0 | 0 | 1.7117 | 0.0657 | 336 | ASTM A48 / NACE SP0106 | Corrosion par courant vagabond
2825 | Acier 13Cr | Solution H₂SO₄ | Liquide | 34.9 | 81.9 | 1057.41 | 7.79 | H₂SO₄ 10% aq. | 1.8 | 172 | 0 | 0 | 0 | 0.2567 | 0.0049 | 168 | API 5CT / ASTM G48 | Revêtement anti-corrosion appliqué
2826 | Acier carbone X70 | Pétrole brut lourd | Diphasique | 129 | 13.7 | 942.47 | 1.05 | Huile lourde + eau + sédiments | 5.7 | 7655 | 0.88 | 139 | 0.08 | 1.422 | 0.2338 | 1440 | API 5L / NACE SP0106 | Corrosion galvanique possible
2827 | Acier carbone X65 | Eau de mer tropicale | Liquide | 24.7 | 309.9 | 1050.78 | 10.26 | NaCl 3.8% + ions minéraux | 8 | 37862 | 0.05 | 0 | 8.93 | 7.5284 | 0.1444 | 168 | API 5L / ISO 9226 | Test en boucle dynamique
2828 | Acier faiblement allié | Condensat gazeux | Diphasique | 141.4 | 192.9 | 720.28 | 10.72 | HC légers C3-C8 + eau | 5.9 | 1645 | 1.33 | 16 | 0.3 | 0.6199 | 0.1529 | 2160 | ASTM A335 / ISO 9226 | Biofilm détecté (MIC possible)
2829 | Fonte grise | Eau de formation | Liquide | 14.4 | 157.2 | 1088.24 | 8.16 | NaCl + CaCl₂ + MgCl₂ | 4.8 | 171872 | 0.86 | 128 | 0.58 | 40.2808 | 4.9661 | 1080 | ASTM A48 / NACE MR0175 | Conditions simulées en autoclave
2830 | Inconel 625 | Eau de mer tropicale | Liquide | 199.8 | 143.1 | 1008.02 | 11.75 | NaCl 3.8% + ions minéraux | 8.5 | 34310 | 0.05 | 0 | 6.05 | 0.1958 | 0.0483 | 2160 | ASTM B443 / ISO 9226 | Conditions simulées en autoclave
2831 | Titane Grade 2 | CO₂ supercritique | Gaz | 17.5 | 112.6 | 785.24 | 6.01 | CO₂ pur > 99.5% | 2.7 | 42 | 199.4 | 0 | 0 | 0.1622 | 0.3244 | 17520 | ASTM B265 / ISO 9226 | Données terrain – pipeline offshore
2832 | Aluminium 5052 | Boue de forage | Liquide | 152.8 | 120.8 | 1207.16 | 10.81 | Argile + baryte + additifs | 7.7 | 5864 | 0.08 | 45 | 1.14 | 0.4831 | 0.0794 | 1440 | ASTM B209 / ISO 9226 | Test en boucle dynamique
2833 | Cuivre-Nickel 90/10 | Gaz naturel sec | Gaz | 161.4 | 18.4 | 0.74 | 4.82 | CH₄ > 95% + traces | 7.1 | 81 | 2.98 | 14 | 0 | 0.0684 | 0.1368 | 17520 | ASTM B111 / API 571 | Fissuration par corrosion (HIC)
2834 | Acier inoxydable 316L | Pétrole brut lourd | Diphasique | 136.9 | 101.3 | 904.98 | 8.62 | Huile lourde + eau + sédiments | 5.9 | 7504 | 0.59 | 114 | 0.14 | 0.1889 | 0.0932 | 4320 | ASTM A240 / NACE SP0106 | Corrosion uniforme dominante
2835 | Acier duplex 2205 | Eau de chaudière | Liquide | 198.3 | 46.2 | 1003.14 | 9.19 | Eau démin. + inhibiteurs | 9.3 | 10 | 0 | 0 | 0.65 | 0.0362 | 0.003 | 720 | ASTM A789 / NACE SP0106 | Inhibiteur de corrosion ajouté (50 ppm)
2836 | Fonte grise | Eau de mer | Liquide | 89.1 | 220.1 | 1042.97 | 10.45 | NaCl 3.5% + Mg²⁺ + SO₄²⁻ | 8.3 | 34192 | 0.04 | 0 | 8.91 | 7.864 | 0.4524 | 504 | ASTM A48 / ASTM G48 | Corrosion par courant vagabond
2837 | Acier inoxydable 304 | Eau douce | Liquide | 82.8 | 91.6 | 975.31 | 6.06 | Faible minéralisation | 6.6 | 59 | 0.01 | 0 | 13.21 | 0.0887 | 0.0051 | 504 | ASTM A240 / NACE SP0106 | Film passif stable
2838 | Fonte grise | Eau douce | Liquide | 5.4 | 225.5 | 996.18 | 6.9 | Faible minéralisation | 7.6 | 57 | 0.02 | 0 | 10.61 | 0.7518 | 0.1236 | 1440 | ASTM A48 / EN 12502 | Dépôts calcaires protecteurs
2839 | Acier carbone A106 | Eau de formation H₂S | Liquide | 208.7 | 78.8 | 1041.21 | 3.22 | NaCl + H₂S + CO₂ | 5.6 | 129205 | 1.53 | 1060 | 0.14 | 25.972 | 2.1347 | 720 | ASME B36.10 / ISO 15156 | Corrosion galvanique possible
2840 | Fonte grise | Condensat gazeux | Diphasique | 130.1 | 103.1 | 712.34 | 5.43 | HC légers C3-C8 + eau | 6.2 | 1816 | 0.79 | 11 | 0.49 | 0.7433 | 0.0285 | 336 | ASTM A48 / ASTM G46 | Film passif stable
2841 | Acier 13Cr | Eau douce | Liquide | 135.6 | 278.2 | 978.99 | 3.74 | Faible minéralisation | 7.6 | 50 | 0.01 | 0 | 8.96 | 0.3548 | 0.3548 | 8760 | API 5CT / NACE TM0177 | Corrosion par courant vagabond
2842 | Acier super 13Cr | Solution NaOH | Liquide | 135.3 | 160 | 1108.17 | 4.47 | NaOH 10% aq. | 13.1 | 47 | 0 | 0 | 0 | 0.0822 | 0.0047 | 504 | API 5CT / EN 12502 | Données terrain – pipeline offshore
2843 | Acier 13Cr | Solution NaOH | Liquide | 88 | 326.2 | 1123.23 | 10.49 | NaOH 10% aq. | 13.2 | 49 | 0 | 0 | 0 | 0.1356 | 0.2712 | 17520 | API 5CT / NACE TM0177 | Corrosion uniforme dominante
2844 | Acier inoxydable 316L | Eau de chaudière | Liquide | 13.2 | 180.2 | 1024.78 | 8.92 | Eau démin. + inhibiteurs | 9.2 | 12 | 0 | 0 | 0.33 | 0.0251 | 0.0021 | 720 | ASTM A240 / ASTM G48 | Corrosion par courant vagabond
2845 | Acier galvanisé | Solution H₂SO₄ | Liquide | 176.3 | 69.1 | 1070.2 | 1.35 | H₂SO₄ 10% aq. | 0.8 | 181 | 0 | 0 | 0 | 0.6296 | 0.0517 | 720 | ASTM A123 / NACE TM0177 | Dépôts calcaires protecteurs
2846 | Titane Grade 12 | Acide acétique | Liquide | 36.5 | 58.8 | 1024.63 | 8.92 | CH₃COOH 5% aq. | 4.2 | 233 | 0 | 0 | 0 | 0.0101 | 0.0006 | 504 | ASTM B265 / API 571 | Environnement sour service H₂S
2847 | Titane Grade 12 | Boue de forage | Liquide | 175.4 | 347.9 | 1232.96 | 4.37 | Argile + baryte + additifs | 7.9 | 5922 | 0.06 | 74 | 2.15 | 0.0389 | 0.0032 | 720 | ASTM B265 / ISO 15156 | Données terrain – pipeline offshore
2848 | Acier duplex 2205 | Eau de chaudière | Liquide | 72.5 | 134.6 | 968.95 | 9.99 | Eau démin. + inhibiteurs | 9.5 | 10 | 0 | 0 | 0.65 | 0.0226 | 0.0004 | 168 | ASTM A789 / NACE MR0175 | Test en boucle dynamique
2849 | Hastelloy C-276 | Eau de refroidissement | Liquide | 92 | 232.4 | 1014.23 | 4.31 | Eau douce + biocides | 7.7 | 350 | 0.04 | 0 | 7.61 | 0.0118 | 0.0019 | 1440 | ASTM B575 / ISO 15156 | Conditions simulées en autoclave
2850 | Acier super duplex 2507 | Gaz acide (sour) | Gaz | 110.1 | 228.5 | 0.92 | 9.44 | CH₄ + H₂S > 1000 ppm | 4.7 | 240 | 9.25 | 5492 | 0 | 0.1239 | 0.0306 | 2160 | ASTM A789 / ASTM G48 | Données terrain – pipeline offshore
2851 | Acier 13Cr | Boue de forage | Liquide | 100.9 | 201.9 | 1223.62 | 2.05 | Argile + baryte + additifs | 8.7 | 4574 | 0.18 | 54 | 1.37 | 0.3386 | 0.0835 | 2160 | API 5CT / NACE TM0177 | Inhibiteur filmogène efficace
2852 | Hastelloy C-276 | Condensat gazeux | Diphasique | 44.9 | 27.8 | 736.49 | 2 | HC légers C3-C8 + eau | 6.2 | 2031 | 0.56 | 30 | 0.47 | 0.0123 | 0.0061 | 4320 | ASTM B575 / ASTM G48 | Données terrain – pipeline offshore
2853 | Acier carbone A106 | Pétrole brut lourd | Diphasique | 181.5 | 105.6 | 928.51 | 3.25 | Huile lourde + eau + sédiments | 5.5 | 8661 | 0.53 | 91 | 0.15 | 1.8504 | 3.7008 | 17520 | ASME B36.10 / EN 12502 | Test en boucle dynamique
2854 | Acier inoxydable 316L | Gaz naturel humide | Gaz | 118.3 | 3.2 | 0.85 | 11.19 | CH₄ + CO₂ + H₂S + H₂O | 6.1 | 196 | 11.98 | 883 | 0 | 0.0788 | 0.0065 | 720 | ASTM A240 / EN 12502 | Film passif stable
2855 | Acier super duplex 2507 | Eau de mer | Liquide | 137.6 | 21.5 | 1035.7 | 10.75 | NaCl 3.5% + Mg²⁺ + SO₄²⁻ | 7.9 | 40710 | 0.07 | 0 | 4.72 | 0.3839 | 0.3839 | 8760 | ASTM A789 / EN 12502 | Fissuration par corrosion (HIC)
2856 | Acier faiblement allié | Eau de mer | Liquide | 102.8 | 203.1 | 1011.09 | 9.95 | NaCl 3.5% + Mg²⁺ + SO₄²⁻ | 7.5 | 40766 | 0.06 | 0 | 9.83 | 6.9976 | 1.7254 | 2160 | ASTM A335 / NACE MR0175 | Présence de dépôts de FeS
2857 | Acier super duplex 2507 | Eau de mer tropicale | Liquide | 151.9 | 82.9 | 1058.52 | 9.24 | NaCl 3.8% + ions minéraux | 7.9 | 40342 | 0.05 | 0 | 6.03 | 0.3701 | 0.0608 | 1440 | ASTM A789 / EN 12502 | Biofilm détecté (MIC possible)
2858 | Inconel 625 | Solution NaOH | Liquide | 185.9 | 254.1 | 1114.85 | 5.75 | NaOH 10% aq. | 13.2 | 41 | 0 | 0 | 0 | 0.016 | 0.0009 | 504 | ASTM B443 / ASTM G1 | Corrosion galvanique possible
2859 | Acier carbone X65 | Fluide de process | Diphasique | 165.6 | 312 | 896.02 | 8.45 | Mélange industriel complexe | 6.5 | 3164 | 1.8 | 176 | 1.34 | 1.3994 | 0.23 | 1440 | API 5L / ASTM G1 | Fissuration par corrosion (HIC)
2860 | Acier inoxydable 304 | Eau de mer | Liquide | 71 | 271.8 | 1047.99 | 2.02 | NaCl 3.5% + Mg²⁺ + SO₄²⁻ | 7 | 37931 | 0.02 | 0 | 7.34 | 0.688 | 1.376 | 17520 | ASTM A240 / ASTM G1 | Corrosion uniforme dominante
2861 | Fonte grise | Solution acide HCl | Liquide | 27.8 | 303.8 | 1023.71 | 10.31 | HCl 5% aq. | 1.9 | 96 | 0 | 0 | 0 | 1.0893 | 0.0209 | 168 | ASTM A48 / ISO 9226 | Corrosion par courant vagabond
2862 | Acier carbone X65 | Pétrole brut léger | Diphasique | 29.3 | 161.6 | 867.33 | 7.7 | Huile + eau produite + gaz | 5.8 | 4861 | 0.24 | 70 | 0.3 | 0.8779 | 0.2165 | 2160 | API 5L / API 571 | Corrosion uniforme dominante
2863 | Fonte grise | Fluide de process | Diphasique | 84.4 | 18 | 897.9 | 7.41 | Mélange industriel complexe | 6.4 | 2579 | 1.79 | 127 | 0.52 | 0.7697 | 0.3796 | 4320 | ASTM A48 / NACE TM0177 | Film passif stable
2864 | Acier duplex 2205 | Eau de chaudière | Liquide | 97.7 | 197.6 | 995.5 | 6.08 | Eau démin. + inhibiteurs | 9.5 | 9 | 0 | 0 | 0.45 | 0.0374 | 0.0092 | 2160 | ASTM A789 / ASTM G46 | Fissuration par corrosion (HIC)
2865 | Acier inoxydable 316L | Eau de refroidissement | Liquide | 43.4 | 243.9 | 968.79 | 9.36 | Eau douce + biocides | 8.1 | 248 | 0.02 | 0 | 5 | 0.057 | 0.0094 | 1440 | ASTM A240 / NACE MR0175 | Inhibiteur de corrosion ajouté (50 ppm)
2866 | Acier super 13Cr | Gaz naturel humide | Gaz | 83.9 | 300.4 | 0.86 | 1.1 | CH₄ + CO₂ + H₂S + H₂O | 6 | 221 | 10.26 | 300 | 0 | 0.1739 | 0.01 | 504 | API 5CT / NACE TM0177 | Test en boucle dynamique
2867 | Acier duplex 2205 | Solution acide HCl | Liquide | 68.3 | 213.6 | 1045.29 | 9.56 | HCl 5% aq. | 1.7 | 98 | 0 | 0 | 0 | 0.0615 | 0.0035 | 504 | ASTM A789 / ASTM G1 | Inhibiteur de corrosion ajouté (50 ppm)
2868 | Inconel 625 | Acide acétique | Liquide | 88.7 | 83.3 | 1035.18 | 1.08 | CH₃COOH 5% aq. | 3.9 | 226 | 0 | 0 | 0 | 0.0217 | 0.0018 | 720 | ASTM B443 / EN 12502 | Corrosion par courant vagabond
2869 | Acier carbone X52 | Eau de mer | Liquide | 61.5 | 154.6 | 997.21 | 5.21 | NaCl 3.5% + Mg²⁺ + SO₄²⁻ | 7.6 | 28840 | 0.04 | 0 | 4.52 | 6.0225 | 0.231 | 336 | API 5L / ASTM G48 | Corrosion galvanique possible
2870 | Acier galvanisé | Pétrole brut léger | Diphasique | 191.1 | 173.6 | 853.3 | 1.16 | Huile + eau produite + gaz | 6.4 | 4145 | 0.59 | 37 | 0.26 | 0.6255 | 0.6255 | 8760 | ASTM A123 / ASTM G48 | Corrosion uniforme dominante
2871 | Acier carbone X52 | Fluide de process | Diphasique | 107.6 | 347.7 | 924.69 | 0.65 | Mélange industriel complexe | 5.2 | 2487 | 1.94 | 94 | 1.36 | 1.2516 | 0.3086 | 2160 | API 5L / EN 12502 | Biofilm détecté (MIC possible)
2872 | Acier carbone A106 | Eau de formation | Liquide | 102.8 | 163.8 | 1057.46 | 7.33 | NaCl + CaCl₂ + MgCl₂ | 5.5 | 173315 | 0.6 | 267 | 0.26 | 31.3103 | 31.3103 | 8760 | ASME B36.10 / ISO 9226 | Attaque intergranulaire
2873 | Acier faiblement allié | Pétrole brut léger | Diphasique | 209.8 | 5.1 | 856.28 | 5.78 | Huile + eau produite + gaz | 5.9 | 5404 | 0.47 | 38 | 0.3 | 0.9876 | 0.0189 | 168 | ASTM A335 / ASTM G1 | Corrosion uniforme dominante
2874 | Acier super 13Cr | Eau douce | Liquide | 79.9 | 261.5 | 999.19 | 4.99 | Faible minéralisation | 6.5 | 52 | 0.01 | 0 | 7.29 | 0.1759 | 0.0217 | 1080 | API 5CT / API 571 | Revêtement anti-corrosion appliqué
2875 | Acier inoxydable 316L | Eau de formation | Liquide | 130.1 | 206.8 | 1102.21 | 10.37 | NaCl + CaCl₂ + MgCl₂ | 5.7 | 141774 | 0.7 | 111 | 0.26 | 2.3664 | 0.5835 | 2160 | ASTM A240 / ASTM G1 | Données terrain – pipeline offshore
2876 | Acier inoxydable 316L | Fluide de process | Diphasique | 176.2 | 344.2 | 896.93 | 9.04 | Mélange industriel complexe | 5.9 | 3038 | 1.37 | 178 | 0.67 | 0.1175 | 0.1175 | 8760 | ASTM A240 / ASTM G46 | Corrosion galvanique possible
2877 | Acier galvanisé | CO₂ supercritique | Gaz | 157 | 93.1 | 809.32 | 3.11 | CO₂ pur > 99.5% | 3.5 | 50 | 50.63 | 0 | 0 | 1.3576 | 0.2232 | 1440 | ASTM A123 / API 571 | Biofilm détecté (MIC possible)
2878 | Acier galvanisé | Pétrole brut léger | Diphasique | 164.6 | 235.6 | 843.4 | 11.69 | Huile + eau produite + gaz | 6.1 | 5786 | 0.59 | 85 | 0.15 | 1.0711 | 0.088 | 720 | ASTM A123 / API 571 | Dépôts calcaires protecteurs
2879 | Acier carbone X52 | Eau de refroidissement | Liquide | 160.4 | 213.8 | 982.56 | 5.58 | Eau douce + biocides | 8.1 | 258 | 0.04 | 0 | 4.67 | 0.6634 | 0.0818 | 1080 | API 5L / ASTM G46 | Inhibiteur de corrosion ajouté (50 ppm)
2880 | Acier super 13Cr | Acide acétique | Liquide | 76.6 | 260 | 1023.6 | 10.64 | CH₃COOH 5% aq. | 3.6 | 204 | 0 | 0 | 0 | 0.2314 | 0.0044 | 168 | API 5CT / EN 12502 | Corrosion sous contrainte détectée (SSC)
2881 | Acier super duplex 2507 | Condensat gazeux | Diphasique | 152.7 | 16.5 | 736.99 | 9.39 | HC légers C3-C8 + eau | 6.6 | 1633 | 1.43 | 26 | 0.51 | 0.047 | 0.0027 | 504 | ASTM A789 / ISO 9226 | Dépôts calcaires protecteurs
2882 | Cuivre-Nickel 90/10 | Solution NaOH | Liquide | 158.4 | 202.2 | 1133.44 | 9 | NaOH 10% aq. | 13.4 | 55 | 0 | 0 | 0 | 0.0942 | 0.0465 | 4320 | ASTM B111 / ASTM G1 | Biofilm détecté (MIC possible)
2883 | Acier carbone X52 | Eau de refroidissement | Liquide | 17.4 | 123.9 | 976.02 | 8.13 | Eau douce + biocides | 6.9 | 352 | 0.03 | 0 | 8.96 | 0.5677 | 0.0933 | 1440 | API 5L / NACE MR0175 | Présence de dépôts de FeS
2884 | Acier carbone X70 | CO₂ supercritique | Gaz | 45.6 | 48.4 | 821.17 | 8.98 | CO₂ pur > 99.5% | 3.8 | 46 | 64.32 | 0 | 0 | 2.4705 | 1.2183 | 4320 | API 5L / API 571 | Écoulement turbulent – érosion-corrosion
2885 | Inconel 825 | Boue de forage | Liquide | 109.4 | 236.8 | 1179.23 | 5.88 | Argile + baryte + additifs | 8 | 5180 | 0.13 | 26 | 1.06 | 0.0635 | 0.0104 | 1440 | ASTM B424 / ASTM G1 | Film passif stable
2886 | Acier 13Cr | Boue de forage | Liquide | 196.7 | 193.2 | 1235.73 | 9.59 | Argile + baryte + additifs | 7.8 | 5553 | 0.2 | 90 | 1.78 | 0.5095 | 0.0838 | 1440 | API 5CT / API 571 | Dépôts calcaires protecteurs
2887 | Acier super 13Cr | Eau de chaudière | Liquide | 167.4 | 136.7 | 1013.29 | 4.02 | Eau démin. + inhibiteurs | 9.7 | 10 | 0 | 0 | 0.52 | 0.1434 | 0.0118 | 720 | API 5CT / NACE SP0106 | Revêtement anti-corrosion appliqué
2888 | Acier inoxydable 316L | Pétrole brut léger | Diphasique | 169 | 46.9 | 853.35 | 8.82 | Huile + eau produite + gaz | 6.3 | 4895 | 0.4 | 91 | 0.18 | 0.1386 | 0.0342 | 2160 | ASTM A240 / ASTM G48 | Corrosion par courant vagabond
2889 | Acier super 13Cr | Fluide de process | Diphasique | 127.8 | 119.6 | 874.99 | 4.64 | Mélange industriel complexe | 6.2 | 3265 | 1.42 | 61 | 0.65 | 0.2371 | 0.4742 | 17520 | API 5CT / NACE TM0177 | Biofilm détecté (MIC possible)
2890 | Acier carbone X52 | Pétrole brut lourd | Diphasique | 147.3 | 170.2 | 913 | 5.97 | Huile lourde + eau + sédiments | 5.7 | 7185 | 0.74 | 145 | 0.09 | 1.3577 | 2.7154 | 17520 | API 5L / ISO 9226 | Revêtement anti-corrosion appliqué
2891 | Acier 13Cr | Condensat gazeux | Diphasique | 133.4 | 240.6 | 714.96 | 3.64 | HC légers C3-C8 + eau | 6.4 | 2038 | 1.06 | 27 | 0.65 | 0.3311 | 0.0063 | 168 | API 5CT / NACE TM0177 | Film passif stable
2892 | Cuivre-Nickel 90/10 | Solution acide HCl | Liquide | 161.3 | 184.3 | 999.89 | 10.76 | HCl 5% aq. | 1.2 | 110 | 0 | 0 | 0 | 0.2424 | 0.0199 | 720 | ASTM B111 / EN 12502 | Film passif stable
2893 | Acier carbone X52 | Eau de refroidissement | Liquide | 138.3 | 343.6 | 1007.72 | 3.47 | Eau douce + biocides | 7.6 | 336 | 0.02 | 0 | 8.04 | 0.8013 | 0.0461 | 504 | API 5L / EN 12502 | Corrosion caverneuse sous joint
2894 | Hastelloy C-276 | Solution H₂SO₄ | Liquide | 48.5 | 196.1 | 1094.96 | 9.32 | H₂SO₄ 10% aq. | 1.7 | 215 | 0 | 0 | 0 | 0.0185 | 0.0023 | 1080 | ASTM B575 / ASTM G1 | Corrosion uniforme dominante
2895 | Fonte grise | Eau de chaudière | Liquide | 121.8 | 171.4 | 1022.38 | 4.54 | Eau démin. + inhibiteurs | 9.4 | 8 | 0 | 0 | 0.27 | 0.4925 | 0.4925 | 8760 | ASTM A48 / API 571 | Corrosion sous contrainte détectée (SSC)
2896 | Titane Grade 12 | Gaz naturel sec | Gaz | 127.7 | 250 | 0.73 | 2.78 | CH₄ > 95% + traces | 7.2 | 94 | 3.08 | 10 | 0 | 0.0101 | 0.0002 | 168 | ASTM B265 / ASTM G46 | Données terrain – pipeline offshore
2897 | Acier carbone A106 | Eau de formation H₂S | Liquide | 19.8 | 185.2 | 1056.68 | 9.03 | NaCl + H₂S + CO₂ | 4.6 | 137696 | 1.49 | 1944 | 0.1 | 30.1293 | 1.1556 | 336 | ASME B36.10 / ISO 15156 | Attaque intergranulaire
2898 | Acier super duplex 2507 | Fluide de process | Diphasique | 171.4 | 9.4 | 884.81 | 10.29 | Mélange industriel complexe | 6.3 | 3439 | 0.75 | 109 | 1.05 | 0.0587 | 0.1174 | 17520 | ASTM A789 / ISO 15156 | Piqûration localisée observée
2899 | Fonte grise | CO₂ supercritique | Gaz | 51.2 | 327 | 776.89 | 10.79 | CO₂ pur > 99.5% | 4 | 57 | 163.66 | 0 | 0 | 8.6192 | 0.4959 | 504 | ASTM A48 / ASTM G46 | Données terrain – pipeline offshore
2900 | Aluminium 5052 | Eau de mer | Liquide | 20.4 | 232.2 | 1052.98 | 2.16 | NaCl 3.5% + Mg²⁺ + SO₄²⁻ | 8.1 | 35840 | 0.07 | 0 | 6.49 | 1.644 | 0.0631 | 336 | ASTM B209 / NACE SP0106 | Biofilm détecté (MIC possible)
2901 | Acier galvanisé | Solution acide HCl | Liquide | 21.9 | 246.9 | 1044.43 | 0.48 | HCl 5% aq. | 1.3 | 100 | 0 | 0 | 0 | 0.4619 | 0.9238 | 17520 | ASTM A123 / NACE TM0177 | Piqûration localisée observée
2902 | Titane Grade 2 | Gaz naturel humide | Gaz | 146.4 | 310.7 | 0.84 | 2.93 | CH₄ + CO₂ + H₂S + H₂O | 5.8 | 236 | 12.52 | 566 | 0 | 0.0214 | 0.0008 | 336 | ASTM B265 / NACE MR0175 | Environnement sour service H₂S
2903 | Fonte grise | Pétrole brut léger | Diphasique | 82.5 | 42.7 | 836.96 | 10.55 | Huile + eau produite + gaz | 5.9 | 5458 | 0.3 | 41 | 0.23 | 1.4626 | 0.028 | 168 | ASTM A48 / ASTM G48 | Biofilm détecté (MIC possible)
2904 | Titane Grade 12 | Gaz naturel humide | Gaz | 16.3 | 302.8 | 0.85 | 11.25 | CH₄ + CO₂ + H₂S + H₂O | 5.9 | 160 | 7.71 | 728 | 0 | 0.0139 | 0.0278 | 17520 | ASTM B265 / EN 12502 | Revêtement anti-corrosion appliqué
2905 | Acier super duplex 2507 | Gaz acide (sour) | Gaz | 53.5 | 18.4 | 0.92 | 2.74 | CH₄ + H₂S > 1000 ppm | 5.5 | 283 | 4.58 | 2496 | 0 | 0.0469 | 0.0077 | 1440 | ASTM A789 / NACE TM0177 | Piqûration localisée observée
2906 | Acier carbone X52 | Eau de mer | Liquide | 168.1 | 105.2 | 1018.35 | 8.2 | NaCl 3.5% + Mg²⁺ + SO₄²⁻ | 7.7 | 37987 | 0.05 | 0 | 4.97 | 7.044 | 1.7369 | 2160 | API 5L / ISO 9226 | Piqûration localisée observée
2907 | Acier carbone X52 | Gaz acide (sour) | Gaz | 123.4 | 269.2 | 0.92 | 4.47 | CH₄ + H₂S > 1000 ppm | 4.8 | 321 | 7.89 | 2807 | 0 | 1.2621 | 0.1556 | 1080 | API 5L / ASTM G46 | Corrosion uniforme dominante
2908 | Acier carbone A106 | Eau de refroidissement | Liquide | 26.6 | 226.3 | 1003.86 | 1.73 | Eau douce + biocides | 7.6 | 357 | 0.01 | 0 | 8.59 | 0.557 | 0.0107 | 168 | ASME B36.10 / EN 12502 | Piqûration localisée observée
2909 | Acier galvanisé | Eau de formation | Liquide | 179.6 | 268.2 | 1049.7 | 11.63 | NaCl + CaCl₂ + MgCl₂ | 6.3 | 154702 | 0.37 | 344 | 0.48 | 19.8582 | 3.2644 | 1440 | ASTM A123 / NACE MR0175 | Corrosion sous contrainte détectée (SSC)
2910 | Inconel 825 | Eau de formation | Liquide | 186.5 | 227 | 1090.49 | 8.1 | NaCl + CaCl₂ + MgCl₂ | 6 | 137026 | 0.4 | 281 | 0.47 | 0.8639 | 0.213 | 2160 | ASTM B424 / NACE TM0177 | Attaque intergranulaire
2911 | Hastelloy C-276 | Gaz naturel sec | Gaz | 7.1 | 311 | 0.71 | 11.64 | CH₄ > 95% + traces | 6.1 | 116 | 3.49 | 11 | 0 | 0.008 | 0.0007 | 720 | ASTM B575 / NACE SP0106 | Corrosion caverneuse sous joint
2912 | Inconel 825 | Pétrole brut lourd | Diphasique | 23.1 | 102.7 | 900.27 | 11.57 | Huile lourde + eau + sédiments | 5.8 | 8596 | 0.69 | 116 | 0.08 | 0.0576 | 0.0047 | 720 | ASTM B424 / ISO 15156 | Environnement sour service H₂S
2913 | Inconel 625 | Acide acétique | Liquide | 80.5 | 6.3 | 1009.62 | 0.66 | CH₃COOH 5% aq. | 4.1 | 161 | 0 | 0 | 0 | 0.0158 | 0.0013 | 720 | ASTM B443 / ISO 9226 | Revêtement anti-corrosion appliqué
2914 | Acier inoxydable 316L | Eau de formation H₂S | Liquide | 171.3 | 241.1 | 1065.95 | 2.48 | NaCl + H₂S + CO₂ | 4.7 | 133600 | 0.64 | 2562 | 0.07 | 2.3699 | 0.3896 | 1440 | ASTM A240 / NACE MR0175 | Film passif stable
2915 | Acier carbone A106 | Pétrole brut léger | Diphasique | 150.5 | 233.1 | 847.04 | 1.85 | Huile + eau produite + gaz | 6 | 4591 | 0.37 | 84 | 0.1 | 1.3282 | 0.0764 | 504 | ASME B36.10 / ISO 9226 | Test en boucle dynamique
2916 | Acier super duplex 2507 | Condensat gazeux | Diphasique | 191.2 | 71.6 | 726.84 | 2.3 | HC légers C3-C8 + eau | 6.2 | 1749 | 0.62 | 11 | 0.54 | 0.0351 | 0.0043 | 1080 | ASTM A789 / ISO 15156 | Corrosion caverneuse sous joint
2917 | Inconel 625 | Pétrole brut léger | Diphasique | 144.2 | 34.6 | 837.11 | 11.73 | Huile + eau produite + gaz | 5.7 | 5099 | 0.4 | 67 | 0.19 | 0.036 | 0.072 | 17520 | ASTM B443 / ASTM G1 | Données terrain – pipeline offshore
2918 | Acier galvanisé | Solution acide HCl | Liquide | 131.8 | 316.4 | 995.87 | 11.01 | HCl 5% aq. | 1.6 | 87 | 0 | 0 | 0 | 0.4988 | 0.123 | 2160 | ASTM A123 / ISO 15156 | Conditions simulées en autoclave
2919 | Acier carbone X65 | Solution acide HCl | Liquide | 63.4 | 97.9 | 1019.39 | 11.31 | HCl 5% aq. | 1.2 | 102 | 0 | 0 | 0 | 0.8412 | 0.8412 | 8760 | API 5L / NACE SP0106 | Dépôts calcaires protecteurs
2920 | Acier carbone X65 | Eau douce | Liquide | 138 | 349.6 | 1024.5 | 3.01 | Faible minéralisation | 8 | 52 | 0.01 | 0 | 4.64 | 0.6903 | 1.3806 | 17520 | API 5L / ASTM G48 | Test en boucle dynamique
2921 | Cuivre-Nickel 90/10 | Solution H₂SO₄ | Liquide | 29.6 | 51.3 | 1056.04 | 4.05 | H₂SO₄ 10% aq. | 1.4 | 202 | 0 | 0 | 0 | 0.1224 | 0.0023 | 168 | ASTM B111 / ASTM G1 | Test en boucle dynamique
2922 | Aluminium 5052 | Solution H₂SO₄ | Liquide | 74.2 | 198 | 1068.35 | 11.58 | H₂SO₄ 10% aq. | 1.5 | 228 | 0 | 0 | 0 | 0.2591 | 0.0213 | 720 | ASTM B209 / ASTM G48 | Corrosion uniforme dominante
2923 | Acier super duplex 2507 | Gaz naturel humide | Gaz | 8.1 | 152.1 | 0.84 | 0.23 | CH₄ + CO₂ + H₂S + H₂O | 5.7 | 164 | 10.74 | 645 | 0 | 0.034 | 0.0084 | 2160 | ASTM A789 / API 571 | Fissuration par corrosion (HIC)
2924 | Inconel 825 | Acide acétique | Liquide | 34.2 | 241.3 | 979.75 | 10.39 | CH₃COOH 5% aq. | 3.9 | 161 | 0 | 0 | 0 | 0.0273 | 0.0546 | 17520 | ASTM B424 / ISO 9226 | Corrosion caverneuse sous joint
2925 | Acier duplex 2205 | Pétrole brut lourd | Diphasique | 76.4 | 247.6 | 893.75 | 5.27 | Huile lourde + eau + sédiments | 6.7 | 9247 | 0.44 | 118 | 0.09 | 0.1219 | 0.01 | 720 | ASTM A789 / NACE TM0177 | Environnement sour service H₂S
2926 | Acier inoxydable 304 | Eau de formation | Liquide | 163.2 | 324.1 | 1068.17 | 9.62 | NaCl + CaCl₂ + MgCl₂ | 5.1 | 138868 | 0.94 | 287 | 0.53 | 3.1031 | 0.1785 | 504 | ASTM A240 / EN 12502 | Corrosion galvanique possible
2927 | Acier 13Cr | Eau de chaudière | Liquide | 49.8 | 337.2 | 1021.73 | 5.89 | Eau démin. + inhibiteurs | 10.1 | 11 | 0 | 0 | 0.27 | 0.1442 | 0.0356 | 2160 | API 5CT / EN 12502 | Écoulement turbulent – érosion-corrosion
2928 | Acier carbone A106 | Pétrole brut léger | Diphasique | 17.9 | 82.5 | 834.25 | 10.72 | Huile + eau produite + gaz | 5.5 | 4461 | 0.58 | 84 | 0.19 | 1.1659 | 1.1659 | 8760 | ASME B36.10 / ISO 15156 | Revêtement anti-corrosion appliqué
2929 | Acier carbone X65 | CO₂ supercritique | Gaz | 171.1 | 219.9 | 803.98 | 5.68 | CO₂ pur > 99.5% | 4.1 | 44 | 85.66 | 0 | 0 | 3.6357 | 0.2988 | 720 | API 5L / API 571 | Corrosion galvanique possible
2930 | Aluminium 5052 | Eau de mer tropicale | Liquide | 18.8 | 339.5 | 1029.57 | 3.19 | NaCl 3.8% + ions minéraux | 7.5 | 43464 | 0.06 | 0 | 7.03 | 2.5036 | 2.5036 | 8760 | ASTM B209 / ASTM G46 | Revêtement anti-corrosion appliqué
2931 | Acier carbone A106 | Eau douce | Liquide | 27.3 | 349.6 | 995.68 | 11.11 | Faible minéralisation | 7.2 | 45 | 0.01 | 0 | 11.25 | 0.8591 | 0.1412 | 1440 | ASME B36.10 / NACE SP0106 | Inhibiteur de corrosion ajouté (50 ppm)
2932 | Acier inoxydable 316L | Condensat gazeux | Diphasique | 196 | 277.9 | 716.44 | 3.7 | HC légers C3-C8 + eau | 7.2 | 1651 | 0.52 | 22 | 0.52 | 0.0709 | 0.1418 | 17520 | ASTM A240 / ASTM G46 | Biofilm détecté (MIC possible)
2933 | Inconel 825 | Gaz acide (sour) | Gaz | 102.1 | 254.4 | 0.87 | 10.42 | CH₄ + H₂S > 1000 ppm | 4 | 267 | 3.96 | 2061 | 0 | 0.0444 | 0.0073 | 1440 | ASTM B424 / API 571 | Film passif stable
2934 | Acier carbone A106 | Solution acide HCl | Liquide | 81.6 | 152.3 | 1026.17 | 11.62 | HCl 5% aq. | 2 | 91 | 0 | 0 | 0 | 0.8114 | 0.0467 | 504 | ASME B36.10 / NACE SP0106 | Environnement sour service H₂S
2935 | Inconel 825 | Gaz naturel sec | Gaz | 118.9 | 273.8 | 0.72 | 5.63 | CH₄ > 95% + traces | 6.5 | 117 | 3.43 | 12 | 0 | 0.0211 | 0.0052 | 2160 | ASTM B424 / ASTM G1 | Présence de dépôts de FeS
2936 | Acier inoxydable 316L | Acide acétique | Liquide | 45 | 33.7 | 980.97 | 5.44 | CH₃COOH 5% aq. | 4 | 219 | 0 | 0 | 0 | 0.0499 | 0.001 | 168 | ASTM A240 / ASTM G1 | Piqûration localisée observée
2937 | Cuivre-Nickel 90/10 | Gaz acide (sour) | Gaz | 61.8 | 40.1 | 0.88 | 3.47 | CH₄ + H₂S > 1000 ppm | 4.1 | 327 | 3.98 | 4607 | 0 | 0.3405 | 0.0131 | 336 | ASTM B111 / ASTM G1 | Corrosion galvanique possible
2938 | Hastelloy C-276 | Eau de formation H₂S | Liquide | 187.1 | 57.3 | 1059.2 | 8.36 | NaCl + H₂S + CO₂ | 4.3 | 113461 | 2.22 | 2977 | 0.07 | 0.4012 | 0.4012 | 8760 | ASTM B575 / NACE TM0177 | Corrosion galvanique possible
2939 | Acier carbone X65 | Gaz naturel sec | Gaz | 23.1 | 139.7 | 0.7 | 0.66 | CH₄ > 95% + traces | 6.5 | 83 | 3.18 | 16 | 0 | 0.2591 | 0.005 | 168 | API 5L / ASTM G46 | Film passif stable
2940 | Hastelloy C-276 | Pétrole brut lourd | Diphasique | 127.6 | 6 | 901.22 | 10.96 | Huile lourde + eau + sédiments | 5.3 | 6627 | 0.5 | 55 | 0.11 | 0.0255 | 0.0063 | 2160 | ASTM B575 / API 571 | Attaque intergranulaire
2941 | Acier carbone X70 | Gaz naturel sec | Gaz | 113.9 | 234.6 | 0.72 | 7.62 | CH₄ > 95% + traces | 6.1 | 116 | 2.7 | 19 | 0 | 0.3721 | 0.3721 | 8760 | API 5L / ASTM G46 | Test en boucle dynamique
2942 | Titane Grade 12 | Eau de refroidissement | Liquide | 24.8 | 149.6 | 988.92 | 7.14 | Eau douce + biocides | 7.5 | 311 | 0.03 | 0 | 8.8 | 0.0122 | 0.0007 | 504 | ASTM B265 / NACE MR0175 | Fissuration par corrosion (HIC)
2943 | Acier 13Cr | Pétrole brut lourd | Diphasique | 171.9 | 145.6 | 939.86 | 1.07 | Huile lourde + eau + sédiments | 4.7 | 9061 | 0.84 | 74 | 0.15 | 0.7675 | 0.1892 | 2160 | API 5CT / API 571 | Attaque intergranulaire
2944 | Acier carbone X52 | Eau douce | Liquide | 144.2 | 98.5 | 997.47 | 11.94 | Faible minéralisation | 6.8 | 57 | 0.01 | 0 | 6.8 | 0.9967 | 0.4915 | 4320 | API 5L / ISO 15156 | Test en boucle dynamique
2945 | Acier carbone X65 | Boue de forage | Liquide | 46.3 | 147.5 | 1184.52 | 5.38 | Argile + baryte + additifs | 7.6 | 4428 | 0.12 | 73 | 2.11 | 1.0361 | 0.0397 | 336 | API 5L / API 571 | Corrosion galvanique possible
2946 | Acier faiblement allié | Solution NaOH | Liquide | 99.1 | 143.1 | 1122.54 | 11.69 | NaOH 10% aq. | 13.3 | 54 | 0 | 0 | 0 | 0.316 | 0.632 | 17520 | ASTM A335 / ASTM G48 | Corrosion uniforme dominante
2947 | Titane Grade 2 | CO₂ supercritique | Gaz | 163.4 | 102.8 | 809.51 | 7.14 | CO₂ pur > 99.5% | 3.5 | 58 | 110.7 | 0 | 0 | 0.1027 | 0.0506 | 4320 | ASTM B265 / ISO 9226 | Revêtement anti-corrosion appliqué
2948 | Acier carbone X70 | Eau de refroidissement | Liquide | 60.8 | 78.3 | 996.91 | 5.81 | Eau douce + biocides | 7 | 308 | 0.03 | 0 | 5.04 | 0.386 | 0.0317 | 720 | API 5L / EN 12502 | Présence de dépôts de FeS
2949 | Aluminium 5052 | Eau de refroidissement | Liquide | 192 | 68 | 985.52 | 6.52 | Eau douce + biocides | 7.3 | 331 | 0.04 | 0 | 4.69 | 0.2189 | 0.027 | 1080 | ASTM B209 / NACE SP0106 | Écoulement turbulent – érosion-corrosion
2950 | Acier carbone X52 | Gaz naturel sec | Gaz | 77 | 296.7 | 0.72 | 0.79 | CH₄ > 95% + traces | 6.8 | 101 | 2.85 | 17 | 0 | 0.3881 | 0.3881 | 8760 | API 5L / ISO 15156 | Biofilm détecté (MIC possible)
2951 | Acier carbone A106 | Eau de mer | Liquide | 202.3 | 153.9 | 1019.53 | 9.18 | NaCl 3.5% + Mg²⁺ + SO₄²⁻ | 7.8 | 39676 | 0.05 | 0 | 11.66 | 7.9543 | 0.9807 | 1080 | ASME B36.10 / ASTM G1 | Corrosion caverneuse sous joint
2952 | Acier inoxydable 316L | Eau douce | Liquide | 133.2 | 153.5 | 1021.47 | 6.61 | Faible minéralisation | 7.6 | 46 | 0.02 | 0 | 8.22 | 0.0722 | 0.0028 | 336 | ASTM A240 / ASTM G48 | Corrosion par courant vagabond
2953 | Titane Grade 12 | Eau de mer | Liquide | 182.7 | 296.9 | 1040.15 | 2.52 | NaCl 3.5% + Mg²⁺ + SO₄²⁻ | 8 | 31289 | 0.06 | 0 | 9.41 | 0.1014 | 0.0167 | 1440 | ASTM B265 / ASTM G48 | Environnement sour service H₂S
2954 | Acier 13Cr | CO₂ supercritique | Gaz | 189.9 | 24 | 821.14 | 4.51 | CO₂ pur > 99.5% | 3.3 | 46 | 106.7 | 0 | 0 | 1.7287 | 0.0332 | 168 | API 5CT / API 571 | Piqûration localisée observée
2955 | Acier super duplex 2507 | Solution acide HCl | Liquide | 17.2 | 311.3 | 1055.18 | 5.77 | HCl 5% aq. | 0.9 | 118 | 0 | 0 | 0 | 0.0445 | 0.0009 | 168 | ASTM A789 / EN 12502 | Biofilm détecté (MIC possible)
2956 | Acier carbone A106 | Solution H₂SO₄ | Liquide | 185.1 | 281.6 | 1089.12 | 7.94 | H₂SO₄ 10% aq. | 1.3 | 190 | 0 | 0 | 0 | 1.4181 | 0.2331 | 1440 | ASME B36.10 / EN 12502 | Inhibiteur filmogène efficace
2957 | Titane Grade 12 | Acide acétique | Liquide | 23.7 | 30.5 | 988.67 | 9.12 | CH₃COOH 5% aq. | 4.4 | 229 | 0 | 0 | 0 | 0.0075 | 0.0012 | 1440 | ASTM B265 / NACE SP0106 | Biofilm détecté (MIC possible)
2958 | Acier carbone X52 | Solution acide HCl | Liquide | 119.1 | 94.6 | 1055.72 | 5.04 | HCl 5% aq. | 1.3 | 101 | 0 | 0 | 0 | 0.9857 | 1.9714 | 17520 | API 5L / EN 12502 | Corrosion par courant vagabond
2959 | Inconel 825 | Solution acide HCl | Liquide | 153.8 | 191.8 | 1042.31 | 11.25 | HCl 5% aq. | 1.6 | 99 | 0 | 0 | 0 | 0.0431 | 0.0053 | 1080 | ASTM B424 / NACE MR0175 | Données terrain – pipeline offshore
2960 | Titane Grade 2 | Gaz acide (sour) | Gaz | 197.2 | 184.7 | 0.89 | 1.31 | CH₄ + H₂S > 1000 ppm | 4.6 | 349 | 9.1 | 5400 | 0 | 0.0386 | 0.0022 | 504 | ASTM B265 / ASTM G46 | Inhibiteur filmogène efficace
2961 | Acier super 13Cr | Eau de mer | Liquide | 128.1 | 241.1 | 1012.35 | 11.33 | NaCl 3.5% + Mg²⁺ + SO₄²⁻ | 8 | 39075 | 0.04 | 0 | 6.59 | 1.8789 | 0.9266 | 4320 | API 5CT / ASTM G48 | Inhibiteur filmogène efficace
2962 | Acier galvanisé | Eau de mer | Liquide | 193.5 | 166.9 | 1015.32 | 4.68 | NaCl 3.5% + Mg²⁺ + SO₄²⁻ | 8.2 | 34792 | 0.08 | 0 | 9.13 | 3.3552 | 0.8273 | 2160 | ASTM A123 / ISO 9226 | Fissuration par corrosion (HIC)
2963 | Cuivre-Nickel 90/10 | Gaz naturel humide | Gaz | 95.6 | 26.7 | 0.86 | 1.35 | CH₄ + CO₂ + H₂S + H₂O | 5.9 | 179 | 9.83 | 612 | 0 | 0.1326 | 0.0654 | 4320 | ASTM B111 / ASTM G48 | Dépôts calcaires protecteurs
2964 | Fonte grise | Gaz naturel humide | Gaz | 157.4 | 252.1 | 0.83 | 10.45 | CH₄ + CO₂ + H₂S + H₂O | 5.6 | 166 | 9.06 | 485 | 0 | 1.1785 | 2.357 | 17520 | ASTM A48 / ISO 15156 | Conditions simulées en autoclave
2965 | Acier carbone X52 | Fluide de process | Diphasique | 67.7 | 93.1 | 874.29 | 2 | Mélange industriel complexe | 5.8 | 2733 | 0.95 | 134 | 1.24 | 0.6163 | 0.0355 | 504 | API 5L / EN 12502 | Corrosion par courant vagabond
2966 | Titane Grade 12 | Solution acide HCl | Liquide | 122.1 | 334.6 | 1008.74 | 4.69 | HCl 5% aq. | 0.8 | 101 | 0 | 0 | 0 | 0.0237 | 0.0474 | 17520 | ASTM B265 / NACE MR0175 | Film passif stable
2967 | Hastelloy C-276 | Eau de refroidissement | Liquide | 91.9 | 198.1 | 972.77 | 11.45 | Eau douce + biocides | 7.9 | 279 | 0.01 | 0 | 6.74 | 0.0159 | 0.0318 | 17520 | ASTM B575 / NACE MR0175 | Environnement sour service H₂S
2968 | Acier duplex 2205 | Pétrole brut léger | Diphasique | 100.6 | 66 | 827.22 | 1.7 | Huile + eau produite + gaz | 5.9 | 4301 | 0.4 | 30 | 0.22 | 0.0865 | 0.0107 | 1080 | ASTM A789 / API 571 | Test en boucle dynamique
2969 | Aluminium 5052 | Eau de chaudière | Liquide | 61.8 | 20.1 | 984.11 | 1.13 | Eau démin. + inhibiteurs | 9.1 | 12 | 0 | 0 | 0.47 | 0.0421 | 0.0024 | 504 | ASTM B209 / NACE TM0177 | Piqûration localisée observée
2970 | Acier inoxydable 304 | Condensat gazeux | Diphasique | 89.9 | 332.4 | 724.72 | 1.43 | HC légers C3-C8 + eau | 6.6 | 2117 | 1.04 | 24 | 0.25 | 0.0885 | 0.0436 | 4320 | ASTM A240 / ISO 9226 | Piqûration localisée observée
2971 | Acier carbone A106 | Gaz naturel humide | Gaz | 123 | 235.6 | 0.84 | 9.64 | CH₄ + CO₂ + H₂S + H₂O | 5 | 191 | 15.38 | 878 | 0 | 0.9775 | 0.4821 | 4320 | ASME B36.10 / NACE SP0106 | Biofilm détecté (MIC possible)
2972 | Acier inoxydable 304 | Eau douce | Liquide | 161.4 | 168.2 | 996.95 | 6.25 | Faible minéralisation | 7.2 | 49 | 0.02 | 0 | 5.13 | 0.0953 | 0.0078 | 720 | ASTM A240 / ASTM G1 | Attaque intergranulaire
2973 | Inconel 825 | Gaz naturel humide | Gaz | 167.2 | 42.7 | 0.83 | 2.41 | CH₄ + CO₂ + H₂S + H₂O | 5.8 | 184 | 13.83 | 637 | 0 | 0.0355 | 0.071 | 17520 | ASTM B424 / NACE SP0106 | Biofilm détecté (MIC possible)
2974 | Inconel 825 | CO₂ supercritique | Gaz | 170.9 | 97.6 | 799.35 | 0.41 | CO₂ pur > 99.5% | 3.3 | 45 | 193.32 | 0 | 0 | 0.3506 | 0.7012 | 17520 | ASTM B424 / ISO 9226 | Environnement sour service H₂S
2975 | Acier carbone A106 | Eau de formation H₂S | Liquide | 27.3 | 163.3 | 1039.04 | 10.87 | NaCl + H₂S + CO₂ | 4.4 | 129630 | 2.16 | 2847 | 0.14 | 20.0388 | 20.0388 | 8760 | ASME B36.10 / ASTM G46 | Attaque intergranulaire
2976 | Acier carbone X52 | Eau de mer | Liquide | 166.9 | 206.6 | 1044.85 | 4.3 | NaCl 3.5% + Mg²⁺ + SO₄²⁻ | 8 | 32044 | 0.04 | 0 | 8.95 | 5.659 | 11.318 | 17520 | API 5L / NACE MR0175 | Corrosion uniforme dominante
2977 | Acier carbone X70 | Fluide de process | Diphasique | 39.7 | 77.2 | 877.83 | 10.88 | Mélange industriel complexe | 6.2 | 3540 | 1.84 | 68 | 0.81 | 0.9021 | 0.4449 | 4320 | API 5L / ISO 9226 | Film passif stable
2978 | Acier inoxydable 316L | Eau de formation H₂S | Liquide | 99.7 | 181.5 | 1090.28 | 1.16 | NaCl + H₂S + CO₂ | 5 | 135080 | 1.91 | 3526 | 0.12 | 2.163 | 0.1778 | 720 | ASTM A240 / ASTM G1 | Corrosion galvanique possible
2979 | Acier inoxydable 304 | Condensat gazeux | Diphasique | 94.4 | 294.7 | 711.82 | 1.9 | HC légers C3-C8 + eau | 6.5 | 2237 | 0.94 | 39 | 0.29 | 0.1038 | 0.006 | 504 | ASTM A240 / ASTM G48 | Dépôts calcaires protecteurs
2980 | Acier carbone X65 | Solution H₂SO₄ | Liquide | 62.7 | 5.8 | 1039 | 3.72 | H₂SO₄ 10% aq. | 0.6 | 239 | 0 | 0 | 0 | 0.5866 | 0.0964 | 1440 | API 5L / ASTM G46 | Données terrain – pipeline offshore
2981 | Acier inoxydable 316L | Solution H₂SO₄ | Liquide | 80.7 | 312.7 | 1057.17 | 5.18 | H₂SO₄ 10% aq. | 1.9 | 224 | 0 | 0 | 0 | 0.1058 | 0.0261 | 2160 | ASTM A240 / API 571 | Test en boucle dynamique
2982 | Titane Grade 2 | Pétrole brut léger | Diphasique | 67.1 | 19.1 | 869.01 | 11.32 | Huile + eau produite + gaz | 6 | 5411 | 0.38 | 70 | 0.28 | 0.019 | 0.0016 | 720 | ASTM B265 / ISO 9226 | Données terrain – pipeline offshore
2983 | Acier super duplex 2507 | Pétrole brut léger | Diphasique | 174.2 | 120.7 | 860.97 | 9.83 | Huile + eau produite + gaz | 6.8 | 5337 | 0.34 | 81 | 0.1 | 0.084 | 0.084 | 8760 | ASTM A789 / ISO 15156 | Corrosion galvanique possible
2984 | Cuivre-Nickel 90/10 | Pétrole brut lourd | Diphasique | 203.6 | 159.7 | 910.79 | 0.92 | Huile lourde + eau + sédiments | 5.5 | 6539 | 0.75 | 143 | 0.1 | 0.3017 | 0.0496 | 1440 | ASTM B111 / NACE MR0175 | Dépôts calcaires protecteurs
2985 | Aluminium 5052 | Eau de formation H₂S | Liquide | 142.3 | 19.1 | 1050.19 | 11.21 | NaCl + H₂S + CO₂ | 4.8 | 112863 | 0.84 | 2205 | 0.05 | 5.3958 | 1.3305 | 2160 | ASTM B209 / ISO 15156 | Inhibiteur de corrosion ajouté (50 ppm)
2986 | Acier galvanisé | CO₂ supercritique | Gaz | 163.1 | 159.6 | 806.68 | 1.91 | CO₂ pur > 99.5% | 3.5 | 42 | 130.27 | 0 | 0 | 3.3058 | 6.6116 | 17520 | ASTM A123 / NACE SP0106 | Corrosion sous contrainte détectée (SSC)
2987 | Acier faiblement allié | Boue de forage | Liquide | 8.4 | 112.8 | 1212.44 | 0.78 | Argile + baryte + additifs | 8.7 | 5463 | 0.08 | 68 | 2.87 | 0.9595 | 0.0184 | 168 | ASTM A335 / API 571 | Attaque intergranulaire
2988 | Hastelloy C-276 | Gaz acide (sour) | Gaz | 8.1 | 298.3 | 0.91 | 7 | CH₄ + H₂S > 1000 ppm | 4.7 | 273 | 7.98 | 4346 | 0 | 0.0318 | 0.0636 | 17520 | ASTM B575 / ASTM G46 | Biofilm détecté (MIC possible)
2989 | Acier faiblement allié | Eau de mer | Liquide | 188.2 | 238.8 | 1041.54 | 4.44 | NaCl 3.5% + Mg²⁺ + SO₄²⁻ | 7.3 | 41898 | 0.07 | 0 | 6.41 | 8.1612 | 4.0247 | 4320 | ASTM A335 / ISO 9226 | Biofilm détecté (MIC possible)
2990 | Inconel 625 | Solution NaOH | Liquide | 117 | 77.7 | 1141.22 | 2.79 | NaOH 10% aq. | 13 | 46 | 0 | 0 | 0 | 0.0069 | 0.0069 | 8760 | ASTM B443 / NACE TM0177 | Film passif stable
2991 | Inconel 625 | Solution NaOH | Liquide | 117.1 | 186.2 | 1088.16 | 10.57 | NaOH 10% aq. | 13.1 | 57 | 0 | 0 | 0 | 0.0112 | 0.0112 | 8760 | ASTM B443 / ASTM G1 | Inhibiteur filmogène efficace
2992 | Titane Grade 12 | Eau de refroidissement | Liquide | 45.7 | 239.1 | 972.32 | 7.25 | Eau douce + biocides | 7.2 | 317 | 0.04 | 0 | 4.75 | 0.0111 | 0.0002 | 168 | ASTM B265 / API 571 | Environnement sour service H₂S
2993 | Acier super duplex 2507 | Solution H₂SO₄ | Liquide | 37.3 | 112.5 | 1081.76 | 7.7 | H₂SO₄ 10% aq. | 1.5 | 173 | 0 | 0 | 0 | 0.0382 | 0.0188 | 4320 | ASTM A789 / ISO 9226 | Film passif stable
2994 | Titane Grade 12 | Condensat gazeux | Diphasique | 16 | 203.3 | 736.01 | 7.99 | HC légers C3-C8 + eau | 6.6 | 2385 | 1.49 | 11 | 0.45 | 0.0146 | 0.0292 | 17520 | ASTM B265 / NACE MR0175 | Fissuration par corrosion (HIC)
2995 | Acier duplex 2205 | Gaz naturel humide | Gaz | 124.1 | 221.8 | 0.87 | 11.04 | CH₄ + CO₂ + H₂S + H₂O | 5.8 | 175 | 6.01 | 362 | 0 | 0.0801 | 0.0099 | 1080 | ASTM A789 / NACE SP0106 | Piqûration localisée observée
2996 | Hastelloy C-276 | Gaz acide (sour) | Gaz | 135.3 | 201.4 | 0.88 | 6.52 | CH₄ + H₂S > 1000 ppm | 4.1 | 254 | 3.86 | 4908 | 0 | 0.0319 | 0.0157 | 4320 | ASTM B575 / ASTM G46 | Inhibiteur filmogène efficace
2997 | Acier carbone X70 | Solution acide HCl | Liquide | 131.8 | 220.9 | 1051.31 | 10.72 | HCl 5% aq. | 2 | 119 | 0 | 0 | 0 | 1.043 | 0.02 | 168 | API 5L / API 571 | Corrosion par courant vagabond
2998 | Acier inoxydable 304 | CO₂ supercritique | Gaz | 42.5 | 120.2 | 793.6 | 11.86 | CO₂ pur > 99.5% | 3.4 | 42 | 152.7 | 0 | 0 | 0.6393 | 0.0123 | 168 | ASTM A240 / NACE MR0175 | Présence de dépôts de FeS
2999 | Inconel 825 | Eau douce | Liquide | 135.3 | 184.2 | 978.75 | 4 | Faible minéralisation | 7.9 | 41 | 0.02 | 0 | 11.77 | 0.0314 | 0.0077 | 2160 | ASTM B424 / EN 12502 | Corrosion sous contrainte détectée (SSC)
3000 | Acier super 13Cr | Eau de mer tropicale | Liquide | 117.7 | 9.4 | 1015.46 | 6.7 | NaCl 3.8% + ions minéraux | 7.5 | 37859 | 0.04 | 0 | 6.01 | 1.6234 | 0.2001 | 1080 | API 5CT / NACE SP0106 | Corrosion caverneuse sous joint
3001 | Acier carbone A106 | Eau de mer tropicale | Liquide | 83.1 | 277 | 1000.94 | 5.48 | NaCl 3.8% + ions minéraux | 7.3 | 37288 | 0.06 | 0 | 4.29 | 6.3427 | 0.2433 | 336 | ASME B36.10 / NACE TM0177 | Inhibiteur de corrosion ajouté (50 ppm)
3002 | Acier carbone X65 | Eau de mer tropicale | Liquide | 99.1 | 282.4 | 998.73 | 7.95 | NaCl 3.8% + ions minéraux | 6.9 | 43042 | 0.08 | 0 | 8.66 | 7.84 | 3.8663 | 4320 | API 5L / NACE MR0175 | Dépôts calcaires protecteurs
3003 | Inconel 825 | Pétrole brut léger | Diphasique | 100.3 | 304.6 | 846.36 | 4.01 | Huile + eau produite + gaz | 5.7 | 4729 | 0.42 | 91 | 0.26 | 0.0457 | 0.0038 | 720 | ASTM B424 / EN 12502 | Fissuration par corrosion (HIC)
3004 | Acier super duplex 2507 | Acide acétique | Liquide | 158.8 | 322.6 | 1022.19 | 11.18 | CH₃COOH 5% aq. | 4.5 | 162 | 0 | 0 | 0 | 0.0486 | 0.004 | 720 | ASTM A789 / API 571 | Film passif stable
3005 | Acier duplex 2205 | Boue de forage | Liquide | 151.8 | 141.4 | 1175.68 | 9.26 | Argile + baryte + additifs | 7.7 | 5679 | 0.08 | 91 | 1.05 | 0.1239 | 0.2478 | 17520 | ASTM A789 / NACE TM0177 | Test en boucle dynamique
3006 | Acier carbone X52 | Solution NaOH | Liquide | 179 | 1.7 | 1085.97 | 11.44 | NaOH 10% aq. | 12.6 | 49 | 0 | 0 | 0 | 0.4253 | 0.0524 | 1080 | API 5L / ISO 15156 | Revêtement anti-corrosion appliqué
3007 | Acier super 13Cr | Eau de refroidissement | Liquide | 33.6 | 29.2 | 996.27 | 9.83 | Eau douce + biocides | 7.7 | 246 | 0.04 | 0 | 3.98 | 0.0702 | 0.0346 | 4320 | API 5CT / ASTM G46 | Biofilm détecté (MIC possible)
3008 | Acier inoxydable 304 | Gaz acide (sour) | Gaz | 182.4 | 190.9 | 0.92 | 9.4 | CH₄ + H₂S > 1000 ppm | 4.5 | 352 | 8.82 | 4368 | 0 | 0.2127 | 0.2127 | 8760 | ASTM A240 / NACE TM0177 | Revêtement anti-corrosion appliqué
3009 | Acier carbone X70 | Eau de formation | Liquide | 39.1 | 129.2 | 1048.94 | 3.69 | NaCl + CaCl₂ + MgCl₂ | 5.6 | 178894 | 0.76 | 334 | 0.71 | 26.5428 | 1.5271 | 504 | API 5L / ISO 15156 | Inhibiteur de corrosion ajouté (50 ppm)
3010 | Acier faiblement allié | Solution NaOH | Liquide | 26.9 | 142.2 | 1082.76 | 6.8 | NaOH 10% aq. | 13.8 | 57 | 0 | 0 | 0 | 0.0303 | 0.0025 | 720 | ASTM A335 / ISO 9226 | Conditions simulées en autoclave
3011 | Acier carbone X70 | Condensat gazeux | Diphasique | 36.2 | 147 | 707.13 | 7.86 | HC légers C3-C8 + eau | 6.2 | 2212 | 1.52 | 26 | 0.51 | 0.6487 | 0.16 | 2160 | API 5L / NACE SP0106 | Revêtement anti-corrosion appliqué
3012 | Acier duplex 2205 | Eau de formation | Liquide | 64.6 | 310.3 | 1070.27 | 7.3 | NaCl + CaCl₂ + MgCl₂ | 5.3 | 140141 | 0.73 | 188 | 0.34 | 2.2003 | 0.1266 | 504 | ASTM A789 / ISO 9226 | Fissuration par corrosion (HIC)
3013 | Titane Grade 12 | Solution acide HCl | Liquide | 115.4 | 292.3 | 1033.61 | 5.92 | HCl 5% aq. | 0.8 | 107 | 0 | 0 | 0 | 0.0232 | 0.0057 | 2160 | ASTM B265 / NACE MR0175 | Corrosion galvanique possible
3014 | Acier 13Cr | Gaz acide (sour) | Gaz | 139.6 | 259.1 | 0.87 | 3.22 | CH₄ + H₂S > 1000 ppm | 4.4 | 282 | 7.35 | 1778 | 0 | 0.3131 | 0.012 | 336 | API 5CT / ISO 9226 | Inhibiteur de corrosion ajouté (50 ppm)
3015 | Acier galvanisé | Fluide de process | Diphasique | 198.9 | 255.2 | 907.08 | 2.71 | Mélange industriel complexe | 6.1 | 2985 | 1.24 | 101 | 1.09 | 0.8577 | 0.0329 | 336 | ASTM A123 / ISO 15156 | Dépôts calcaires protecteurs
3016 | Acier galvanisé | CO₂ supercritique | Gaz | 145.8 | 220.5 | 787.04 | 9.66 | CO₂ pur > 99.5% | 3.2 | 48 | 188.61 | 0 | 0 | 4.6621 | 0.0894 | 168 | ASTM A123 / EN 12502 | Test en boucle dynamique
3017 | Aluminium 5052 | Eau de refroidissement | Liquide | 22.9 | 252.2 | 1011.72 | 4.8 | Eau douce + biocides | 7.1 | 263 | 0.04 | 0 | 3.35 | 0.1022 | 0.0039 | 336 | ASTM B209 / NACE TM0177 | Données terrain – pipeline offshore
3018 | Acier inoxydable 316L | Gaz naturel humide | Gaz | 61.2 | 199 | 0.85 | 3.89 | CH₄ + CO₂ + H₂S + H₂O | 5.2 | 235 | 9.99 | 712 | 0 | 0.0822 | 0.0068 | 720 | ASTM A240 / NACE SP0106 | Corrosion caverneuse sous joint
3019 | Acier faiblement allié | Pétrole brut lourd | Diphasique | 189.9 | 91.9 | 931.25 | 5.59 | Huile lourde + eau + sédiments | 5.9 | 7970 | 0.47 | 53 | 0.09 | 1.7453 | 0.8607 | 4320 | ASTM A335 / NACE SP0106 | Conditions simulées en autoclave
3020 | Acier galvanisé | Gaz naturel humide | Gaz | 33.7 | 185.4 | 0.86 | 6.29 | CH₄ + CO₂ + H₂S + H₂O | 6.4 | 211 | 11 | 502 | 0 | 0.4606 | 0.0265 | 504 | ASTM A123 / NACE TM0177 | Corrosion par courant vagabond
3021 | Acier carbone X65 | Boue de forage | Liquide | 69 | 93.4 | 1220.85 | 4.56 | Argile + baryte + additifs | 7.2 | 4446 | 0.18 | 39 | 2.04 | 1.1354 | 0.0653 | 504 | API 5L / NACE TM0177 | Fissuration par corrosion (HIC)
3022 | Inconel 825 | Solution acide HCl | Liquide | 50.7 | 3.5 | 1043.29 | 7.49 | HCl 5% aq. | 2.2 | 90 | 0 | 0 | 0 | 0.0245 | 0.0014 | 504 | ASTM B424 / NACE SP0106 | Biofilm détecté (MIC possible)
3023 | Acier galvanisé | Solution acide HCl | Liquide | 110.8 | 116.5 | 1041.15 | 4.98 | HCl 5% aq. | 1.7 | 83 | 0 | 0 | 0 | 0.5957 | 0.5957 | 8760 | ASTM A123 / NACE SP0106 | Écoulement turbulent – érosion-corrosion
3024 | Acier inoxydable 316L | Solution NaOH | Liquide | 11 | 219.5 | 1097.49 | 7.53 | NaOH 10% aq. | 12.5 | 45 | 0 | 0 | 0 | 0.0191 | 0.0047 | 2160 | ASTM A240 / EN 12502 | Environnement sour service H₂S
3025 | Aluminium 5052 | Solution NaOH | Liquide | 111.1 | 41.1 | 1112.04 | 3.03 | NaOH 10% aq. | 13.2 | 50 | 0 | 0 | 0 | 0.0505 | 0.0505 | 8760 | ASTM B209 / ASTM G46 | Conditions simulées en autoclave
3026 | Acier inoxydable 316L | CO₂ supercritique | Gaz | 31 | 289.3 | 814.57 | 6.52 | CO₂ pur > 99.5% | 4.1 | 53 | 181.99 | 0 | 0 | 0.8563 | 0.4223 | 4320 | ASTM A240 / EN 12502 | Dépôts calcaires protecteurs
3027 | Acier duplex 2205 | Solution H₂SO₄ | Liquide | 26.9 | 92.5 | 1040.62 | 9.2 | H₂SO₄ 10% aq. | 1.1 | 168 | 0 | 0 | 0 | 0.0603 | 0.0023 | 336 | ASTM A789 / ASTM G46 | Corrosion par courant vagabond
3028 | Cuivre-Nickel 90/10 | Gaz acide (sour) | Gaz | 197.8 | 110.4 | 0.89 | 6.74 | CH₄ + H₂S > 1000 ppm | 4.5 | 252 | 5.94 | 1831 | 0 | 0.2325 | 0.1147 | 4320 | ASTM B111 / ISO 15156 | Écoulement turbulent – érosion-corrosion
3029 | Inconel 825 | Eau de refroidissement | Liquide | 209.1 | 68.9 | 1017.99 | 0.1 | Eau douce + biocides | 7 | 274 | 0.02 | 0 | 4.51 | 0.0253 | 0.0253 | 8760 | ASTM B424 / NACE MR0175 | Données terrain – pipeline offshore
3030 | Acier carbone X52 | Boue de forage | Liquide | 127 | 56.8 | 1204.76 | 0.58 | Argile + baryte + additifs | 7.4 | 5210 | 0.16 | 49 | 2.5 | 1.4657 | 0.0281 | 168 | API 5L / ASTM G46 | Corrosion par courant vagabond
3031 | Acier inoxydable 304 | Solution NaOH | Liquide | 91.3 | 113.4 | 1130.39 | 7.7 | NaOH 10% aq. | 12 | 50 | 0 | 0 | 0 | 0.0282 | 0.0046 | 1440 | ASTM A240 / EN 12502 | Test en boucle dynamique
3032 | Titane Grade 2 | Eau de mer tropicale | Liquide | 207.4 | 194.5 | 1019.68 | 6.55 | NaCl 3.8% + ions minéraux | 7.5 | 38390 | 0.07 | 0 | 8.99 | 0.1391 | 0.0027 | 168 | ASTM B265 / NACE MR0175 | Écoulement turbulent – érosion-corrosion
3033 | Acier super 13Cr | Solution NaOH | Liquide | 115.3 | 191.6 | 1102.17 | 6.31 | NaOH 10% aq. | 12.8 | 54 | 0 | 0 | 0 | 0.0852 | 0.007 | 720 | API 5CT / NACE MR0175 | Fissuration par corrosion (HIC)
3034 | Acier carbone X70 | Eau de mer tropicale | Liquide | 206.9 | 190.3 | 1052.65 | 5.12 | NaCl 3.8% + ions minéraux | 7.5 | 33517 | 0.08 | 0 | 10.84 | 4.2287 | 1.0427 | 2160 | API 5L / ASTM G46 | Inhibiteur de corrosion ajouté (50 ppm)
3035 | Inconel 625 | Pétrole brut léger | Diphasique | 19.2 | 298.1 | 860.04 | 11.71 | Huile + eau produite + gaz | 6.1 | 4005 | 0.5 | 92 | 0.19 | 0.0314 | 0.0018 | 504 | ASTM B443 / ASTM G48 | Test en boucle dynamique
3036 | Acier galvanisé | Pétrole brut lourd | Diphasique | 179 | 326.3 | 928.95 | 4.94 | Huile lourde + eau + sédiments | 5.2 | 7161 | 0.69 | 156 | 0.09 | 1.327 | 1.327 | 8760 | ASTM A123 / ASTM G48 | Attaque intergranulaire
3037 | Hastelloy C-276 | Pétrole brut léger | Diphasique | 131.2 | 123.6 | 829.01 | 7.33 | Huile + eau produite + gaz | 6.1 | 5880 | 0.31 | 89 | 0.2 | 0.0219 | 0.0108 | 4320 | ASTM B575 / ASTM G46 | Film passif stable
3038 | Acier inoxydable 304 | Pétrole brut léger | Diphasique | 87 | 76.2 | 850.8 | 7.33 | Huile + eau produite + gaz | 6.1 | 5200 | 0.31 | 97 | 0.21 | 0.1331 | 0.0219 | 1440 | ASTM A240 / ASTM G1 | Piqûration localisée observée
3039 | Acier faiblement allié | Acide acétique | Liquide | 88.9 | 95.9 | 1011.14 | 8.05 | CH₃COOH 5% aq. | 4.5 | 214 | 0 | 0 | 0 | 0.566 | 0.2791 | 4320 | ASTM A335 / ASTM G48 | Écoulement turbulent – érosion-corrosion
3040 | Acier 13Cr | Eau de mer tropicale | Liquide | 43.4 | 208.9 | 1053.69 | 7.4 | NaCl 3.8% + ions minéraux | 7.6 | 35390 | 0.04 | 0 | 9.82 | 2.1449 | 2.1449 | 8760 | API 5CT / ASTM G48 | Inhibiteur de corrosion ajouté (50 ppm)
3041 | Hastelloy C-276 | Gaz naturel sec | Gaz | 110.2 | 118.7 | 0.72 | 6.46 | CH₄ > 95% + traces | 6 | 82 | 1.13 | 18 | 0 | 0.0067 | 0.0067 | 8760 | ASTM B575 / NACE TM0177 | Biofilm détecté (MIC possible)
3042 | Inconel 625 | Boue de forage | Liquide | 177.3 | 343 | 1199.51 | 2.27 | Argile + baryte + additifs | 8.1 | 5275 | 0.05 | 59 | 1.04 | 0.0496 | 0.0992 | 17520 | ASTM B443 / API 571 | Environnement sour service H₂S
3043 | Acier super 13Cr | Condensat gazeux | Diphasique | 96.5 | 240.3 | 726.81 | 7.42 | HC légers C3-C8 + eau | 5.6 | 2324 | 1.31 | 36 | 0.46 | 0.3183 | 0.0061 | 168 | API 5CT / NACE TM0177 | Corrosion sous contrainte détectée (SSC)
3044 | Titane Grade 2 | Fluide de process | Diphasique | 154.4 | 1.5 | 891.33 | 7.86 | Mélange industriel complexe | 6.5 | 2856 | 0.73 | 156 | 0.79 | 0.0214 | 0.0026 | 1080 | ASTM B265 / API 571 | Corrosion uniforme dominante
3045 | Acier carbone X52 | Eau de formation H₂S | Liquide | 204.5 | 121.4 | 1064.59 | 0.53 | NaCl + H₂S + CO₂ | 5.1 | 102671 | 1.85 | 3343 | 0.06 | 17.9483 | 2.9504 | 1440 | API 5L / API 571 | Corrosion caverneuse sous joint
3046 | Acier 13Cr | Pétrole brut lourd | Diphasique | 114.2 | 170.1 | 917.69 | 2.95 | Huile lourde + eau + sédiments | 5.6 | 8596 | 0.41 | 116 | 0.12 | 0.599 | 1.198 | 17520 | API 5CT / NACE MR0175 | Inhibiteur filmogène efficace
3047 | Acier carbone A106 | Eau de mer tropicale | Liquide | 12.6 | 242.1 | 1022.92 | 3.24 | NaCl 3.8% + ions minéraux | 7.1 | 40658 | 0.06 | 0 | 10.42 | 7.9844 | 0.4594 | 504 | ASME B36.10 / NACE MR0175 | Conditions simulées en autoclave
3048 | Acier 13Cr | Gaz naturel humide | Gaz | 8.2 | 273.6 | 0.85 | 10.51 | CH₄ + CO₂ + H₂S + H₂O | 5.5 | 222 | 9.19 | 666 | 0 | 0.2925 | 0.0168 | 504 | API 5CT / NACE TM0177 | Corrosion caverneuse sous joint
3049 | Inconel 825 | CO₂ supercritique | Gaz | 201.3 | 126.6 | 793.15 | 1.71 | CO₂ pur > 99.5% | 3 | 59 | 181.52 | 0 | 0 | 0.298 | 0.0735 | 2160 | ASTM B424 / EN 12502 | Corrosion sous contrainte détectée (SSC)
3050 | Cuivre-Nickel 90/10 | Eau de chaudière | Liquide | 112.7 | 230.6 | 983.65 | 11.68 | Eau démin. + inhibiteurs | 9.2 | 8 | 0 | 0 | 0.45 | 0.1166 | 0.0144 | 1080 | ASTM B111 / ISO 9226 | Corrosion galvanique possible
3051 | Acier inoxydable 304 | Pétrole brut lourd | Diphasique | 96.2 | 178.9 | 899.92 | 3.22 | Huile lourde + eau + sédiments | 5.2 | 7321 | 0.25 | 173 | 0.12 | 0.1709 | 0.0211 | 1080 | ASTM A240 / ISO 9226 | Corrosion uniforme dominante
3052 | Acier super duplex 2507 | Solution acide HCl | Liquide | 48.5 | 69.3 | 996.73 | 7.26 | HCl 5% aq. | 1.4 | 83 | 0 | 0 | 0 | 0.0391 | 0.0391 | 8760 | ASTM A789 / API 571 | Dépôts calcaires protecteurs
3053 | Acier galvanisé | CO₂ supercritique | Gaz | 71.8 | 98.5 | 784.55 | 6.32 | CO₂ pur > 99.5% | 3.7 | 58 | 147.15 | 0 | 0 | 3.7684 | 7.5368 | 17520 | ASTM A123 / API 571 | Fissuration par corrosion (HIC)
3054 | Acier carbone X70 | Eau douce | Liquide | 111.6 | 301.4 | 1010.8 | 4.56 | Faible minéralisation | 6.9 | 59 | 0.01 | 0 | 6.88 | 0.5741 | 1.1482 | 17520 | API 5L / NACE MR0175 | Corrosion par courant vagabond
3055 | Cuivre-Nickel 90/10 | Condensat gazeux | Diphasique | 128.7 | 154 | 741.37 | 2.72 | HC légers C3-C8 + eau | 5.6 | 1976 | 1.6 | 16 | 0.57 | 0.1933 | 0.0953 | 4320 | ASTM B111 / EN 12502 | Film passif stable
3056 | Aluminium 5052 | Acide acétique | Liquide | 48.5 | 177.5 | 980.74 | 7.6 | CH₃COOH 5% aq. | 4.6 | 213 | 0 | 0 | 0 | 0.1958 | 0.0322 | 1440 | ASTM B209 / NACE TM0177 | Corrosion uniforme dominante
3057 | Aluminium 5052 | Pétrole brut lourd | Diphasique | 43.8 | 276.5 | 915.27 | 3.85 | Huile lourde + eau + sédiments | 5.4 | 7830 | 0.67 | 55 | 0.13 | 0.353 | 0.058 | 1440 | ASTM B209 / ASTM G1 | Présence de dépôts de FeS
3058 | Acier faiblement allié | Solution H₂SO₄ | Liquide | 9.1 | 112.2 | 1088.12 | 3.63 | H₂SO₄ 10% aq. | 1.6 | 224 | 0 | 0 | 0 | 0.6557 | 0.1078 | 1440 | ASTM A335 / NACE TM0177 | Fissuration par corrosion (HIC)
3059 | Titane Grade 2 | Acide acétique | Liquide | 70.8 | 198.3 | 1026.52 | 7.7 | CH₃COOH 5% aq. | 3.6 | 163 | 0 | 0 | 0 | 0.0149 | 0.0149 | 8760 | ASTM B265 / ASTM G1 | Dépôts calcaires protecteurs
3060 | Fonte grise | Pétrole brut lourd | Diphasique | 27.4 | 258.1 | 934.62 | 11.87 | Huile lourde + eau + sédiments | 5.2 | 7046 | 0.86 | 154 | 0.06 | 2.2025 | 0.1267 | 504 | ASTM A48 / NACE SP0106 | Dépôts calcaires protecteurs
3061 | Acier super duplex 2507 | Eau de chaudière | Liquide | 20.9 | 36.5 | 988.03 | 2.19 | Eau démin. + inhibiteurs | 9.4 | 9 | 0 | 0 | 0.55 | 0.0037 | 0.0037 | 8760 | ASTM A789 / EN 12502 | Données terrain – pipeline offshore
3062 | Acier faiblement allié | Eau de chaudière | Liquide | 148.7 | 54.7 | 971.1 | 3.11 | Eau démin. + inhibiteurs | 9.6 | 10 | 0 | 0 | 0.25 | 0.3341 | 0.1648 | 4320 | ASTM A335 / EN 12502 | Corrosion galvanique possible
3063 | Acier duplex 2205 | Pétrole brut léger | Diphasique | 47.6 | 98.7 | 845.67 | 2.22 | Huile + eau produite + gaz | 6.8 | 4751 | 0.58 | 43 | 0.17 | 0.0722 | 0.0089 | 1080 | ASTM A789 / ISO 15156 | Biofilm détecté (MIC possible)
3064 | Acier 13Cr | Acide acétique | Liquide | 170 | 232.7 | 1005.72 | 9.75 | CH₃COOH 5% aq. | 3.7 | 218 | 0 | 0 | 0 | 0.3755 | 0.0309 | 720 | API 5CT / ISO 9226 | Inhibiteur de corrosion ajouté (50 ppm)
3065 | Hastelloy C-276 | Eau de formation H₂S | Liquide | 138.2 | 234.3 | 1086.9 | 4.42 | NaCl + H₂S + CO₂ | 4.7 | 127637 | 1.56 | 1508 | 0.06 | 0.5465 | 0.0314 | 504 | ASTM B575 / ASTM G1 | Écoulement turbulent – érosion-corrosion
3066 | Acier duplex 2205 | Eau de chaudière | Liquide | 36.5 | 59.8 | 967.27 | 3.87 | Eau démin. + inhibiteurs | 9.4 | 11 | 0 | 0 | 0.7 | 0.0108 | 0.0004 | 336 | ASTM A789 / ASTM G1 | Inhibiteur filmogène efficace
3067 | Acier carbone X52 | Eau de mer | Liquide | 59.6 | 230 | 1050.38 | 1.67 | NaCl 3.5% + Mg²⁺ + SO₄²⁻ | 7.4 | 30748 | 0.02 | 0 | 10.02 | 6.4251 | 1.5843 | 2160 | API 5L / NACE TM0177 | Corrosion galvanique possible
3068 | Acier inoxydable 304 | Condensat gazeux | Diphasique | 80 | 125.8 | 708.76 | 4.48 | HC légers C3-C8 + eau | 5.7 | 1723 | 0.71 | 16 | 0.53 | 0.0768 | 0.0379 | 4320 | ASTM A240 / NACE SP0106 | Film passif stable
3069 | Inconel 825 | Acide acétique | Liquide | 119.9 | 16.3 | 996.66 | 4.35 | CH₃COOH 5% aq. | 3.7 | 229 | 0 | 0 | 0 | 0.0244 | 0.0014 | 504 | ASTM B424 / EN 12502 | Biofilm détecté (MIC possible)
3070 | Acier carbone X52 | Acide acétique | Liquide | 143.1 | 4.5 | 991.02 | 10.62 | CH₃COOH 5% aq. | 3.7 | 225 | 0 | 0 | 0 | 0.8192 | 0.1347 | 1440 | API 5L / ISO 9226 | Film passif stable
3071 | Acier galvanisé | Fluide de process | Diphasique | 134.9 | 261.9 | 907.86 | 3.91 | Mélange industriel complexe | 6.7 | 2996 | 1.68 | 157 | 0.63 | 0.5922 | 0.0487 | 720 | ASTM A123 / ASTM G46 | Environnement sour service H₂S
3072 | Acier 13Cr | Eau de mer tropicale | Liquide | 56.7 | 7.3 | 1021.79 | 8.3 | NaCl 3.8% + ions minéraux | 6.9 | 42965 | 0.09 | 0 | 10.09 | 2.3839 | 0.1959 | 720 | API 5CT / EN 12502 | Corrosion galvanique possible
3073 | Acier super duplex 2507 | Acide acétique | Liquide | 21.1 | 235.4 | 1024.28 | 10.15 | CH₃COOH 5% aq. | 4 | 164 | 0 | 0 | 0 | 0.0314 | 0.0018 | 504 | ASTM A789 / ASTM G1 | Test en boucle dynamique
3074 | Aluminium 5052 | Solution H₂SO₄ | Liquide | 144.3 | 320.7 | 1082.65 | 3.27 | H₂SO₄ 10% aq. | 1.2 | 183 | 0 | 0 | 0 | 0.3299 | 0.6598 | 17520 | ASTM B209 / ASTM G46 | Test en boucle dynamique
3075 | Acier duplex 2205 | Gaz acide (sour) | Gaz | 9.6 | 81.8 | 0.88 | 8.44 | CH₄ + H₂S > 1000 ppm | 4.7 | 256 | 6.45 | 4216 | 0 | 0.1234 | 0.0071 | 504 | ASTM A789 / NACE SP0106 | Corrosion galvanique possible
3076 | Acier super duplex 2507 | Eau de mer tropicale | Liquide | 136.3 | 292.8 | 1032.14 | 8.58 | NaCl 3.8% + ions minéraux | 7.6 | 32859 | 0.05 | 0 | 8.52 | 0.3441 | 0.1697 | 4320 | ASTM A789 / EN 12502 | Test en boucle dynamique
3077 | Fonte grise | Pétrole brut léger | Diphasique | 188.3 | 244 | 838.51 | 8.84 | Huile + eau produite + gaz | 6.1 | 5799 | 0.39 | 97 | 0.27 | 1.7201 | 0.8483 | 4320 | ASTM A48 / API 571 | Corrosion par courant vagabond
3078 | Inconel 625 | Gaz naturel humide | Gaz | 82.1 | 316.9 | 0.82 | 2.31 | CH₄ + CO₂ + H₂S + H₂O | 5.7 | 164 | 6.95 | 947 | 0 | 0.0242 | 0.0014 | 504 | ASTM B443 / API 571 | Données terrain – pipeline offshore
3079 | Acier carbone A106 | Condensat gazeux | Diphasique | 91.7 | 294 | 705.48 | 0.87 | HC légers C3-C8 + eau | 6.2 | 1758 | 0.62 | 14 | 0.41 | 0.5657 | 1.1314 | 17520 | ASME B36.10 / NACE TM0177 | Corrosion par courant vagabond
3080 | Hastelloy C-276 | Solution NaOH | Liquide | 182.3 | 69.2 | 1124.06 | 2.23 | NaOH 10% aq. | 12.7 | 43 | 0 | 0 | 0 | 0.0092 | 0.0005 | 504 | ASTM B575 / ASTM G46 | Film passif stable
3081 | Acier inoxydable 304 | Gaz naturel humide | Gaz | 112 | 275.4 | 0.83 | 11.27 | CH₄ + CO₂ + H₂S + H₂O | 5.5 | 177 | 11.22 | 271 | 0 | 0.1291 | 0.0025 | 168 | ASTM A240 / ASTM G48 | Environnement sour service H₂S
3082 | Acier carbone X65 | Eau de formation | Liquide | 209.7 | 105.5 | 1058.73 | 4.09 | NaCl + CaCl₂ + MgCl₂ | 5.8 | 129291 | 0.86 | 216 | 0.59 | 24.2186 | 24.2186 | 8760 | API 5L / ASTM G48 | Corrosion galvanique possible
3083 | Fonte grise | Gaz acide (sour) | Gaz | 190.5 | 244.4 | 0.89 | 3.39 | CH₄ + H₂S > 1000 ppm | 5 | 314 | 3.92 | 4392 | 0 | 1.8764 | 0.072 | 336 | ASTM A48 / ISO 9226 | Données terrain – pipeline offshore
3084 | Acier super duplex 2507 | Boue de forage | Liquide | 172.9 | 254.9 | 1230.9 | 2.85 | Argile + baryte + additifs | 7.9 | 5288 | 0.14 | 84 | 1.16 | 0.0694 | 0.1388 | 17520 | ASTM A789 / NACE MR0175 | Écoulement turbulent – érosion-corrosion
3085 | Acier inoxydable 304 | Eau de mer tropicale | Liquide | 123.8 | 260.9 | 1018.15 | 5.81 | NaCl 3.8% + ions minéraux | 7.5 | 41030 | 0.04 | 0 | 7.33 | 0.8928 | 0.0734 | 720 | ASTM A240 / ASTM G46 | Données terrain – pipeline offshore
3086 | Acier carbone X52 | Eau de mer | Liquide | 103.8 | 196.3 | 1048 | 0.89 | NaCl 3.5% + Mg²⁺ + SO₄²⁻ | 7.1 | 35041 | 0.04 | 0 | 6.28 | 6.9428 | 1.1413 | 1440 | API 5L / ASTM G46 | Inhibiteur filmogène efficace
3087 | Acier carbone A106 | Pétrole brut léger | Diphasique | 117.3 | 259.2 | 873.16 | 4.6 | Huile + eau produite + gaz | 5.7 | 5542 | 0.41 | 75 | 0.13 | 1.6191 | 0.0311 | 168 | ASME B36.10 / ASTM G46 | Écoulement turbulent – érosion-corrosion
3088 | Acier faiblement allié | CO₂ supercritique | Gaz | 169.6 | 222.7 | 809.93 | 10.71 | CO₂ pur > 99.5% | 3.7 | 53 | 183.82 | 0 | 0 | 6.7107 | 1.6547 | 2160 | ASTM A335 / ASTM G46 | Environnement sour service H₂S
3089 | Acier carbone X70 | Eau de formation H₂S | Liquide | 91.7 | 143.4 | 1054.97 | 7.76 | NaCl + H₂S + CO₂ | 5.4 | 123341 | 1.08 | 1148 | 0.08 | 20.0798 | 4.9512 | 2160 | API 5L / NACE SP0106 | Corrosion caverneuse sous joint
3090 | Acier carbone X65 | Gaz acide (sour) | Gaz | 46.1 | 287.7 | 0.88 | 3.5 | CH₄ + H₂S > 1000 ppm | 4.6 | 357 | 3.67 | 3436 | 0 | 1.0134 | 0.0833 | 720 | API 5L / ASTM G46 | Revêtement anti-corrosion appliqué
3091 | Acier carbone X70 | Pétrole brut lourd | Diphasique | 207.7 | 105.1 | 895.64 | 8.01 | Huile lourde + eau + sédiments | 6 | 9064 | 0.61 | 102 | 0.14 | 1.5756 | 0.1943 | 1080 | API 5L / ASTM G1 | Inhibiteur de corrosion ajouté (50 ppm)
3092 | Acier carbone X65 | Fluide de process | Diphasique | 18.3 | 236.9 | 923.54 | 6.43 | Mélange industriel complexe | 5.9 | 3496 | 1.61 | 86 | 1.47 | 0.9161 | 0.0351 | 336 | API 5L / ASTM G46 | Test en boucle dynamique
3093 | Inconel 625 | Gaz naturel sec | Gaz | 156.2 | 270.2 | 0.71 | 5.36 | CH₄ > 95% + traces | 6.1 | 97 | 2.95 | 15 | 0 | 0.0164 | 0.0009 | 504 | ASTM B443 / NACE TM0177 | Revêtement anti-corrosion appliqué
3094 | Acier inoxydable 304 | Eau de mer tropicale | Liquide | 100.7 | 231 | 999 | 6.31 | NaCl 3.8% + ions minéraux | 7.5 | 41544 | 0.03 | 0 | 10.04 | 0.7404 | 0.0913 | 1080 | ASTM A240 / NACE TM0177 | Piqûration localisée observée
3095 | Inconel 625 | Solution acide HCl | Liquide | 129.2 | 104.8 | 1002.17 | 1.39 | HCl 5% aq. | 1.2 | 103 | 0 | 0 | 0 | 0.0276 | 0.0005 | 168 | ASTM B443 / NACE MR0175 | Fissuration par corrosion (HIC)
3096 | Acier 13Cr | Gaz naturel humide | Gaz | 146 | 256.5 | 0.87 | 11.01 | CH₄ + CO₂ + H₂S + H₂O | 5.8 | 205 | 6.5 | 785 | 0 | 0.3194 | 0.0061 | 168 | API 5CT / NACE SP0106 | Présence de dépôts de FeS
3097 | Acier faiblement allié | Eau douce | Liquide | 17.1 | 15 | 1018.8 | 8.24 | Faible minéralisation | 7 | 47 | 0.02 | 0 | 7.78 | 0.2977 | 0.2977 | 8760 | ASTM A335 / NACE TM0177 | Fissuration par corrosion (HIC)
3098 | Aluminium 5052 | Condensat gazeux | Diphasique | 13 | 145.9 | 731.7 | 5.37 | HC légers C3-C8 + eau | 6.4 | 1814 | 0.72 | 17 | 0.72 | 0.1368 | 0.0225 | 1440 | ASTM B209 / EN 12502 | Piqûration localisée observée
3099 | Fonte grise | CO₂ supercritique | Gaz | 29.7 | 252.1 | 820.7 | 5.72 | CO₂ pur > 99.5% | 3.4 | 56 | 130.98 | 0 | 0 | 6.2129 | 0.2383 | 336 | ASTM A48 / ISO 15156 | Présence de dépôts de FeS
3100 | Titane Grade 2 | Gaz naturel sec | Gaz | 182.3 | 165.3 | 0.7 | 2.53 | CH₄ > 95% + traces | 6.3 | 84 | 2.18 | 15 | 0 | 0.0095 | 0.0016 | 1440 | ASTM B265 / NACE MR0175 | Corrosion sous contrainte détectée (SSC)
3101 | Hastelloy C-276 | Gaz naturel sec | Gaz | 199.1 | 122.4 | 0.7 | 8.4 | CH₄ > 95% + traces | 6 | 83 | 1.44 | 12 | 0 | 0.0096 | 0.0002 | 168 | ASTM B575 / NACE TM0177 | Environnement sour service H₂S
3102 | Acier super duplex 2507 | Gaz naturel sec | Gaz | 66.6 | 8 | 0.72 | 8.64 | CH₄ > 95% + traces | 7 | 107 | 1.38 | 16 | 0 | 0.0103 | 0.0008 | 720 | ASTM A789 / EN 12502 | Corrosion uniforme dominante
3103 | Acier carbone A106 | Eau de mer | Liquide | 194.2 | 204.2 | 1034.53 | 6.92 | NaCl 3.5% + Mg²⁺ + SO₄²⁻ | 8 | 36271 | 0.03 | 0 | 10.7 | 5.7231 | 0.1098 | 168 | ASME B36.10 / NACE MR0175 | Inhibiteur filmogène efficace
3104 | Acier galvanisé | Eau de refroidissement | Liquide | 28.4 | 292.3 | 1019.64 | 5.45 | Eau douce + biocides | 7.2 | 310 | 0.03 | 0 | 6.86 | 0.2114 | 0.2114 | 8760 | ASTM A123 / NACE TM0177 | Fissuration par corrosion (HIC)
3105 | Acier duplex 2205 | Eau douce | Liquide | 73.8 | 207.3 | 1022.18 | 7.49 | Faible minéralisation | 7.1 | 44 | 0.02 | 0 | 5.84 | 0.0407 | 0.01 | 2160 | ASTM A789 / NACE SP0106 | Test en boucle dynamique
3106 | Hastelloy C-276 | Gaz acide (sour) | Gaz | 114.2 | 248.7 | 0.91 | 10.26 | CH₄ + H₂S > 1000 ppm | 5 | 306 | 9.09 | 1669 | 0 | 0.0189 | 0.0011 | 504 | ASTM B575 / ASTM G48 | Conditions simulées en autoclave
3107 | Titane Grade 12 | Eau de formation H₂S | Liquide | 172.9 | 67 | 1075 | 5.94 | NaCl + H₂S + CO₂ | 4.3 | 127835 | 1.42 | 2523 | 0.05 | 0.4671 | 0.009 | 168 | ASTM B265 / NACE TM0177 | Conditions simulées en autoclave
3108 | Acier inoxydable 316L | Eau de mer tropicale | Liquide | 108.2 | 277.5 | 1036.21 | 1.04 | NaCl 3.8% + ions minéraux | 7.3 | 33303 | 0.08 | 0 | 7.16 | 0.4744 | 0.0273 | 504 | ASTM A240 / NACE MR0175 | Attaque intergranulaire
3109 | Acier 13Cr | Gaz acide (sour) | Gaz | 167.2 | 135.5 | 0.92 | 4.68 | CH₄ + H₂S > 1000 ppm | 4.6 | 339 | 9.38 | 4153 | 0 | 0.6712 | 0.0257 | 336 | API 5CT / ASTM G46 | Biofilm détecté (MIC possible)
3110 | Inconel 825 | Eau de mer tropicale | Liquide | 185.7 | 197.2 | 1050.42 | 11.42 | NaCl 3.8% + ions minéraux | 7.4 | 31729 | 0.1 | 0 | 3.76 | 0.251 | 0.0206 | 720 | ASTM B424 / ASTM G48 | Piqûration localisée observée
3111 | Fonte grise | Gaz naturel sec | Gaz | 139.9 | 235.4 | 0.74 | 4.72 | CH₄ > 95% + traces | 5.8 | 81 | 2.59 | 8 | 0 | 0.5826 | 0.0479 | 720 | ASTM A48 / ASTM G48 | Inhibiteur filmogène efficace
3112 | Inconel 625 | Eau de mer tropicale | Liquide | 85.2 | 246.1 | 1036.81 | 5.94 | NaCl 3.8% + ions minéraux | 8.2 | 35784 | 0.06 | 0 | 4.03 | 0.1974 | 0.0038 | 168 | ASTM B443 / ASTM G48 | Corrosion uniforme dominante
3113 | Aluminium 5052 | Gaz naturel humide | Gaz | 13.8 | 219.4 | 0.83 | 0.62 | CH₄ + CO₂ + H₂S + H₂O | 5.6 | 226 | 8.22 | 982 | 0 | 0.1842 | 0.0454 | 2160 | ASTM B209 / NACE SP0106 | Environnement sour service H₂S
3114 | Acier carbone X70 | Acide acétique | Liquide | 122.7 | 101.5 | 979.9 | 1.57 | CH₃COOH 5% aq. | 3.8 | 164 | 0 | 0 | 0 | 0.6436 | 1.2872 | 17520 | API 5L / ASTM G48 | Corrosion uniforme dominante
3115 | Titane Grade 12 | Solution acide HCl | Liquide | 23.9 | 42.1 | 1033.02 | 1.36 | HCl 5% aq. | 1.8 | 115 | 0 | 0 | 0 | 0.0106 | 0.0002 | 168 | ASTM B265 / ASTM G1 | Conditions simulées en autoclave
3116 | Acier carbone X70 | Solution NaOH | Liquide | 95.7 | 197.7 | 1139.32 | 1.17 | NaOH 10% aq. | 13.3 | 49 | 0 | 0 | 0 | 0.2077 | 0.004 | 168 | API 5L / NACE SP0106 | Données terrain – pipeline offshore
3117 | Hastelloy C-276 | Condensat gazeux | Diphasique | 136.5 | 70.5 | 736.18 | 4.02 | HC légers C3-C8 + eau | 5.7 | 2132 | 0.56 | 15 | 0.41 | 0.0169 | 0.0169 | 8760 | ASTM B575 / ASTM G1 | Attaque intergranulaire
3118 | Inconel 825 | Eau de mer tropicale | Liquide | 191 | 331.4 | 1000.79 | 5.12 | NaCl 3.8% + ions minéraux | 7.5 | 43325 | 0.09 | 0 | 6.5 | 0.3664 | 0.0301 | 720 | ASTM B424 / ISO 9226 | Présence de dépôts de FeS
3119 | Acier super duplex 2507 | Gaz acide (sour) | Gaz | 58 | 244.9 | 0.93 | 3.45 | CH₄ + H₂S > 1000 ppm | 4.3 | 240 | 3.28 | 1755 | 0 | 0.0436 | 0.0008 | 168 | ASTM A789 / ASTM G1 | Corrosion caverneuse sous joint
3120 | Aluminium 5052 | Eau douce | Liquide | 180.5 | 41.4 | 982.97 | 1.76 | Faible minéralisation | 7.3 | 57 | 0.01 | 0 | 11.42 | 0.2051 | 0.0039 | 168 | ASTM B209 / ASTM G48 | Inhibiteur filmogène efficace
3121 | Acier carbone X52 | Acide acétique | Liquide | 100.1 | 171.7 | 1007.22 | 9.69 | CH₃COOH 5% aq. | 3.3 | 192 | 0 | 0 | 0 | 0.9982 | 0.1231 | 1080 | API 5L / NACE SP0106 | Inhibiteur filmogène efficace
3122 | Acier carbone X65 | Pétrole brut léger | Diphasique | 50.8 | 206.9 | 862.49 | 8.49 | Huile + eau produite + gaz | 6.5 | 4868 | 0.44 | 34 | 0.13 | 0.8934 | 0.4406 | 4320 | API 5L / API 571 | Conditions simulées en autoclave
3123 | Titane Grade 2 | Eau de formation | Liquide | 8.8 | 94.7 | 1089.6 | 10.29 | NaCl + CaCl₂ + MgCl₂ | 6.1 | 121160 | 0.89 | 257 | 0.4 | 0.4324 | 0.1066 | 2160 | ASTM B265 / ISO 9226 | Écoulement turbulent – érosion-corrosion
3124 | Fonte grise | Eau de formation H₂S | Liquide | 190.1 | 247.8 | 1065.58 | 4.63 | NaCl + H₂S + CO₂ | 4.4 | 108008 | 2.36 | 2728 | 0.07 | 24.2541 | 1.9935 | 720 | ASTM A48 / ASTM G48 | Fissuration par corrosion (HIC)
3125 | Acier inoxydable 316L | CO₂ supercritique | Gaz | 44 | 212.7 | 779.04 | 0.56 | CO₂ pur > 99.5% | 3.5 | 49 | 62.64 | 0 | 0 | 0.2999 | 0.0246 | 720 | ASTM A240 / ASTM G1 | Fissuration par corrosion (HIC)
3126 | Acier inoxydable 304 | Solution acide HCl | Liquide | 163.1 | 226.4 | 1032.41 | 10.16 | HCl 5% aq. | 1.1 | 89 | 0 | 0 | 0 | 0.145 | 0.0119 | 720 | ASTM A240 / ISO 15156 | Film passif stable
3127 | Acier super 13Cr | Pétrole brut léger | Diphasique | 41.8 | 200.8 | 825.16 | 3.46 | Huile + eau produite + gaz | 5.5 | 5074 | 0.51 | 37 | 0.14 | 0.2512 | 0.0619 | 2160 | API 5CT / ISO 15156 | Écoulement turbulent – érosion-corrosion
3128 | Acier carbone X70 | Gaz naturel sec | Gaz | 27.8 | 285.2 | 0.72 | 8.84 | CH₄ > 95% + traces | 6.9 | 96 | 1.27 | 11 | 0 | 0.1802 | 0.0296 | 1440 | API 5L / NACE TM0177 | Inhibiteur filmogène efficace
3129 | Titane Grade 12 | Eau de refroidissement | Liquide | 143.9 | 247.3 | 975.81 | 4.47 | Eau douce + biocides | 7.1 | 331 | 0.02 | 0 | 4.5 | 0.0159 | 0.0003 | 168 | ASTM B265 / NACE SP0106 | Environnement sour service H₂S
3130 | Acier super duplex 2507 | Eau de mer | Liquide | 146.3 | 308.6 | 1028.11 | 2.36 | NaCl 3.5% + Mg²⁺ + SO₄²⁻ | 8 | 31553 | 0.08 | 0 | 8.82 | 0.2882 | 0.0055 | 168 | ASTM A789 / NACE TM0177 | Inhibiteur de corrosion ajouté (50 ppm)
3131 | Acier inoxydable 316L | Pétrole brut lourd | Diphasique | 129.5 | 137.6 | 894.8 | 7.28 | Huile lourde + eau + sédiments | 5.2 | 7120 | 0.77 | 156 | 0.07 | 0.1767 | 0.0068 | 336 | ASTM A240 / ISO 9226 | Données terrain – pipeline offshore
3132 | Acier carbone X52 | Eau de chaudière | Liquide | 8.4 | 312.3 | 1012.79 | 1.3 | Eau démin. + inhibiteurs | 9.8 | 10 | 0 | 0 | 0.26 | 0.2746 | 0.0451 | 1440 | API 5L / NACE MR0175 | Film passif stable
3133 | Acier inoxydable 304 | Gaz acide (sour) | Gaz | 195.6 | 97.7 | 0.89 | 2.19 | CH₄ + H₂S > 1000 ppm | 4 | 317 | 4.39 | 2730 | 0 | 0.1549 | 0.0127 | 720 | ASTM A240 / ASTM G1 | Corrosion caverneuse sous joint
3134 | Aluminium 5052 | Eau de refroidissement | Liquide | 27.2 | 228.1 | 1013.14 | 8.52 | Eau douce + biocides | 7.7 | 295 | 0.04 | 0 | 8.06 | 0.1859 | 0.0036 | 168 | ASTM B209 / ASTM G1 | Inhibiteur filmogène efficace
3135 | Inconel 625 | Eau de mer tropicale | Liquide | 138.3 | 281.1 | 1024.5 | 5.16 | NaCl 3.8% + ions minéraux | 7.3 | 30409 | 0.08 | 0 | 9.37 | 0.1834 | 0.0904 | 4320 | ASTM B443 / EN 12502 | Corrosion uniforme dominante
3136 | Acier inoxydable 304 | Solution acide HCl | Liquide | 181 | 73.9 | 1055.59 | 0.86 | HCl 5% aq. | 1.6 | 91 | 0 | 0 | 0 | 0.1282 | 0.0316 | 2160 | ASTM A240 / ASTM G1 | Conditions simulées en autoclave
3137 | Acier galvanisé | Condensat gazeux | Diphasique | 94.5 | 248.4 | 726.1 | 6.12 | HC légers C3-C8 + eau | 6.3 | 1725 | 1.24 | 30 | 0.46 | 0.3753 | 0.3753 | 8760 | ASTM A123 / ISO 9226 | Présence de dépôts de FeS
3138 | Titane Grade 12 | Eau de refroidissement | Liquide | 38.2 | 157.9 | 989.72 | 5.97 | Eau douce + biocides | 7.7 | 248 | 0.04 | 0 | 3.48 | 0.0093 | 0.0011 | 1080 | ASTM B265 / ISO 15156 | Inhibiteur filmogène efficace
3139 | Inconel 825 | Pétrole brut lourd | Diphasique | 10.3 | 254.3 | 895.79 | 8.75 | Huile lourde + eau + sédiments | 5.7 | 8034 | 0.4 | 177 | 0.08 | 0.0712 | 0.1424 | 17520 | ASTM B424 / EN 12502 | Conditions simulées en autoclave
3140 | Titane Grade 12 | Eau de refroidissement | Liquide | 56.1 | 282.7 | 1001.4 | 5.76 | Eau douce + biocides | 7.3 | 256 | 0.02 | 0 | 7.57 | 0.0134 | 0.0017 | 1080 | ASTM B265 / ISO 9226 | Inhibiteur de corrosion ajouté (50 ppm)
3141 | Acier super 13Cr | Solution NaOH | Liquide | 60.9 | 307.4 | 1127.6 | 6.4 | NaOH 10% aq. | 13.1 | 47 | 0 | 0 | 0 | 0.0619 | 0.0036 | 504 | API 5CT / ASTM G48 | Corrosion galvanique possible
3142 | Inconel 825 | Eau de chaudière | Liquide | 79.2 | 63.4 | 987.23 | 3.06 | Eau démin. + inhibiteurs | 9.4 | 9 | 0 | 0 | 0.51 | 0.0091 | 0.0182 | 17520 | ASTM B424 / ASTM G1 | Inhibiteur filmogène efficace
3143 | Titane Grade 12 | CO₂ supercritique | Gaz | 132.1 | 115.9 | 795.17 | 3.62 | CO₂ pur > 99.5% | 3.7 | 41 | 136.76 | 0 | 0 | 0.1102 | 0.0136 | 1080 | ASTM B265 / API 571 | Biofilm détecté (MIC possible)
3144 | Inconel 625 | Eau de refroidissement | Liquide | 184.6 | 244.7 | 1004.61 | 11.74 | Eau douce + biocides | 7.2 | 248 | 0.03 | 0 | 5.31 | 0.0196 | 0.0392 | 17520 | ASTM B443 / ASTM G46 | Fissuration par corrosion (HIC)
3145 | Acier carbone X65 | Pétrole brut léger | Diphasique | 180.8 | 179.5 | 841.39 | 8.69 | Huile + eau produite + gaz | 6.3 | 4126 | 0.54 | 83 | 0.2 | 1.0759 | 0.1326 | 1080 | API 5L / NACE SP0106 | Corrosion galvanique possible
3146 | Acier carbone X52 | Eau de formation H₂S | Liquide | 173.7 | 217.3 | 1070.32 | 10.79 | NaCl + H₂S + CO₂ | 4.8 | 108975 | 2.13 | 3409 | 0.06 | 22.9197 | 45.8394 | 17520 | API 5L / NACE SP0106 | Attaque intergranulaire
3147 | Acier carbone X52 | Pétrole brut lourd | Diphasique | 148.3 | 180.9 | 913.67 | 8.7 | Huile lourde + eau + sédiments | 5.1 | 8186 | 0.72 | 131 | 0.1 | 1.6379 | 0.1346 | 720 | API 5L / NACE SP0106 | Test en boucle dynamique
3148 | Hastelloy C-276 | Gaz naturel sec | Gaz | 68 | 282 | 0.7 | 4.24 | CH₄ > 95% + traces | 6.3 | 111 | 2.61 | 10 | 0 | 0.0073 | 0.0018 | 2160 | ASTM B575 / ASTM G46 | Présence de dépôts de FeS
3149 | Hastelloy C-276 | Gaz naturel humide | Gaz | 82.5 | 166.3 | 0.83 | 8.92 | CH₄ + CO₂ + H₂S + H₂O | 5.8 | 183 | 12.38 | 986 | 0 | 0.0188 | 0.0376 | 17520 | ASTM B575 / ISO 15156 | Biofilm détecté (MIC possible)
3150 | Titane Grade 2 | Solution H₂SO₄ | Liquide | 182.8 | 251.7 | 1061.15 | 3.76 | H₂SO₄ 10% aq. | 1 | 218 | 0 | 0 | 0 | 0.0222 | 0.0109 | 4320 | ASTM B265 / EN 12502 | Test en boucle dynamique
3151 | Acier carbone X70 | Eau de refroidissement | Liquide | 33.4 | 109.9 | 1002.16 | 7.57 | Eau douce + biocides | 7.6 | 289 | 0.04 | 0 | 5.54 | 0.4051 | 0.0078 | 168 | API 5L / API 571 | Inhibiteur de corrosion ajouté (50 ppm)
3152 | Inconel 825 | Solution NaOH | Liquide | 23.9 | 94.4 | 1120.02 | 4.34 | NaOH 10% aq. | 12.7 | 51 | 0 | 0 | 0 | 0.001 | 0.0001 | 504 | ASTM B424 / ASTM G48 | Film passif stable
3153 | Acier carbone X65 | Eau de mer | Liquide | 166 | 67 | 1040.9 | 2.71 | NaCl 3.5% + Mg²⁺ + SO₄²⁻ | 7.5 | 31771 | 0.08 | 0 | 10.98 | 5.9261 | 0.2273 | 336 | API 5L / ISO 15156 | Dépôts calcaires protecteurs
3154 | Acier super duplex 2507 | Eau de refroidissement | Liquide | 208.3 | 300.3 | 1024.86 | 6.71 | Eau douce + biocides | 7.7 | 293 | 0.03 | 0 | 5.71 | 0.0452 | 0.0009 | 168 | ASTM A789 / EN 12502 | Fissuration par corrosion (HIC)
3155 | Hastelloy C-276 | Solution H₂SO₄ | Liquide | 204.9 | 212.4 | 1086.9 | 1.45 | H₂SO₄ 10% aq. | 1.8 | 232 | 0 | 0 | 0 | 0.0265 | 0.0065 | 2160 | ASTM B575 / NACE SP0106 | Test en boucle dynamique
3156 | Inconel 625 | Condensat gazeux | Diphasique | 207.5 | 299.5 | 739.92 | 2.98 | HC légers C3-C8 + eau | 6 | 2180 | 0.61 | 32 | 0.27 | 0.0265 | 0.0015 | 504 | ASTM B443 / ISO 9226 | Environnement sour service H₂S
3157 | Inconel 825 | Solution NaOH | Liquide | 72.1 | 299.7 | 1080.32 | 6.97 | NaOH 10% aq. | 12.8 | 51 | 0 | 0 | 0 | 0.0117 | 0.0004 | 336 | ASTM B424 / API 571 | Piqûration localisée observée
3158 | Inconel 625 | Solution H₂SO₄ | Liquide | 114.2 | 254.2 | 1057.67 | 2.39 | H₂SO₄ 10% aq. | 2 | 224 | 0 | 0 | 0 | 0.031 | 0.0025 | 720 | ASTM B443 / EN 12502 | Corrosion caverneuse sous joint
3159 | Acier galvanisé | Eau de refroidissement | Liquide | 110.7 | 281.4 | 1026.31 | 5.27 | Eau douce + biocides | 7.1 | 342 | 0.02 | 0 | 7.32 | 0.4854 | 0.9708 | 17520 | ASTM A123 / NACE TM0177 | Inhibiteur de corrosion ajouté (50 ppm)
3160 | Acier carbone X52 | Solution acide HCl | Liquide | 195.8 | 68.7 | 1002.39 | 4.98 | HCl 5% aq. | 1.3 | 86 | 0 | 0 | 0 | 1.1224 | 0.1384 | 1080 | API 5L / ASTM G46 | Corrosion par courant vagabond
3161 | Acier duplex 2205 | Eau de formation H₂S | Liquide | 131.3 | 302.5 | 1076.3 | 1.12 | NaCl + H₂S + CO₂ | 5 | 108607 | 0.98 | 3284 | 0.11 | 1.495 | 0.0287 | 168 | ASTM A789 / EN 12502 | Inhibiteur filmogène efficace
3162 | Hastelloy C-276 | Boue de forage | Liquide | 189.4 | 21.9 | 1205.69 | 2.52 | Argile + baryte + additifs | 7.2 | 4189 | 0.19 | 41 | 1.3 | 0.0257 | 0.0514 | 17520 | ASTM B575 / ASTM G48 | Film passif stable
3163 | Acier super 13Cr | Acide acétique | Liquide | 160.1 | 340.2 | 1028.96 | 11.01 | CH₃COOH 5% aq. | 4.5 | 222 | 0 | 0 | 0 | 0.2972 | 0.0489 | 1440 | API 5CT / NACE SP0106 | Corrosion caverneuse sous joint
3164 | Titane Grade 2 | Eau douce | Liquide | 94.1 | 345.7 | 971.71 | 7.56 | Faible minéralisation | 6.9 | 45 | 0.01 | 0 | 4.78 | 0.0143 | 0.0024 | 1440 | ASTM B265 / NACE SP0106 | Revêtement anti-corrosion appliqué
3165 | Cuivre-Nickel 90/10 | Eau de mer | Liquide | 21.2 | 245.6 | 1006.58 | 9.85 | NaCl 3.5% + Mg²⁺ + SO₄²⁻ | 8 | 31363 | 0.02 | 0 | 6.1 | 1.0901 | 0.0627 | 504 | ASTM B111 / ISO 15156 | Inhibiteur de corrosion ajouté (50 ppm)
3166 | Acier carbone A106 | CO₂ supercritique | Gaz | 59.5 | 117 | 806.31 | 7.88 | CO₂ pur > 99.5% | 3.1 | 55 | 121.1 | 0 | 0 | 4.6951 | 1.1577 | 2160 | ASME B36.10 / ASTM G48 | Corrosion uniforme dominante
3167 | Acier galvanisé | Eau douce | Liquide | 53.2 | 103.2 | 997.41 | 5.02 | Faible minéralisation | 7.5 | 40 | 0.02 | 0 | 9.67 | 0.2805 | 0.2805 | 8760 | ASTM A123 / ASTM G1 | Biofilm détecté (MIC possible)
3168 | Acier carbone X52 | Acide acétique | Liquide | 208 | 311.6 | 1035.4 | 5.08 | CH₃COOH 5% aq. | 3.6 | 167 | 0 | 0 | 0 | 1.1196 | 0.2761 | 2160 | API 5L / NACE MR0175 | Inhibiteur filmogène efficace
3169 | Inconel 825 | Pétrole brut lourd | Diphasique | 48.1 | 105.5 | 927.27 | 11.8 | Huile lourde + eau + sédiments | 5 | 7977 | 0.34 | 50 | 0.11 | 0.0501 | 0.001 | 168 | ASTM B424 / ISO 15156 | Dépôts calcaires protecteurs
3170 | Acier super 13Cr | Condensat gazeux | Diphasique | 46.3 | 221.1 | 740.5 | 0.4 | HC légers C3-C8 + eau | 6.3 | 1875 | 0.92 | 15 | 0.4 | 0.1845 | 0.1845 | 8760 | API 5CT / NACE TM0177 | Attaque intergranulaire
3171 | Aluminium 5052 | Eau de mer | Liquide | 182.2 | 105.9 | 1030.9 | 0.57 | NaCl 3.5% + Mg²⁺ + SO₄²⁻ | 7.4 | 37814 | 0.04 | 0 | 4.78 | 2.2469 | 0.554 | 2160 | ASTM B209 / ASTM G48 | Données terrain – pipeline offshore
3172 | Acier 13Cr | Pétrole brut lourd | Diphasique | 11.5 | 117.2 | 934.62 | 10.72 | Huile lourde + eau + sédiments | 5.5 | 8902 | 0.32 | 187 | 0.11 | 0.4827 | 0.0793 | 1440 | API 5CT / ASTM G1 | Corrosion par courant vagabond
3173 | Acier carbone A106 | Eau de mer | Liquide | 53.1 | 225.7 | 1029.87 | 8.34 | NaCl 3.5% + Mg²⁺ + SO₄²⁻ | 8 | 34169 | 0.02 | 0 | 11.87 | 5.942 | 0.3419 | 504 | ASME B36.10 / ISO 15156 | Film passif stable
3174 | Acier super duplex 2507 | Eau de refroidissement | Liquide | 179.4 | 133.2 | 1020.47 | 0.56 | Eau douce + biocides | 7.4 | 271 | 0.03 | 0 | 7.76 | 0.0355 | 0.0355 | 8760 | ASTM A789 / ASTM G48 | Conditions simulées en autoclave
3175 | Acier super duplex 2507 | Boue de forage | Liquide | 174.8 | 114.2 | 1201 | 2.44 | Argile + baryte + additifs | 7.8 | 4090 | 0.12 | 41 | 1.94 | 0.0449 | 0.0017 | 336 | ASTM A789 / ASTM G46 | Corrosion uniforme dominante
3176 | Inconel 625 | Boue de forage | Liquide | 167 | 143.9 | 1210.26 | 3.71 | Argile + baryte + additifs | 7.6 | 4914 | 0.13 | 96 | 1.16 | 0.0495 | 0.0041 | 720 | ASTM B443 / NACE SP0106 | Piqûration localisée observée
3177 | Fonte grise | CO₂ supercritique | Gaz | 146.7 | 42 | 789.14 | 3.87 | CO₂ pur > 99.5% | 3.5 | 45 | 176.67 | 0 | 0 | 7.3292 | 0.1406 | 168 | ASTM A48 / NACE MR0175 | Corrosion uniforme dominante
3178 | Acier inoxydable 316L | Eau de refroidissement | Liquide | 173 | 107.2 | 1007.41 | 8.7 | Eau douce + biocides | 7.6 | 322 | 0.03 | 0 | 3.62 | 0.0589 | 0.1178 | 17520 | ASTM A240 / NACE SP0106 | Écoulement turbulent – érosion-corrosion
3179 | Acier 13Cr | Condensat gazeux | Diphasique | 72 | 87.9 | 723.12 | 1.8 | HC légers C3-C8 + eau | 6.4 | 1817 | 0.52 | 15 | 0.73 | 0.1737 | 0.3474 | 17520 | API 5CT / NACE TM0177 | Fissuration par corrosion (HIC)
3180 | Acier carbone X65 | Eau douce | Liquide | 191.8 | 21.4 | 979.48 | 1.59 | Faible minéralisation | 6.7 | 42 | 0.02 | 0 | 5.37 | 0.7018 | 0.0865 | 1080 | API 5L / NACE TM0177 | Corrosion galvanique possible
3181 | Acier 13Cr | Pétrole brut léger | Diphasique | 158.8 | 14.2 | 845.22 | 4.15 | Huile + eau produite + gaz | 6 | 4823 | 0.18 | 34 | 0.26 | 0.2901 | 0.0715 | 2160 | API 5CT / ASTM G48 | Environnement sour service H₂S
3182 | Cuivre-Nickel 90/10 | Eau douce | Liquide | 193 | 296 | 971.67 | 0.97 | Faible minéralisation | 7.1 | 60 | 0.01 | 0 | 9.72 | 0.203 | 0.0501 | 2160 | ASTM B111 / ISO 9226 | Dépôts calcaires protecteurs
3183 | Inconel 825 | Solution NaOH | Liquide | 190.7 | 66.2 | 1112.22 | 7.78 | NaOH 10% aq. | 13.3 | 50 | 0 | 0 | 0 | 0.0168 | 0.001 | 504 | ASTM B424 / ASTM G46 | Film passif stable
3184 | Acier carbone X52 | Eau de chaudière | Liquide | 59.1 | 211.4 | 968.48 | 11.78 | Eau démin. + inhibiteurs | 8.2 | 11 | 0 | 0 | 0.62 | 0.4255 | 0.0699 | 1440 | API 5L / NACE MR0175 | Inhibiteur filmogène efficace
3185 | Acier inoxydable 316L | Gaz naturel sec | Gaz | 112.6 | 25 | 0.72 | 4.8 | CH₄ > 95% + traces | 6.3 | 87 | 1.08 | 13 | 0 | 0.0295 | 0.0036 | 1080 | ASTM A240 / ISO 15156 | Corrosion uniforme dominante
3186 | Inconel 625 | Acide acétique | Liquide | 21.3 | 335.2 | 996.94 | 5.55 | CH₃COOH 5% aq. | 4.1 | 227 | 0 | 0 | 0 | 0.0177 | 0.0177 | 8760 | ASTM B443 / NACE SP0106 | Corrosion par courant vagabond
3187 | Inconel 625 | CO₂ supercritique | Gaz | 39.3 | 149 | 787.85 | 3.84 | CO₂ pur > 99.5% | 3.8 | 43 | 95.82 | 0 | 0 | 0.1318 | 0.0076 | 504 | ASTM B443 / ASTM G48 | Attaque intergranulaire
3188 | Acier carbone X65 | Gaz naturel sec | Gaz | 9.6 | 55.1 | 0.7 | 11.15 | CH₄ > 95% + traces | 6.9 | 111 | 2.96 | 9 | 0 | 0.2294 | 0.0044 | 168 | API 5L / NACE SP0106 | Écoulement turbulent – érosion-corrosion
3189 | Hastelloy C-276 | Eau de refroidissement | Liquide | 159.5 | 345.7 | 982.68 | 3.53 | Eau douce + biocides | 8.3 | 256 | 0.02 | 0 | 3.36 | 0.0152 | 0.0009 | 504 | ASTM B575 / NACE SP0106 | Présence de dépôts de FeS
3190 | Acier inoxydable 304 | Eau de mer | Liquide | 8.1 | 40.5 | 998.3 | 5.12 | NaCl 3.5% + Mg²⁺ + SO₄²⁻ | 7.9 | 31948 | 0.05 | 0 | 9.42 | 0.6366 | 0.0122 | 168 | ASTM A240 / ISO 9226 | Écoulement turbulent – érosion-corrosion
3191 | Acier galvanisé | Eau de formation H₂S | Liquide | 156.5 | 312.2 | 1089.62 | 0.33 | NaCl + H₂S + CO₂ | 4.6 | 131543 | 1.61 | 2199 | 0.14 | 12.7774 | 6.3012 | 4320 | ASTM A123 / ASTM G48 | Corrosion par courant vagabond
3192 | Cuivre-Nickel 90/10 | Solution NaOH | Liquide | 147.6 | 123.7 | 1120.44 | 5.26 | NaOH 10% aq. | 13 | 44 | 0 | 0 | 0 | 0.0651 | 0.008 | 1080 | ASTM B111 / ASTM G48 | Inhibiteur filmogène efficace
3193 | Inconel 825 | Solution NaOH | Liquide | 39.4 | 157.1 | 1102.54 | 2.65 | NaOH 10% aq. | 12.9 | 41 | 0 | 0 | 0 | 0.0029 | 0.0014 | 4320 | ASTM B424 / ISO 9226 | Corrosion uniforme dominante
3194 | Inconel 625 | Gaz naturel sec | Gaz | 31.3 | 34.2 | 0.7 | 10.13 | CH₄ > 95% + traces | 6.9 | 119 | 3.2 | 7 | 0 | 0.006 | 0.001 | 1440 | ASTM B443 / ASTM G48 | Corrosion galvanique possible
3195 | Acier inoxydable 304 | Eau de formation H₂S | Liquide | 48.1 | 193.6 | 1079.6 | 2.83 | NaCl + H₂S + CO₂ | 5.4 | 141600 | 1.38 | 2218 | 0.14 | 3.5095 | 1.7307 | 4320 | ASTM A240 / NACE SP0106 | Environnement sour service H₂S
3196 | Titane Grade 2 | Acide acétique | Liquide | 104.7 | 171.2 | 982.58 | 11.95 | CH₃COOH 5% aq. | 4 | 232 | 0 | 0 | 0 | 0.0139 | 0.0069 | 4320 | ASTM B265 / ASTM G46 | Corrosion galvanique possible
3197 | Fonte grise | Eau de mer tropicale | Liquide | 192.3 | 173.7 | 1017.02 | 4.46 | NaCl 3.8% + ions minéraux | 8 | 33163 | 0.05 | 0 | 10.28 | 7.2705 | 0.8964 | 1080 | ASTM A48 / ISO 9226 | Film passif stable
3198 | Aluminium 5052 | Pétrole brut lourd | Diphasique | 150.8 | 259.5 | 939.36 | 5.38 | Huile lourde + eau + sédiments | 5.7 | 8165 | 0.51 | 54 | 0.12 | 0.4814 | 0.0791 | 1440 | ASTM B209 / API 571 | Présence de dépôts de FeS
3199 | Acier carbone X70 | Eau de chaudière | Liquide | 113.4 | 221.6 | 981.81 | 0.77 | Eau démin. + inhibiteurs | 9.4 | 11 | 0 | 0 | 0.4 | 0.3003 | 0.0247 | 720 | API 5L / API 571 | Inhibiteur filmogène efficace
3200 | Acier super 13Cr | Solution acide HCl | Liquide | 84.9 | 335 | 1011.88 | 6.49 | HCl 5% aq. | 0.5 | 98 | 0 | 0 | 0 | 0.3531 | 0.3531 | 8760 | API 5CT / ASTM G46 | Corrosion caverneuse sous joint
3201 | Titane Grade 12 | Gaz acide (sour) | Gaz | 65.6 | 156.4 | 0.89 | 5.04 | CH₄ + H₂S > 1000 ppm | 5.1 | 285 | 3.44 | 5532 | 0 | 0.0347 | 0.0029 | 720 | ASTM B265 / ISO 15156 | Film passif stable
3202 | Cuivre-Nickel 90/10 | Eau de formation | Liquide | 70.1 | 173.9 | 1103 | 1.49 | NaCl + CaCl₂ + MgCl₂ | 5.6 | 157672 | 0.91 | 206 | 0.58 | 5.9418 | 11.8836 | 17520 | ASTM B111 / API 571 | Piqûration localisée observée
3203 | Titane Grade 12 | Fluide de process | Diphasique | 165.7 | 22.3 | 921.25 | 7.72 | Mélange industriel complexe | 6.3 | 2848 | 1.95 | 54 | 0.52 | 0.0174 | 0.0086 | 4320 | ASTM B265 / ASTM G1 | Inhibiteur de corrosion ajouté (50 ppm)
3204 | Acier inoxydable 316L | Eau de formation | Liquide | 36 | 61.1 | 1070.37 | 2.15 | NaCl + CaCl₂ + MgCl₂ | 5.2 | 153253 | 0.54 | 307 | 0.38 | 2.29 | 0.3764 | 1440 | ASTM A240 / ISO 9226 | Écoulement turbulent – érosion-corrosion
3205 | Acier 13Cr | Condensat gazeux | Diphasique | 179.5 | 37.5 | 718.67 | 7.63 | HC légers C3-C8 + eau | 6 | 2338 | 0.88 | 37 | 0.63 | 0.3569 | 0.044 | 1080 | API 5CT / ASTM G1 | Fissuration par corrosion (HIC)
3206 | Acier duplex 2205 | Eau de formation H₂S | Liquide | 108.6 | 48.2 | 1037.99 | 2.26 | NaCl + H₂S + CO₂ | 4.9 | 116083 | 2.23 | 2217 | 0.1 | 1.7043 | 0.4202 | 2160 | ASTM A789 / ISO 9226 | Test en boucle dynamique
3207 | Acier carbone X65 | Eau de formation | Liquide | 153.5 | 180.2 | 1074.78 | 7.49 | NaCl + CaCl₂ + MgCl₂ | 5.2 | 130214 | 0.28 | 272 | 0.75 | 22.0386 | 0.8453 | 336 | API 5L / ASTM G48 | Écoulement turbulent – érosion-corrosion
3208 | Inconel 825 | Fluide de process | Diphasique | 45 | 63.6 | 893.22 | 0.06 | Mélange industriel complexe | 6 | 3472 | 1.08 | 144 | 1.17 | 0.0317 | 0.0052 | 1440 | ASTM B424 / NACE TM0177 | Film passif stable
3209 | Acier inoxydable 316L | Pétrole brut léger | Diphasique | 142.2 | 45.2 | 844.74 | 6.99 | Huile + eau produite + gaz | 6 | 5485 | 0.51 | 85 | 0.24 | 0.1367 | 0.0026 | 168 | ASTM A240 / NACE TM0177 | Corrosion par courant vagabond
3210 | Inconel 825 | Eau de chaudière | Liquide | 87.8 | 12.9 | 968.64 | 9.48 | Eau démin. + inhibiteurs | 10.1 | 8 | 0 | 0 | 0.67 | 0.0138 | 0.0023 | 1440 | ASTM B424 / ISO 15156 | Inhibiteur filmogène efficace
3211 | Inconel 825 | Eau de chaudière | Liquide | 126 | 63.4 | 999.57 | 0.38 | Eau démin. + inhibiteurs | 9.1 | 8 | 0 | 0 | 0.39 | 0.0134 | 0.0008 | 504 | ASTM B424 / ASTM G46 | Corrosion uniforme dominante
3212 | Hastelloy C-276 | Eau de mer tropicale | Liquide | 189.9 | 76.7 | 1045.89 | 0.59 | NaCl 3.8% + ions minéraux | 7.4 | 32580 | 0.06 | 0 | 10.87 | 0.1268 | 0.0208 | 1440 | ASTM B575 / NACE TM0177 | Corrosion par courant vagabond
3213 | Acier super 13Cr | Solution acide HCl | Liquide | 104.8 | 103.3 | 1027.51 | 4.8 | HCl 5% aq. | 2.1 | 119 | 0 | 0 | 0 | 0.2277 | 0.1123 | 4320 | API 5CT / ASTM G1 | Film passif stable
3214 | Cuivre-Nickel 90/10 | Eau de mer tropicale | Liquide | 29.2 | 23.2 | 1009.9 | 7.85 | NaCl 3.8% + ions minéraux | 8 | 32686 | 0.04 | 0 | 10.68 | 1.4633 | 0.0842 | 504 | ASTM B111 / ASTM G46 | Données terrain – pipeline offshore
3215 | Titane Grade 12 | Eau de chaudière | Liquide | 73.8 | 95.1 | 1012.65 | 9.63 | Eau démin. + inhibiteurs | 9.3 | 9 | 0 | 0 | 0.45 | 0.0072 | 0.0009 | 1080 | ASTM B265 / EN 12502 | Corrosion uniforme dominante
3216 | Acier inoxydable 316L | Eau de formation | Liquide | 194.9 | 249.8 | 1074.69 | 4.78 | NaCl + CaCl₂ + MgCl₂ | 5.5 | 138660 | 0.6 | 174 | 0.58 | 2.1528 | 4.3056 | 17520 | ASTM A240 / API 571 | Corrosion uniforme dominante
3217 | Acier faiblement allié | Eau de formation | Liquide | 187 | 104.9 | 1072.28 | 8.91 | NaCl + CaCl₂ + MgCl₂ | 5 | 122088 | 0.61 | 214 | 0.28 | 15.7691 | 31.5382 | 17520 | ASTM A335 / EN 12502 | Dépôts calcaires protecteurs
3218 | Acier inoxydable 316L | Pétrole brut lourd | Diphasique | 21.9 | 262.1 | 934.22 | 3.22 | Huile lourde + eau + sédiments | 4.7 | 6934 | 0.75 | 119 | 0.14 | 0.1509 | 0.0248 | 1440 | ASTM A240 / NACE MR0175 | Données terrain – pipeline offshore
3219 | Acier super duplex 2507 | Solution H₂SO₄ | Liquide | 164.6 | 291.4 | 1049.22 | 5.44 | H₂SO₄ 10% aq. | 1.5 | 192 | 0 | 0 | 0 | 0.0711 | 0.0175 | 2160 | ASTM A789 / NACE MR0175 | Environnement sour service H₂S
3220 | Aluminium 5052 | CO₂ supercritique | Gaz | 183.8 | 30.7 | 804.47 | 10.94 | CO₂ pur > 99.5% | 3.3 | 45 | 179.22 | 0 | 0 | 2.4625 | 0.0945 | 336 | ASTM B209 / ISO 15156 | Présence de dépôts de FeS
3221 | Hastelloy C-276 | Eau de refroidissement | Liquide | 74 | 63.7 | 1004.15 | 2.1 | Eau douce + biocides | 6.8 | 310 | 0.02 | 0 | 3.84 | 0.0083 | 0.0005 | 504 | ASTM B575 / ASTM G46 | Inhibiteur filmogène efficace
3222 | Acier faiblement allié | CO₂ supercritique | Gaz | 55.6 | 90.8 | 802.49 | 4 | CO₂ pur > 99.5% | 4.2 | 48 | 123.49 | 0 | 0 | 3.2439 | 0.1866 | 504 | ASTM A335 / NACE SP0106 | Dépôts calcaires protecteurs
3223 | Cuivre-Nickel 90/10 | Eau de refroidissement | Liquide | 205.3 | 306.9 | 994.17 | 0.22 | Eau douce + biocides | 7.3 | 360 | 0.02 | 0 | 7.4 | 0.186 | 0.0153 | 720 | ASTM B111 / API 571 | Film passif stable
3224 | Acier super 13Cr | Solution acide HCl | Liquide | 179.3 | 40.2 | 1045.49 | 6.94 | HCl 5% aq. | 1.7 | 96 | 0 | 0 | 0 | 0.2296 | 0.1132 | 4320 | API 5CT / ASTM G48 | Dépôts calcaires protecteurs
3225 | Titane Grade 2 | Condensat gazeux | Diphasique | 53.9 | 9.8 | 706.45 | 1.76 | HC légers C3-C8 + eau | 6.3 | 1761 | 0.89 | 34 | 0.39 | 0.0097 | 0.0002 | 168 | ASTM B265 / ASTM G48 | Conditions simulées en autoclave
3226 | Aluminium 5052 | Eau de mer tropicale | Liquide | 53.1 | 78.5 | 1046.61 | 3.22 | NaCl 3.8% + ions minéraux | 7.5 | 37579 | 0.06 | 0 | 9.96 | 1.8607 | 0.1529 | 720 | ASTM B209 / ASTM G48 | Test en boucle dynamique
3227 | Acier faiblement allié | Solution H₂SO₄ | Liquide | 207.8 | 246.5 | 1073.81 | 10.49 | H₂SO₄ 10% aq. | 1.1 | 226 | 0 | 0 | 0 | 1.2411 | 0.102 | 720 | ASTM A335 / EN 12502 | Corrosion par courant vagabond
3228 | Cuivre-Nickel 90/10 | Gaz naturel humide | Gaz | 34 | 109 | 0.86 | 2.13 | CH₄ + CO₂ + H₂S + H₂O | 5.9 | 239 | 13.95 | 709 | 0 | 0.1711 | 0.0422 | 2160 | ASTM B111 / ISO 15156 | Film passif stable
3229 | Acier carbone X52 | Acide acétique | Liquide | 168.9 | 286.8 | 977.68 | 6.43 | CH₃COOH 5% aq. | 3.7 | 210 | 0 | 0 | 0 | 0.9297 | 0.1146 | 1080 | API 5L / NACE SP0106 | Écoulement turbulent – érosion-corrosion
3230 | Acier faiblement allié | Gaz naturel sec | Gaz | 104.2 | 211.2 | 0.7 | 5.89 | CH₄ > 95% + traces | 6.7 | 108 | 2.45 | 8 | 0 | 0.2636 | 0.0433 | 1440 | ASTM A335 / ISO 9226 | Corrosion galvanique possible
3231 | Acier faiblement allié | Condensat gazeux | Diphasique | 15.3 | 34.6 | 725.12 | 6.96 | HC légers C3-C8 + eau | 6.2 | 2346 | 0.93 | 21 | 0.29 | 0.4554 | 0.1123 | 2160 | ASTM A335 / ISO 9226 | Présence de dépôts de FeS
3232 | Titane Grade 2 | Eau de mer | Liquide | 117.1 | 61.5 | 1053.24 | 10.01 | NaCl 3.5% + Mg²⁺ + SO₄²⁻ | 8 | 31146 | 0.05 | 0 | 9.77 | 0.089 | 0.0146 | 1440 | ASTM B265 / API 571 | Écoulement turbulent – érosion-corrosion
3233 | Acier faiblement allié | Acide acétique | Liquide | 88.3 | 260.6 | 1030.55 | 5.77 | CH₃COOH 5% aq. | 4 | 167 | 0 | 0 | 0 | 0.6407 | 0.0369 | 504 | ASTM A335 / ASTM G1 | Corrosion par courant vagabond
3234 | Acier carbone A106 | Acide acétique | Liquide | 150.5 | 188.5 | 1034.57 | 3.99 | CH₃COOH 5% aq. | 3.7 | 193 | 0 | 0 | 0 | 0.9384 | 0.9384 | 8760 | ASME B36.10 / ISO 9226 | Présence de dépôts de FeS
3235 | Inconel 825 | Solution NaOH | Liquide | 185.9 | 304.7 | 1118.9 | 4.36 | NaOH 10% aq. | 12.3 | 52 | 0 | 0 | 0 | 0.0194 | 0.0048 | 2160 | ASTM B424 / ASTM G48 | Fissuration par corrosion (HIC)
3236 | Inconel 825 | Eau de mer tropicale | Liquide | 156.8 | 49.1 | 1020.49 | 11.8 | NaCl 3.8% + ions minéraux | 7.1 | 42540 | 0.08 | 0 | 5.51 | 0.2895 | 0.0056 | 168 | ASTM B424 / NACE SP0106 | Données terrain – pipeline offshore
3237 | Acier inoxydable 316L | Eau de formation H₂S | Liquide | 65.8 | 37.2 | 1054.79 | 5.19 | NaCl + H₂S + CO₂ | 5.1 | 132670 | 1.87 | 1820 | 0.07 | 2.5613 | 0.0982 | 336 | ASTM A240 / ASTM G46 | Environnement sour service H₂S
3238 | Acier faiblement allié | Eau de formation | Liquide | 171.1 | 278.1 | 1102.12 | 2.34 | NaCl + CaCl₂ + MgCl₂ | 4.9 | 172433 | 0.76 | 108 | 0.37 | 24.8557 | 12.2576 | 4320 | ASTM A335 / ASTM G1 | Inhibiteur de corrosion ajouté (50 ppm)
3239 | Titane Grade 12 | Condensat gazeux | Diphasique | 25.7 | 231.9 | 723.93 | 4.42 | HC légers C3-C8 + eau | 6.2 | 1612 | 1.28 | 17 | 0.49 | 0.014 | 0.0003 | 168 | ASTM B265 / NACE SP0106 | Écoulement turbulent – érosion-corrosion
3240 | Acier super 13Cr | Condensat gazeux | Diphasique | 23 | 76.9 | 726.49 | 8.8 | HC légers C3-C8 + eau | 6.8 | 2397 | 0.48 | 23 | 0.29 | 0.1381 | 0.0053 | 336 | API 5CT / EN 12502 | Corrosion galvanique possible
3241 | Acier super 13Cr | CO₂ supercritique | Gaz | 58.5 | 220.2 | 809.68 | 10.47 | CO₂ pur > 99.5% | 3.7 | 59 | 145.06 | 0 | 0 | 1.4025 | 0.1729 | 1080 | API 5CT / ISO 15156 | Corrosion caverneuse sous joint
3242 | Titane Grade 2 | Boue de forage | Liquide | 122.1 | 50.1 | 1212.53 | 0.44 | Argile + baryte + additifs | 8.2 | 5893 | 0.14 | 79 | 1.68 | 0.0268 | 0.0268 | 8760 | ASTM B265 / NACE MR0175 | Test en boucle dynamique
3243 | Cuivre-Nickel 90/10 | Pétrole brut lourd | Diphasique | 76 | 42.4 | 923.13 | 6.9 | Huile lourde + eau + sédiments | 5.4 | 8205 | 0.73 | 196 | 0.09 | 0.3104 | 0.0179 | 504 | ASTM B111 / ISO 9226 | Environnement sour service H₂S
3244 | Acier galvanisé | Fluide de process | Diphasique | 45.1 | 322.2 | 890.4 | 8.77 | Mélange industriel complexe | 5.9 | 3505 | 1.95 | 67 | 0.72 | 0.712 | 0.3511 | 4320 | ASTM A123 / NACE SP0106 | Biofilm détecté (MIC possible)
3245 | Acier carbone X70 | Solution H₂SO₄ | Liquide | 25.6 | 289.3 | 1054.41 | 2.93 | H₂SO₄ 10% aq. | 1.1 | 220 | 0 | 0 | 0 | 0.781 | 0.03 | 336 | API 5L / ASTM G46 | Corrosion caverneuse sous joint
3246 | Acier inoxydable 316L | Eau de chaudière | Liquide | 5.8 | 212.3 | 1019.74 | 4.53 | Eau démin. + inhibiteurs | 9.5 | 8 | 0 | 0 | 0.55 | 0.0257 | 0.0005 | 168 | ASTM A240 / EN 12502 | Inhibiteur filmogène efficace
3247 | Titane Grade 12 | Eau de formation H₂S | Liquide | 207.4 | 149.7 | 1090.91 | 10.26 | NaCl + H₂S + CO₂ | 4.7 | 104146 | 0.95 | 2848 | 0.15 | 0.4522 | 0.1115 | 2160 | ASTM B265 / API 571 | Attaque intergranulaire
3248 | Titane Grade 12 | Condensat gazeux | Diphasique | 157.4 | 327.7 | 715.04 | 3.13 | HC légers C3-C8 + eau | 6.3 | 2223 | 0.54 | 35 | 0.57 | 0.0196 | 0.0032 | 1440 | ASTM B265 / ASTM G1 | Inhibiteur de corrosion ajouté (50 ppm)
3249 | Titane Grade 12 | Condensat gazeux | Diphasique | 71.9 | 1.4 | 715.3 | 1.28 | HC légers C3-C8 + eau | 6.7 | 2033 | 1.28 | 38 | 0.27 | 0.0122 | 0.0244 | 17520 | ASTM B265 / API 571 | Conditions simulées en autoclave
3250 | Inconel 825 | Eau de chaudière | Liquide | 73.9 | 121.6 | 990.11 | 7.09 | Eau démin. + inhibiteurs | 9.8 | 9 | 0 | 0 | 0.28 | 0.0127 | 0.0021 | 1440 | ASTM B424 / EN 12502 | Données terrain – pipeline offshore
3251 | Titane Grade 2 | Eau de mer tropicale | Liquide | 49.7 | 116.2 | 1017.03 | 6.11 | NaCl 3.8% + ions minéraux | 7.3 | 44696 | 0.04 | 0 | 6.96 | 0.1558 | 0.1558 | 8760 | ASTM B265 / ASTM G1 | Environnement sour service H₂S
3252 | Acier super 13Cr | CO₂ supercritique | Gaz | 114.8 | 239.4 | 793.51 | 6.97 | CO₂ pur > 99.5% | 3.8 | 56 | 111.39 | 0 | 0 | 1.0706 | 0.264 | 2160 | API 5CT / ASTM G48 | Conditions simulées en autoclave
3253 | Acier faiblement allié | Condensat gazeux | Diphasique | 151.1 | 244.5 | 710.05 | 5.88 | HC légers C3-C8 + eau | 5.9 | 1741 | 1 | 12 | 0.66 | 0.8409 | 0.2073 | 2160 | ASTM A335 / ISO 9226 | Données terrain – pipeline offshore
3254 | Acier super duplex 2507 | Fluide de process | Diphasique | 160.3 | 122.1 | 883.54 | 3.27 | Mélange industriel complexe | 5.9 | 3199 | 1.28 | 101 | 1.28 | 0.0568 | 0.0033 | 504 | ASTM A789 / ASTM G48 | Corrosion sous contrainte détectée (SSC)
3255 | Aluminium 5052 | Solution H₂SO₄ | Liquide | 53.3 | 280.9 | 1072.83 | 8.79 | H₂SO₄ 10% aq. | 1.1 | 186 | 0 | 0 | 0 | 0.2553 | 0.5106 | 17520 | ASTM B209 / NACE SP0106 | Corrosion galvanique possible
3256 | Acier carbone X70 | Pétrole brut lourd | Diphasique | 188.9 | 247 | 906.93 | 10.93 | Huile lourde + eau + sédiments | 5.3 | 9194 | 0.91 | 137 | 0.1 | 2.1321 | 0.5257 | 2160 | API 5L / ASTM G46 | Environnement sour service H₂S
3257 | Acier faiblement allié | Boue de forage | Liquide | 200.6 | 126.9 | 1182.84 | 3.75 | Argile + baryte + additifs | 8.4 | 5489 | 0.15 | 73 | 1.93 | 1.3248 | 0.0254 | 168 | ASTM A335 / ASTM G1 | Dépôts calcaires protecteurs
3258 | Acier inoxydable 316L | Solution NaOH | Liquide | 93.4 | 326.9 | 1128.95 | 2.82 | NaOH 10% aq. | 13.7 | 53 | 0 | 0 | 0 | 0.0299 | 0.0011 | 336 | ASTM A240 / NACE MR0175 | Corrosion par courant vagabond
3259 | Acier carbone X52 | Solution acide HCl | Liquide | 149.3 | 124.4 | 1044.49 | 10.93 | HCl 5% aq. | 1.3 | 100 | 0 | 0 | 0 | 1.0229 | 0.2522 | 2160 | API 5L / ISO 15156 | Dépôts calcaires protecteurs
3260 | Acier carbone X65 | Pétrole brut léger | Diphasique | 29.3 | 259.4 | 849.95 | 6.18 | Huile + eau produite + gaz | 5.8 | 5175 | 0.52 | 32 | 0.24 | 1.0589 | 2.1178 | 17520 | API 5L / NACE MR0175 | Piqûration localisée observée
3261 | Acier 13Cr | Acide acétique | Liquide | 146.1 | 16.6 | 1023.08 | 1.17 | CH₃COOH 5% aq. | 3 | 226 | 0 | 0 | 0 | 0.2885 | 0.0474 | 1440 | API 5CT / ISO 9226 | Écoulement turbulent – érosion-corrosion
3262 | Acier faiblement allié | Gaz acide (sour) | Gaz | 103.7 | 66.5 | 0.91 | 3.07 | CH₄ + H₂S > 1000 ppm | 5 | 298 | 8.27 | 2910 | 0 | 1.097 | 0.1352 | 1080 | ASTM A335 / NACE SP0106 | Conditions simulées en autoclave
3263 | Inconel 825 | Gaz acide (sour) | Gaz | 45.1 | 288.3 | 0.89 | 10.79 | CH₄ + H₂S > 1000 ppm | 4.2 | 277 | 7.98 | 3365 | 0 | 0.0548 | 0.0011 | 168 | ASTM B424 / ASTM G1 | Environnement sour service H₂S
3264 | Aluminium 5052 | Gaz naturel humide | Gaz | 167.4 | 196.1 | 0.84 | 2.54 | CH₄ + CO₂ + H₂S + H₂O | 6.3 | 192 | 13.25 | 441 | 0 | 0.3379 | 0.0417 | 1080 | ASTM B209 / ASTM G48 | Corrosion uniforme dominante
3265 | Acier super 13Cr | CO₂ supercritique | Gaz | 136 | 198.5 | 817.97 | 3.52 | CO₂ pur > 99.5% | 4.4 | 54 | 160.89 | 0 | 0 | 1.4405 | 0.1776 | 1080 | API 5CT / ASTM G1 | Corrosion uniforme dominante
3266 | Titane Grade 12 | Eau de formation | Liquide | 117.1 | 286.4 | 1101.51 | 1.24 | NaCl + CaCl₂ + MgCl₂ | 5.6 | 168050 | 0.75 | 365 | 0.58 | 0.5444 | 1.0888 | 17520 | ASTM B265 / ASTM G46 | Corrosion galvanique possible
3267 | Acier carbone X70 | Eau de refroidissement | Liquide | 195.4 | 162 | 1006.07 | 6.28 | Eau douce + biocides | 7.2 | 339 | 0.03 | 0 | 3.36 | 0.6063 | 0.0498 | 720 | API 5L / NACE TM0177 | Attaque intergranulaire
3268 | Acier inoxydable 304 | Solution acide HCl | Liquide | 209.4 | 238.3 | 1050.2 | 9.26 | HCl 5% aq. | 2 | 112 | 0 | 0 | 0 | 0.1777 | 0.0292 | 1440 | ASTM A240 / EN 12502 | Environnement sour service H₂S
3269 | Acier inoxydable 316L | Eau douce | Liquide | 190.2 | 212.4 | 1008.87 | 4.22 | Faible minéralisation | 7.4 | 44 | 0.01 | 0 | 9.59 | 0.0843 | 0.0208 | 2160 | ASTM A240 / ASTM G46 | Environnement sour service H₂S
3270 | Acier carbone X52 | Gaz naturel sec | Gaz | 52.5 | 246.1 | 0.74 | 1.77 | CH₄ > 95% + traces | 6.6 | 94 | 1.23 | 10 | 0 | 0.284 | 0.568 | 17520 | API 5L / NACE MR0175 | Données terrain – pipeline offshore
3271 | Acier galvanisé | CO₂ supercritique | Gaz | 162.3 | 49.3 | 818.96 | 7.41 | CO₂ pur > 99.5% | 3.3 | 59 | 167.33 | 0 | 0 | 3.9019 | 0.9621 | 2160 | ASTM A123 / API 571 | Corrosion galvanique possible
3272 | Acier inoxydable 304 | Gaz naturel humide | Gaz | 193.5 | 65.3 | 0.84 | 11.84 | CH₄ + CO₂ + H₂S + H₂O | 6.2 | 184 | 12.04 | 894 | 0 | 0.0966 | 0.1932 | 17520 | ASTM A240 / EN 12502 | Biofilm détecté (MIC possible)
3273 | Cuivre-Nickel 90/10 | Fluide de process | Diphasique | 122.8 | 60.8 | 924.99 | 4.38 | Mélange industriel complexe | 5.8 | 2619 | 0.61 | 152 | 0.61 | 0.193 | 0.0317 | 1440 | ASTM B111 / NACE SP0106 | Environnement sour service H₂S
3274 | Acier duplex 2205 | Boue de forage | Liquide | 179.1 | 172.5 | 1174.17 | 5.39 | Argile + baryte + additifs | 8.2 | 5456 | 0.15 | 89 | 1.93 | 0.1323 | 0.0109 | 720 | ASTM A789 / ASTM G46 | Test en boucle dynamique
3275 | Acier carbone A106 | Solution NaOH | Liquide | 98.5 | 215.8 | 1079.37 | 4.17 | NaOH 10% aq. | 13 | 52 | 0 | 0 | 0 | 0.3706 | 0.0305 | 720 | ASME B36.10 / ASTM G46 | Piqûration localisée observée
3276 | Acier inoxydable 316L | Eau de formation | Liquide | 153.2 | 81.1 | 1079.14 | 6.12 | NaCl + CaCl₂ + MgCl₂ | 6.6 | 174546 | 0.91 | 236 | 0.55 | 3.4146 | 1.6839 | 4320 | ASTM A240 / ISO 9226 | Dépôts calcaires protecteurs
3277 | Acier carbone A106 | Eau de formation H₂S | Liquide | 93.4 | 162.7 | 1069.13 | 5.95 | NaCl + H₂S + CO₂ | 4.3 | 140731 | 1.94 | 1624 | 0.05 | 22.847 | 1.3145 | 504 | ASME B36.10 / ASTM G46 | Dépôts calcaires protecteurs
3278 | Acier carbone A106 | Solution NaOH | Liquide | 84.4 | 153.5 | 1111.17 | 7.35 | NaOH 10% aq. | 13.2 | 46 | 0 | 0 | 0 | 0.2479 | 0.0408 | 1440 | ASME B36.10 / ASTM G48 | Dépôts calcaires protecteurs
3279 | Aluminium 5052 | Gaz naturel sec | Gaz | 136 | 331.5 | 0.74 | 11.24 | CH₄ > 95% + traces | 6.4 | 118 | 2.79 | 16 | 0 | 0.1659 | 0.0032 | 168 | ASTM B209 / ASTM G48 | Corrosion par courant vagabond
3280 | Acier duplex 2205 | Pétrole brut lourd | Diphasique | 20.4 | 105.2 | 912.52 | 2.54 | Huile lourde + eau + sédiments | 4.8 | 8817 | 0.82 | 186 | 0.15 | 0.1443 | 0.0083 | 504 | ASTM A789 / ISO 9226 | Revêtement anti-corrosion appliqué
3281 | Acier duplex 2205 | Eau de refroidissement | Liquide | 77.5 | 150.5 | 986.73 | 6 | Eau douce + biocides | 7.2 | 320 | 0.03 | 0 | 3.03 | 0.0406 | 0.0016 | 336 | ASTM A789 / NACE TM0177 | Revêtement anti-corrosion appliqué
3282 | Inconel 625 | Eau de mer tropicale | Liquide | 86.2 | 210.1 | 1044.91 | 4.99 | NaCl 3.8% + ions minéraux | 7.5 | 31911 | 0.07 | 0 | 8.37 | 0.1972 | 0.0324 | 1440 | ASTM B443 / EN 12502 | Film passif stable
3283 | Titane Grade 12 | Eau de mer | Liquide | 68.6 | 58.8 | 1010.38 | 11.49 | NaCl 3.5% + Mg²⁺ + SO₄²⁻ | 7.4 | 39873 | 0.05 | 0 | 6.4 | 0.1426 | 0.0352 | 2160 | ASTM B265 / EN 12502 | Piqûration localisée observée
3284 | Inconel 825 | Gaz acide (sour) | Gaz | 109 | 274 | 0.92 | 6.08 | CH₄ + H₂S > 1000 ppm | 4.8 | 290 | 8.22 | 2986 | 0 | 0.0604 | 0.0035 | 504 | ASTM B424 / NACE MR0175 | Inhibiteur filmogène efficace
3285 | Acier 13Cr | Gaz naturel sec | Gaz | 73.6 | 39.4 | 0.73 | 9.77 | CH₄ > 95% + traces | 6.3 | 113 | 3.16 | 9 | 0 | 0.1129 | 0.0065 | 504 | API 5CT / API 571 | Biofilm détecté (MIC possible)
3286 | Acier inoxydable 304 | Condensat gazeux | Diphasique | 201 | 34.5 | 736.04 | 6.16 | HC légers C3-C8 + eau | 6.1 | 2104 | 0.78 | 13 | 0.59 | 0.1352 | 0.0222 | 1440 | ASTM A240 / NACE SP0106 | Dépôts calcaires protecteurs
3287 | Aluminium 5052 | Fluide de process | Diphasique | 54.3 | 344.7 | 889.91 | 10.78 | Mélange industriel complexe | 6.3 | 3000 | 1.49 | 136 | 1.13 | 0.3198 | 0.6396 | 17520 | ASTM B209 / ASTM G48 | Présence de dépôts de FeS
3288 | Titane Grade 2 | Acide acétique | Liquide | 76.2 | 330.5 | 1031.49 | 7.76 | CH₃COOH 5% aq. | 3.5 | 171 | 0 | 0 | 0 | 0.016 | 0.0009 | 504 | ASTM B265 / NACE MR0175 | Corrosion par courant vagabond
3289 | Acier carbone X65 | Eau douce | Liquide | 117.4 | 174.3 | 986.14 | 6.92 | Faible minéralisation | 7 | 42 | 0.02 | 0 | 6.39 | 0.6419 | 0.0123 | 168 | API 5L / ASTM G48 | Attaque intergranulaire
3290 | Acier galvanisé | Eau de formation | Liquide | 195.5 | 19.8 | 1090.98 | 3.42 | NaCl + CaCl₂ + MgCl₂ | 5.9 | 165115 | 0.73 | 131 | 0.58 | 16.8981 | 2.0833 | 1080 | ASTM A123 / NACE MR0175 | Piqûration localisée observée
3291 | Inconel 625 | Fluide de process | Diphasique | 105.6 | 272 | 884.23 | 10.94 | Mélange industriel complexe | 6.4 | 3282 | 0.75 | 52 | 0.8 | 0.0323 | 0.0006 | 168 | ASTM B443 / NACE TM0177 | Environnement sour service H₂S
3292 | Acier carbone X70 | Eau de refroidissement | Liquide | 43.3 | 219.9 | 1024.9 | 3.88 | Eau douce + biocides | 6.8 | 306 | 0.02 | 0 | 7.24 | 0.4434 | 0.0547 | 1080 | API 5L / ISO 15156 | Écoulement turbulent – érosion-corrosion
3293 | Acier carbone A106 | Fluide de process | Diphasique | 14.9 | 72.6 | 892.96 | 5.4 | Mélange industriel complexe | 6 | 3403 | 1.16 | 168 | 1.5 | 0.8943 | 0.0172 | 168 | ASME B36.10 / EN 12502 | Présence de dépôts de FeS
3294 | Titane Grade 2 | Acide acétique | Liquide | 61.5 | 74.7 | 997.85 | 1.25 | CH₃COOH 5% aq. | 3.9 | 229 | 0 | 0 | 0 | 0.0093 | 0.0015 | 1440 | ASTM B265 / ASTM G48 | Dépôts calcaires protecteurs
3295 | Aluminium 5052 | Gaz naturel sec | Gaz | 104.3 | 258.2 | 0.73 | 7.02 | CH₄ > 95% + traces | 7 | 97 | 3.52 | 7 | 0 | 0.1023 | 0.2046 | 17520 | ASTM B209 / NACE SP0106 | Inhibiteur filmogène efficace
3296 | Acier carbone X52 | Solution H₂SO₄ | Liquide | 186.7 | 298 | 1075.27 | 5.99 | H₂SO₄ 10% aq. | 1.2 | 217 | 0 | 0 | 0 | 1.3149 | 2.6298 | 17520 | API 5L / NACE SP0106 | Dépôts calcaires protecteurs
3297 | Fonte grise | Solution acide HCl | Liquide | 124.6 | 117.7 | 1042.29 | 2.51 | HCl 5% aq. | 1.5 | 88 | 0 | 0 | 0 | 1.1924 | 0.098 | 720 | ASTM A48 / API 571 | Dépôts calcaires protecteurs
3298 | Fonte grise | Eau de refroidissement | Liquide | 147.5 | 94.7 | 1009.54 | 2.95 | Eau douce + biocides | 7.1 | 325 | 0.02 | 0 | 6.37 | 0.7628 | 0.0293 | 336 | ASTM A48 / ISO 15156 | Inhibiteur de corrosion ajouté (50 ppm)
3299 | Acier inoxydable 304 | Gaz acide (sour) | Gaz | 168.3 | 213.9 | 0.92 | 11.24 | CH₄ + H₂S > 1000 ppm | 4.5 | 268 | 4.57 | 4333 | 0 | 0.2241 | 0.1105 | 4320 | ASTM A240 / ISO 15156 | Conditions simulées en autoclave
3300 | Hastelloy C-276 | Eau de refroidissement | Liquide | 104.5 | 211 | 982.43 | 8.96 | Eau douce + biocides | 6.8 | 318 | 0.04 | 0 | 4.15 | 0.0138 | 0.0008 | 504 | ASTM B575 / ASTM G46 | Corrosion uniforme dominante
3301 | Cuivre-Nickel 90/10 | Eau de formation H₂S | Liquide | 42.1 | 19.9 | 1046.13 | 3.56 | NaCl + H₂S + CO₂ | 4.9 | 111267 | 1.69 | 2545 | 0.14 | 3.697 | 3.697 | 8760 | ASTM B111 / ISO 15156 | Revêtement anti-corrosion appliqué
3302 | Acier inoxydable 316L | Acide acétique | Liquide | 77.4 | 39.9 | 1021.63 | 9.62 | CH₃COOH 5% aq. | 4.4 | 187 | 0 | 0 | 0 | 0.0552 | 0.0032 | 504 | ASTM A240 / NACE TM0177 | Environnement sour service H₂S
3303 | Acier 13Cr | Eau de formation H₂S | Liquide | 61.4 | 35 | 1030.98 | 1.54 | NaCl + H₂S + CO₂ | 5 | 141423 | 1 | 2880 | 0.06 | 7.3805 | 3.6397 | 4320 | API 5CT / API 571 | Corrosion sous contrainte détectée (SSC)
3304 | Acier super 13Cr | Pétrole brut léger | Diphasique | 12.2 | 345.4 | 870.78 | 10.08 | Huile + eau produite + gaz | 6 | 4341 | 0.47 | 73 | 0.2 | 0.2402 | 0.0197 | 720 | API 5CT / ASTM G1 | Dépôts calcaires protecteurs
3305 | Cuivre-Nickel 90/10 | Eau de formation | Liquide | 52.7 | 175.8 | 1096.85 | 0.61 | NaCl + CaCl₂ + MgCl₂ | 5.2 | 129357 | 0.97 | 307 | 0.56 | 4.0904 | 4.0904 | 8760 | ASTM B111 / ISO 9226 | Environnement sour service H₂S
3306 | Inconel 825 | Gaz naturel sec | Gaz | 21.7 | 135.5 | 0.72 | 7.62 | CH₄ > 95% + traces | 6.4 | 85 | 1.32 | 7 | 0 | 0.0087 | 0.0021 | 2160 | ASTM B424 / EN 12502 | Environnement sour service H₂S
3307 | Acier super duplex 2507 | Gaz naturel humide | Gaz | 84.7 | 290 | 0.83 | 9.09 | CH₄ + CO₂ + H₂S + H₂O | 5.8 | 164 | 14.24 | 329 | 0 | 0.0589 | 0.1178 | 17520 | ASTM A789 / EN 12502 | Attaque intergranulaire
3308 | Fonte grise | Condensat gazeux | Diphasique | 10.5 | 47.3 | 722.74 | 10.11 | HC légers C3-C8 + eau | 5.7 | 2068 | 1.11 | 21 | 0.58 | 0.7452 | 1.4904 | 17520 | ASTM A48 / NACE SP0106 | Inhibiteur filmogène efficace
3309 | Titane Grade 12 | Eau de formation H₂S | Liquide | 77.1 | 163.7 | 1037.53 | 10.8 | NaCl + H₂S + CO₂ | 5.2 | 133770 | 1.15 | 1377 | 0.06 | 0.4938 | 0.0812 | 1440 | ASTM B265 / EN 12502 | Corrosion galvanique possible
3310 | Fonte grise | Pétrole brut léger | Diphasique | 125.3 | 329.5 | 865.98 | 3.94 | Huile + eau produite + gaz | 6.2 | 4610 | 0.46 | 52 | 0.16 | 1.407 | 0.054 | 336 | ASTM A48 / NACE SP0106 | Écoulement turbulent – érosion-corrosion
3311 | Acier 13Cr | Condensat gazeux | Diphasique | 32.6 | 310.7 | 731.07 | 6.43 | HC légers C3-C8 + eau | 6.3 | 1854 | 0.42 | 27 | 0.36 | 0.2132 | 0.0041 | 168 | API 5CT / NACE SP0106 | Corrosion galvanique possible
3312 | Acier carbone X70 | Eau de chaudière | Liquide | 195.3 | 103.5 | 969.71 | 11.27 | Eau démin. + inhibiteurs | 10.1 | 11 | 0 | 0 | 0.38 | 0.6422 | 0.0528 | 720 | API 5L / ASTM G48 | Données terrain – pipeline offshore
3313 | Hastelloy C-276 | Eau de chaudière | Liquide | 104.2 | 349.8 | 1009.83 | 11.96 | Eau démin. + inhibiteurs | 9.4 | 9 | 0 | 0 | 0.33 | 0.0072 | 0.0012 | 1440 | ASTM B575 / NACE MR0175 | Données terrain – pipeline offshore
3314 | Cuivre-Nickel 90/10 | Gaz naturel humide | Gaz | 61.4 | 35.2 | 0.84 | 1.69 | CH₄ + CO₂ + H₂S + H₂O | 5.9 | 196 | 5.75 | 583 | 0 | 0.131 | 0.262 | 17520 | ASTM B111 / API 571 | Dépôts calcaires protecteurs
3315 | Acier super 13Cr | Eau de chaudière | Liquide | 15.1 | 236.5 | 1016.25 | 2.87 | Eau démin. + inhibiteurs | 9.6 | 10 | 0 | 0 | 0.49 | 0.0759 | 0.0374 | 4320 | API 5CT / ASTM G1 | Corrosion galvanique possible
3316 | Inconel 625 | Gaz naturel sec | Gaz | 24.9 | 1.2 | 0.71 | 6.38 | CH₄ > 95% + traces | 6.9 | 94 | 3.79 | 18 | 0 | 0.0065 | 0.0016 | 2160 | ASTM B443 / ASTM G1 | Test en boucle dynamique
3317 | Acier carbone X70 | Eau de refroidissement | Liquide | 128.7 | 280.2 | 1014.22 | 4.47 | Eau douce + biocides | 7.6 | 303 | 0.03 | 0 | 7.13 | 0.7324 | 0.7324 | 8760 | API 5L / ISO 15156 | Film passif stable
3318 | Acier carbone A106 | Eau de formation | Liquide | 168.8 | 211 | 1065.11 | 6.76 | NaCl + CaCl₂ + MgCl₂ | 4.7 | 153617 | 0.46 | 334 | 0.25 | 28.102 | 3.4646 | 1080 | ASME B36.10 / ASTM G1 | Données terrain – pipeline offshore
3319 | Fonte grise | Condensat gazeux | Diphasique | 74.6 | 284 | 706.84 | 3.44 | HC légers C3-C8 + eau | 5.9 | 2215 | 0.93 | 29 | 0.39 | 0.8251 | 1.6502 | 17520 | ASTM A48 / ASTM G1 | Test en boucle dynamique
3320 | Acier duplex 2205 | Eau de formation H₂S | Liquide | 61.8 | 69.4 | 1068.05 | 9.28 | NaCl + H₂S + CO₂ | 5.3 | 125420 | 0.75 | 3221 | 0.13 | 1.4706 | 0.1209 | 720 | ASTM A789 / ISO 15156 | Biofilm détecté (MIC possible)
3321 | Acier super 13Cr | Gaz acide (sour) | Gaz | 32.4 | 227.1 | 0.87 | 6.21 | CH₄ + H₂S > 1000 ppm | 4.6 | 355 | 4.79 | 3661 | 0 | 0.3043 | 0.6086 | 17520 | API 5CT / NACE MR0175 | Corrosion caverneuse sous joint
3322 | Acier carbone A106 | Eau de formation H₂S | Liquide | 22.1 | 316.8 | 1051.47 | 7.45 | NaCl + H₂S + CO₂ | 4.3 | 140858 | 2.37 | 1150 | 0.08 | 24.9862 | 0.9584 | 336 | ASME B36.10 / ASTM G48 | Film passif stable
3323 | Acier 13Cr | Eau de chaudière | Liquide | 161.9 | 348.7 | 982.52 | 7.5 | Eau démin. + inhibiteurs | 9.5 | 10 | 0 | 0 | 0.43 | 0.2629 | 0.2629 | 8760 | API 5CT / ASTM G1 | Présence de dépôts de FeS
3324 | Acier carbone X70 | Acide acétique | Liquide | 100 | 177.8 | 997.36 | 5.14 | CH₃COOH 5% aq. | 3.2 | 234 | 0 | 0 | 0 | 0.8671 | 0.1069 | 1080 | API 5L / NACE MR0175 | Conditions simulées en autoclave
3325 | Titane Grade 12 | Solution NaOH | Liquide | 84.9 | 41.9 | 1133.31 | 2.71 | NaOH 10% aq. | 12.7 | 49 | 0 | 0 | 0 | 0.0022 | 0.0005 | 2160 | ASTM B265 / EN 12502 | Attaque intergranulaire
3326 | Inconel 625 | Eau de chaudière | Liquide | 181.5 | 84.5 | 1011.64 | 11.83 | Eau démin. + inhibiteurs | 9.8 | 9 | 0 | 0 | 0.66 | 0.0183 | 0.0007 | 336 | ASTM B443 / NACE TM0177 | Corrosion sous contrainte détectée (SSC)
3327 | Inconel 625 | Eau de refroidissement | Liquide | 20.3 | 136.6 | 1019.62 | 11.11 | Eau douce + biocides | 7.9 | 249 | 0.01 | 0 | 8.89 | 0.0176 | 0.0087 | 4320 | ASTM B443 / ASTM G46 | Écoulement turbulent – érosion-corrosion
3328 | Acier carbone A106 | Eau douce | Liquide | 33.6 | 232.7 | 1024 | 8.94 | Faible minéralisation | 7.2 | 42 | 0.01 | 0 | 8.47 | 0.7022 | 0.1154 | 1440 | ASME B36.10 / NACE MR0175 | Biofilm détecté (MIC possible)
3329 | Titane Grade 12 | Pétrole brut lourd | Diphasique | 119.2 | 326.5 | 929.74 | 1.96 | Huile lourde + eau + sédiments | 6 | 7443 | 0.89 | 170 | 0.08 | 0.0342 | 0.0042 | 1080 | ASTM B265 / API 571 | Biofilm détecté (MIC possible)
3330 | Acier inoxydable 304 | Eau douce | Liquide | 93.7 | 33.2 | 990.25 | 10.8 | Faible minéralisation | 7.1 | 48 | 0.01 | 0 | 12.83 | 0.081 | 0.01 | 1080 | ASTM A240 / ASTM G46 | Données terrain – pipeline offshore
3331 | Titane Grade 12 | Gaz naturel sec | Gaz | 207.6 | 90.2 | 0.72 | 10.41 | CH₄ > 95% + traces | 6.5 | 96 | 3.09 | 11 | 0 | 0.0099 | 0.0049 | 4320 | ASTM B265 / ASTM G48 | Piqûration localisée observée
3332 | Acier inoxydable 316L | CO₂ supercritique | Gaz | 209 | 118 | 783.97 | 1.76 | CO₂ pur > 99.5% | 3.5 | 41 | 139.61 | 0 | 0 | 0.5457 | 0.0314 | 504 | ASTM A240 / ISO 9226 | Environnement sour service H₂S
3333 | Acier galvanisé | Solution NaOH | Liquide | 114.1 | 132 | 1091 | 1.04 | NaOH 10% aq. | 13.6 | 59 | 0 | 0 | 0 | 0.0861 | 0.0861 | 8760 | ASTM A123 / ASTM G48 | Corrosion caverneuse sous joint
3334 | Acier inoxydable 304 | Eau douce | Liquide | 27.2 | 17.2 | 988.9 | 10.16 | Faible minéralisation | 7.1 | 52 | 0.01 | 0 | 11.45 | 0.0693 | 0.0114 | 1440 | ASTM A240 / NACE SP0106 | Test en boucle dynamique
3335 | Acier inoxydable 316L | Eau de mer | Liquide | 24.1 | 9 | 1039.84 | 2.6 | NaCl 3.5% + Mg²⁺ + SO₄²⁻ | 7.4 | 39045 | 0.06 | 0 | 8.38 | 0.5926 | 0.5926 | 8760 | ASTM A240 / NACE TM0177 | Corrosion galvanique possible
3336 | Acier super duplex 2507 | Eau de refroidissement | Liquide | 152.2 | 129.9 | 989.16 | 6.06 | Eau douce + biocides | 7.8 | 271 | 0.02 | 0 | 5.24 | 0.0339 | 0.0678 | 17520 | ASTM A789 / API 571 | Corrosion par courant vagabond
3337 | Fonte grise | Eau de chaudière | Liquide | 58.3 | 123 | 982.61 | 1.99 | Eau démin. + inhibiteurs | 8.5 | 11 | 0 | 0 | 0.52 | 0.2462 | 0.1214 | 4320 | ASTM A48 / ISO 9226 | Biofilm détecté (MIC possible)
3338 | Cuivre-Nickel 90/10 | Pétrole brut léger | Diphasique | 125 | 173.7 | 858.77 | 3.97 | Huile + eau produite + gaz | 6.3 | 4906 | 0.54 | 91 | 0.28 | 0.1856 | 0.0915 | 4320 | ASTM B111 / ASTM G46 | Écoulement turbulent – érosion-corrosion
3339 | Acier inoxydable 304 | Eau de mer tropicale | Liquide | 160.7 | 38.3 | 1029.85 | 6.54 | NaCl 3.8% + ions minéraux | 7.2 | 40655 | 0.09 | 0 | 6.55 | 0.9556 | 0.0367 | 336 | ASTM A240 / ASTM G48 | Corrosion galvanique possible
3340 | Acier 13Cr | Pétrole brut lourd | Diphasique | 89.6 | 25.8 | 931.81 | 6.77 | Huile lourde + eau + sédiments | 5.1 | 6947 | 0.58 | 66 | 0.14 | 0.466 | 0.0268 | 504 | API 5CT / ASTM G48 | Dépôts calcaires protecteurs
3341 | Acier galvanisé | Solution acide HCl | Liquide | 44.1 | 26.7 | 1041.38 | 10.17 | HCl 5% aq. | 1.4 | 88 | 0 | 0 | 0 | 0.4559 | 0.0175 | 336 | ASTM A123 / ASTM G1 | Piqûration localisée observée
3342 | Acier carbone X70 | Pétrole brut lourd | Diphasique | 68.9 | 143.2 | 936.03 | 1.34 | Huile lourde + eau + sédiments | 5.7 | 8206 | 0.98 | 93 | 0.12 | 1.4001 | 0.1151 | 720 | API 5L / EN 12502 | Corrosion caverneuse sous joint
3343 | Acier super duplex 2507 | Eau de refroidissement | Liquide | 200.4 | 136.3 | 1014.81 | 2.7 | Eau douce + biocides | 7.3 | 327 | 0.04 | 0 | 3.43 | 0.03 | 0.0012 | 336 | ASTM A789 / API 571 | Présence de dépôts de FeS
3344 | Acier super 13Cr | Eau de mer tropicale | Liquide | 158.8 | 332.4 | 1027.05 | 7.45 | NaCl 3.8% + ions minéraux | 7.9 | 43069 | 0.07 | 0 | 7.32 | 2.1335 | 0.1754 | 720 | API 5CT / API 571 | Données terrain – pipeline offshore
3345 | Acier carbone A106 | Solution H₂SO₄ | Liquide | 169.4 | 278.3 | 1062.64 | 7.33 | H₂SO₄ 10% aq. | 0.8 | 164 | 0 | 0 | 0 | 1.3572 | 0.6693 | 4320 | ASME B36.10 / API 571 | Environnement sour service H₂S
3346 | Acier carbone X65 | Eau de mer | Liquide | 126.9 | 162.2 | 998.12 | 2.62 | NaCl 3.5% + Mg²⁺ + SO₄²⁻ | 7.4 | 38955 | 0.04 | 0 | 8.35 | 7.6777 | 1.8931 | 2160 | API 5L / ISO 15156 | Piqûration localisée observée
3347 | Cuivre-Nickel 90/10 | Condensat gazeux | Diphasique | 166.2 | 284 | 700.17 | 6.02 | HC légers C3-C8 + eau | 6.3 | 2335 | 1.3 | 14 | 0.31 | 0.1999 | 0.0493 | 2160 | ASTM B111 / NACE TM0177 | Données terrain – pipeline offshore
3348 | Acier galvanisé | Eau de mer tropicale | Liquide | 70.3 | 295.9 | 999.37 | 11.08 | NaCl 3.8% + ions minéraux | 7.9 | 43977 | 0.09 | 0 | 8 | 3.9743 | 0.49 | 1080 | ASTM A123 / ASTM G48 | Inhibiteur de corrosion ajouté (50 ppm)
3349 | Acier carbone X52 | Solution acide HCl | Liquide | 192.8 | 153.3 | 1026.12 | 5.75 | HCl 5% aq. | 2.2 | 84 | 0 | 0 | 0 | 1.1814 | 0.2913 | 2160 | API 5L / ASTM G1 | Test en boucle dynamique
3350 | Aluminium 5052 | Eau de formation H₂S | Liquide | 157.5 | 127.6 | 1064.29 | 3.12 | NaCl + H₂S + CO₂ | 5.5 | 124324 | 1.19 | 2893 | 0.06 | 8.4485 | 4.1664 | 4320 | ASTM B209 / ASTM G46 | Inhibiteur de corrosion ajouté (50 ppm)
3351 | Acier carbone X70 | Eau de chaudière | Liquide | 9.1 | 274.2 | 1013.67 | 3.08 | Eau démin. + inhibiteurs | 9.3 | 10 | 0 | 0 | 0.6 | 0.3122 | 0.018 | 504 | API 5L / ISO 15156 | Film passif stable
3352 | Acier faiblement allié | Condensat gazeux | Diphasique | 175.9 | 92.9 | 721.07 | 4.01 | HC légers C3-C8 + eau | 5.8 | 2270 | 0.79 | 39 | 0.34 | 0.8081 | 0.0465 | 504 | ASTM A335 / NACE SP0106 | Conditions simulées en autoclave
3353 | Titane Grade 2 | Gaz naturel humide | Gaz | 55.2 | 131.8 | 0.84 | 7.93 | CH₄ + CO₂ + H₂S + H₂O | 5.6 | 195 | 15.32 | 883 | 0 | 0.0197 | 0.0011 | 504 | ASTM B265 / NACE MR0175 | Conditions simulées en autoclave
3354 | Acier carbone X52 | Solution acide HCl | Liquide | 23.5 | 73 | 1043.57 | 1.61 | HCl 5% aq. | 1.6 | 97 | 0 | 0 | 0 | 0.7315 | 0.0902 | 1080 | API 5L / NACE SP0106 | Film passif stable
3355 | Acier 13Cr | Gaz naturel sec | Gaz | 109.6 | 171.7 | 0.7 | 10.95 | CH₄ > 95% + traces | 6.4 | 113 | 1.9 | 11 | 0 | 0.1348 | 0.2696 | 17520 | API 5CT / EN 12502 | Revêtement anti-corrosion appliqué
3356 | Inconel 825 | Solution NaOH | Liquide | 160.3 | 153.5 | 1113.5 | 0.43 | NaOH 10% aq. | 13.4 | 52 | 0 | 0 | 0 | 0.0153 | 0.0306 | 17520 | ASTM B424 / ISO 15156 | Corrosion uniforme dominante
3357 | Acier inoxydable 316L | Eau de chaudière | Liquide | 30.2 | 145.8 | 1014.21 | 7.16 | Eau démin. + inhibiteurs | 10.3 | 12 | 0 | 0 | 0.62 | 0.0152 | 0.0037 | 2160 | ASTM A240 / ISO 9226 | Fissuration par corrosion (HIC)
3358 | Titane Grade 12 | Eau de formation | Liquide | 55.2 | 285.5 | 1088.64 | 1.38 | NaCl + CaCl₂ + MgCl₂ | 5.6 | 150119 | 0.69 | 291 | 0.34 | 0.5489 | 0.2707 | 4320 | ASTM B265 / ASTM G1 | Conditions simulées en autoclave
3359 | Acier 13Cr | Solution NaOH | Liquide | 162.3 | 149.8 | 1097.05 | 9.09 | NaOH 10% aq. | 12.7 | 50 | 0 | 0 | 0 | 0.1571 | 0.0387 | 2160 | API 5CT / NACE SP0106 | Écoulement turbulent – érosion-corrosion
3360 | Acier inoxydable 316L | Eau de mer tropicale | Liquide | 43.8 | 255.6 | 1041.57 | 1.91 | NaCl 3.8% + ions minéraux | 7.9 | 36248 | 0.05 | 0 | 10.99 | 0.7015 | 0.0865 | 1080 | ASTM A240 / ISO 9226 | Données terrain – pipeline offshore
3361 | Aluminium 5052 | Boue de forage | Liquide | 40.3 | 342.5 | 1173.82 | 3.02 | Argile + baryte + additifs | 8.1 | 4489 | 0.1 | 56 | 2.62 | 0.3278 | 0.0189 | 504 | ASTM B209 / NACE TM0177 | Inhibiteur filmogène efficace
3362 | Titane Grade 2 | CO₂ supercritique | Gaz | 162.9 | 235.1 | 790.56 | 10.82 | CO₂ pur > 99.5% | 3.5 | 56 | 83.16 | 0 | 0 | 0.0759 | 0.0029 | 336 | ASTM B265 / ASTM G1 | Corrosion galvanique possible
3363 | Titane Grade 12 | Solution acide HCl | Liquide | 20 | 214.4 | 1049.61 | 8.08 | HCl 5% aq. | 1.4 | 117 | 0 | 0 | 0 | 0.0164 | 0.0164 | 8760 | ASTM B265 / ISO 15156 | Biofilm détecté (MIC possible)
3364 | Acier faiblement allié | Gaz naturel humide | Gaz | 19.2 | 85.9 | 0.84 | 6.61 | CH₄ + CO₂ + H₂S + H₂O | 6.2 | 230 | 15.03 | 503 | 0 | 0.8025 | 0.0308 | 336 | ASTM A335 / EN 12502 | Données terrain – pipeline offshore
3365 | Acier galvanisé | Solution NaOH | Liquide | 185.5 | 128.1 | 1100.29 | 5.3 | NaOH 10% aq. | 13 | 55 | 0 | 0 | 0 | 0.2123 | 0.4246 | 17520 | ASTM A123 / NACE TM0177 | Présence de dépôts de FeS
3366 | Acier carbone X65 | Eau de mer | Liquide | 137.1 | 299.4 | 1012.39 | 0.23 | NaCl 3.5% + Mg²⁺ + SO₄²⁻ | 8.1 | 29937 | 0.02 | 0 | 7.18 | 6.0117 | 0.7412 | 1080 | API 5L / ASTM G46 | Fissuration par corrosion (HIC)
3367 | Titane Grade 2 | Gaz naturel humide | Gaz | 118.5 | 292.1 | 0.85 | 4.62 | CH₄ + CO₂ + H₂S + H₂O | 5.9 | 191 | 9.34 | 802 | 0 | 0.0199 | 0.0008 | 336 | ASTM B265 / ISO 15156 | Environnement sour service H₂S
3368 | Acier inoxydable 304 | Eau douce | Liquide | 158.1 | 161.1 | 981.75 | 7.18 | Faible minéralisation | 7.5 | 50 | 0.01 | 0 | 12.15 | 0.0866 | 0.005 | 504 | ASTM A240 / EN 12502 | Environnement sour service H₂S
3369 | Acier faiblement allié | Acide acétique | Liquide | 50.3 | 278.1 | 1016.28 | 9.62 | CH₃COOH 5% aq. | 3.7 | 183 | 0 | 0 | 0 | 0.4814 | 0.4814 | 8760 | ASTM A335 / ISO 15156 | Revêtement anti-corrosion appliqué
3370 | Hastelloy C-276 | Pétrole brut lourd | Diphasique | 150.3 | 47.9 | 922.22 | 7.16 | Huile lourde + eau + sédiments | 5.4 | 6564 | 0.65 | 148 | 0.08 | 0.0338 | 0.0338 | 8760 | ASTM B575 / ASTM G48 | Environnement sour service H₂S
3371 | Hastelloy C-276 | Condensat gazeux | Diphasique | 32.4 | 178.4 | 723.86 | 9.62 | HC légers C3-C8 + eau | 6.4 | 2253 | 0.95 | 27 | 0.72 | 0.0153 | 0.0153 | 8760 | ASTM B575 / ASTM G46 | Test en boucle dynamique
3372 | Acier duplex 2205 | Condensat gazeux | Diphasique | 75.7 | 104 | 729.85 | 11.26 | HC légers C3-C8 + eau | 6.2 | 1690 | 1.16 | 28 | 0.31 | 0.0573 | 0.0283 | 4320 | ASTM A789 / API 571 | Film passif stable
3373 | Acier super duplex 2507 | Pétrole brut léger | Diphasique | 81.2 | 198.5 | 867.15 | 0.42 | Huile + eau produite + gaz | 5.6 | 5093 | 0.32 | 35 | 0.25 | 0.0662 | 0.1324 | 17520 | ASTM A789 / ASTM G46 | Données terrain – pipeline offshore
3374 | Acier inoxydable 304 | Acide acétique | Liquide | 74.4 | 85.2 | 1031.92 | 10.03 | CH₃COOH 5% aq. | 4.4 | 232 | 0 | 0 | 0 | 0.0759 | 0.1518 | 17520 | ASTM A240 / ISO 9226 | Test en boucle dynamique
3375 | Inconel 625 | Solution acide HCl | Liquide | 147.1 | 159.6 | 1044.82 | 8.03 | HCl 5% aq. | 1.5 | 94 | 0 | 0 | 0 | 0.0343 | 0.0007 | 168 | ASTM B443 / ISO 15156 | Corrosion galvanique possible
3376 | Acier carbone A106 | Eau de formation | Liquide | 17.8 | 123.5 | 1079.39 | 8.02 | NaCl + CaCl₂ + MgCl₂ | 5.3 | 128524 | 0.47 | 269 | 0.34 | 24.4275 | 4.0155 | 1440 | ASME B36.10 / ISO 15156 | Écoulement turbulent – érosion-corrosion
3377 | Titane Grade 2 | Acide acétique | Liquide | 68.4 | 77.9 | 1005.73 | 6.59 | CH₃COOH 5% aq. | 4.6 | 178 | 0 | 0 | 0 | 0.0117 | 0.0117 | 8760 | ASTM B265 / ASTM G48 | Présence de dépôts de FeS
3378 | Acier carbone X65 | CO₂ supercritique | Gaz | 165.6 | 98.2 | 819.04 | 9.32 | CO₂ pur > 99.5% | 3.7 | 54 | 122.59 | 0 | 0 | 5.5016 | 0.4522 | 720 | API 5L / ASTM G1 | Inhibiteur de corrosion ajouté (50 ppm)
3379 | Titane Grade 2 | Eau douce | Liquide | 162.3 | 1.1 | 1003.96 | 1.74 | Faible minéralisation | 6.4 | 53 | 0.02 | 0 | 5.88 | 0.0115 | 0.0057 | 4320 | ASTM B265 / API 571 | Écoulement turbulent – érosion-corrosion
3380 | Acier carbone A106 | Condensat gazeux | Diphasique | 50.6 | 230.4 | 732.54 | 0.61 | HC légers C3-C8 + eau | 5.5 | 2199 | 0.82 | 35 | 0.44 | 0.6752 | 1.3504 | 17520 | ASME B36.10 / ISO 15156 | Conditions simulées en autoclave
3381 | Aluminium 5052 | Condensat gazeux | Diphasique | 203 | 258.6 | 720.78 | 6.81 | HC légers C3-C8 + eau | 6.2 | 1829 | 1.09 | 16 | 0.63 | 0.3302 | 0.0127 | 336 | ASTM B209 / ISO 15156 | Écoulement turbulent – érosion-corrosion
3382 | Inconel 825 | Boue de forage | Liquide | 70.1 | 337.5 | 1176.25 | 8.99 | Argile + baryte + additifs | 8.3 | 4786 | 0.15 | 84 | 2.43 | 0.0628 | 0.0155 | 2160 | ASTM B424 / ASTM G1 | Test en boucle dynamique
3383 | Acier inoxydable 304 | CO₂ supercritique | Gaz | 156.6 | 192.9 | 817.61 | 1.78 | CO₂ pur > 99.5% | 3.3 | 47 | 63.99 | 0 | 0 | 0.3155 | 0.1556 | 4320 | ASTM A240 / ASTM G1 | Inhibiteur filmogène efficace
3384 | Cuivre-Nickel 90/10 | Solution NaOH | Liquide | 21.1 | 234.9 | 1109.74 | 8.2 | NaOH 10% aq. | 13.3 | 57 | 0 | 0 | 0 | 0.0291 | 0.0048 | 1440 | ASTM B111 / API 571 | Corrosion caverneuse sous joint
3385 | Hastelloy C-276 | Pétrole brut lourd | Diphasique | 29.8 | 311.1 | 942.01 | 9.87 | Huile lourde + eau + sédiments | 5.5 | 9177 | 0.63 | 65 | 0.07 | 0.0287 | 0.0017 | 504 | ASTM B575 / ISO 9226 | Corrosion galvanique possible
3386 | Acier inoxydable 304 | Solution H₂SO₄ | Liquide | 45.4 | 117 | 1081 | 5.59 | H₂SO₄ 10% aq. | 0.8 | 230 | 0 | 0 | 0 | 0.0997 | 0.0164 | 1440 | ASTM A240 / NACE MR0175 | Fissuration par corrosion (HIC)
3387 | Inconel 825 | Solution H₂SO₄ | Liquide | 92.5 | 327.8 | 1070.83 | 8.1 | H₂SO₄ 10% aq. | 2.1 | 217 | 0 | 0 | 0 | 0.0427 | 0.0854 | 17520 | ASTM B424 / EN 12502 | Dépôts calcaires protecteurs
3388 | Inconel 625 | Gaz naturel humide | Gaz | 32.9 | 267.4 | 0.84 | 3.29 | CH₄ + CO₂ + H₂S + H₂O | 6.3 | 165 | 12.07 | 261 | 0 | 0.0249 | 0.0031 | 1080 | ASTM B443 / ASTM G1 | Corrosion par courant vagabond
3389 | Titane Grade 2 | Eau de refroidissement | Liquide | 63.1 | 295.5 | 987.12 | 9.46 | Eau douce + biocides | 7.5 | 346 | 0.03 | 0 | 3.05 | 0.0123 | 0.0123 | 8760 | ASTM B265 / API 571 | Inhibiteur de corrosion ajouté (50 ppm)
3390 | Inconel 825 | Gaz naturel humide | Gaz | 113.9 | 193.4 | 0.85 | 8.55 | CH₄ + CO₂ + H₂S + H₂O | 5.3 | 198 | 10.8 | 629 | 0 | 0.0349 | 0.0029 | 720 | ASTM B424 / NACE TM0177 | Inhibiteur de corrosion ajouté (50 ppm)
3391 | Acier galvanisé | Boue de forage | Liquide | 103 | 211.8 | 1170.94 | 4.02 | Argile + baryte + additifs | 8.4 | 4148 | 0.16 | 59 | 2.49 | 0.8 | 0.0307 | 336 | ASTM A123 / NACE TM0177 | Corrosion uniforme dominante
3392 | Cuivre-Nickel 90/10 | Solution H₂SO₄ | Liquide | 151.1 | 239.6 | 1054.45 | 1.55 | H₂SO₄ 10% aq. | 0.9 | 223 | 0 | 0 | 0 | 0.2399 | 0.0138 | 504 | ASTM B111 / NACE TM0177 | Inhibiteur de corrosion ajouté (50 ppm)
3393 | Inconel 825 | Solution H₂SO₄ | Liquide | 74.1 | 262.6 | 1065.2 | 5.9 | H₂SO₄ 10% aq. | 1.3 | 209 | 0 | 0 | 0 | 0.04 | 0.0015 | 336 | ASTM B424 / ASTM G1 | Écoulement turbulent – érosion-corrosion
3394 | Acier faiblement allié | Eau de chaudière | Liquide | 143.7 | 149.9 | 976.04 | 9.63 | Eau démin. + inhibiteurs | 9.3 | 10 | 0 | 0 | 0.68 | 0.5164 | 0.0297 | 504 | ASTM A335 / ISO 9226 | Revêtement anti-corrosion appliqué
3395 | Titane Grade 2 | Condensat gazeux | Diphasique | 27.6 | 75.9 | 703.14 | 2.08 | HC légers C3-C8 + eau | 6.5 | 2028 | 0.63 | 15 | 0.3 | 0.0101 | 0.0008 | 720 | ASTM B265 / NACE SP0106 | Inhibiteur de corrosion ajouté (50 ppm)
3396 | Acier inoxydable 304 | Condensat gazeux | Diphasique | 9.8 | 71.4 | 715.78 | 8.58 | HC légers C3-C8 + eau | 6 | 2276 | 1.55 | 23 | 0.47 | 0.0921 | 0.0114 | 1080 | ASTM A240 / EN 12502 | Écoulement turbulent – érosion-corrosion
3397 | Acier duplex 2205 | Pétrole brut léger | Diphasique | 115.5 | 41.1 | 867.71 | 10.27 | Huile + eau produite + gaz | 5.4 | 5115 | 0.23 | 82 | 0.28 | 0.1008 | 0.0166 | 1440 | ASTM A789 / NACE TM0177 | Attaque intergranulaire
3398 | Hastelloy C-276 | Eau de chaudière | Liquide | 62.3 | 15 | 1011.66 | 0.74 | Eau démin. + inhibiteurs | 9.5 | 9 | 0 | 0 | 0.28 | 0.0023 | 0.0006 | 2160 | ASTM B575 / ISO 9226 | Revêtement anti-corrosion appliqué
3399 | Acier galvanisé | Acide acétique | Liquide | 193.5 | 241.7 | 989.05 | 5.91 | CH₃COOH 5% aq. | 3.8 | 199 | 0 | 0 | 0 | 0.7041 | 0.0579 | 720 | ASTM A123 / NACE TM0177 | Corrosion galvanique possible
3400 | Acier inoxydable 316L | Eau douce | Liquide | 10.2 | 129.7 | 995.53 | 10.77 | Faible minéralisation | 6.5 | 59 | 0.02 | 0 | 7.94 | 0.045 | 0.0111 | 2160 | ASTM A240 / ASTM G46 | Corrosion uniforme dominante
3401 | Titane Grade 2 | Eau de chaudière | Liquide | 134.5 | 303.6 | 1018.4 | 2.84 | Eau démin. + inhibiteurs | 9.9 | 11 | 0 | 0 | 0.3 | 0.0108 | 0.0108 | 8760 | ASTM B265 / NACE SP0106 | Données terrain – pipeline offshore
3402 | Fonte grise | Eau de chaudière | Liquide | 189.9 | 262.5 | 1010.64 | 6.26 | Eau démin. + inhibiteurs | 9.6 | 8 | 0 | 0 | 0.27 | 0.846 | 0.0695 | 720 | ASTM A48 / ISO 9226 | Film passif stable
3403 | Acier 13Cr | Eau de chaudière | Liquide | 155.9 | 40.6 | 1017.85 | 2.42 | Eau démin. + inhibiteurs | 9.5 | 12 | 0 | 0 | 0.26 | 0.1321 | 0.0326 | 2160 | API 5CT / EN 12502 | Environnement sour service H₂S
3404 | Titane Grade 2 | CO₂ supercritique | Gaz | 24.8 | 331.2 | 820.74 | 5.72 | CO₂ pur > 99.5% | 3.6 | 58 | 143.33 | 0 | 0 | 0.1017 | 0.0125 | 1080 | ASTM B265 / ISO 9226 | Film passif stable
3405 | Hastelloy C-276 | Fluide de process | Diphasique | 155.2 | 125.1 | 910.83 | 5.75 | Mélange industriel complexe | 6.7 | 2504 | 1.88 | 140 | 0.79 | 0.0229 | 0.0009 | 336 | ASTM B575 / ASTM G48 | Corrosion uniforme dominante
3406 | Inconel 825 | Acide acétique | Liquide | 150.2 | 329.1 | 1024.1 | 7.68 | CH₃COOH 5% aq. | 3.5 | 162 | 0 | 0 | 0 | 0.0394 | 0.0032 | 720 | ASTM B424 / ASTM G46 | Corrosion caverneuse sous joint
3407 | Cuivre-Nickel 90/10 | Solution acide HCl | Liquide | 85.5 | 300 | 1027.58 | 7.94 | HCl 5% aq. | 1.1 | 86 | 0 | 0 | 0 | 0.1924 | 0.0316 | 1440 | ASTM B111 / NACE MR0175 | Corrosion galvanique possible
3408 | Acier carbone X65 | Condensat gazeux | Diphasique | 192.8 | 92.3 | 702.57 | 9.07 | HC légers C3-C8 + eau | 6.6 | 1926 | 1.41 | 40 | 0.36 | 0.9255 | 0.1521 | 1440 | API 5L / ASTM G46 | Corrosion par courant vagabond
3409 | Acier duplex 2205 | Fluide de process | Diphasique | 81.6 | 153.6 | 886.43 | 11.87 | Mélange industriel complexe | 6 | 3227 | 1.99 | 131 | 1.29 | 0.0768 | 0.1536 | 17520 | ASTM A789 / ASTM G46 | Corrosion par courant vagabond
3410 | Hastelloy C-276 | Eau de mer tropicale | Liquide | 66.7 | 111.8 | 1029.33 | 5.12 | NaCl 3.8% + ions minéraux | 7.5 | 40960 | 0.07 | 0 | 6.58 | 0.1478 | 0.0057 | 336 | ASTM B575 / ASTM G1 | Écoulement turbulent – érosion-corrosion
3411 | Acier duplex 2205 | Condensat gazeux | Diphasique | 87.8 | 24.8 | 710.53 | 2.76 | HC légers C3-C8 + eau | 6.4 | 1758 | 1.2 | 25 | 0.35 | 0.0426 | 0.0053 | 1080 | ASTM A789 / NACE TM0177 | Corrosion par courant vagabond
3412 | Fonte grise | CO₂ supercritique | Gaz | 55.2 | 325.5 | 784.56 | 11.82 | CO₂ pur > 99.5% | 4 | 47 | 188.39 | 0 | 0 | 9.6377 | 0.1848 | 168 | ASTM A48 / ASTM G46 | Corrosion sous contrainte détectée (SSC)
3413 | Acier carbone A106 | Solution NaOH | Liquide | 11.6 | 142.2 | 1092.47 | 10.62 | NaOH 10% aq. | 13.2 | 44 | 0 | 0 | 0 | 0.0913 | 0.0035 | 336 | ASME B36.10 / NACE SP0106 | Fissuration par corrosion (HIC)
3414 | Acier carbone A106 | Eau de refroidissement | Liquide | 122.3 | 169.3 | 1017.54 | 1.99 | Eau douce + biocides | 7.9 | 346 | 0.03 | 0 | 7.89 | 0.7647 | 0.0943 | 1080 | ASME B36.10 / ASTM G46 | Inhibiteur filmogène efficace
3415 | Acier 13Cr | Eau de formation | Liquide | 12.2 | 37.2 | 1056.4 | 10.71 | NaCl + CaCl₂ + MgCl₂ | 5.3 | 162512 | 0.92 | 371 | 0.63 | 9.5223 | 0.1826 | 168 | API 5CT / API 571 | Corrosion par courant vagabond
3416 | Titane Grade 2 | Gaz acide (sour) | Gaz | 21.4 | 51.2 | 0.91 | 7.97 | CH₄ + H₂S > 1000 ppm | 4.5 | 287 | 3.1 | 5552 | 0 | 0.0314 | 0.0052 | 1440 | ASTM B265 / ISO 15156 | Inhibiteur filmogène efficace
3417 | Inconel 825 | Solution acide HCl | Liquide | 40.2 | 33.1 | 1015.83 | 0.67 | HCl 5% aq. | 0.7 | 101 | 0 | 0 | 0 | 0.0307 | 0.0025 | 720 | ASTM B424 / API 571 | Film passif stable
3418 | Inconel 625 | Solution NaOH | Liquide | 99.8 | 237 | 1140.42 | 1.52 | NaOH 10% aq. | 13.5 | 59 | 0 | 0 | 0 | 0.008 | 0.0003 | 336 | ASTM B443 / API 571 | Biofilm détecté (MIC possible)
3419 | Hastelloy C-276 | Eau de mer | Liquide | 141.5 | 263.5 | 1024.35 | 0.19 | NaCl 3.5% + Mg²⁺ + SO₄²⁻ | 8.2 | 36084 | 0.05 | 0 | 6.21 | 0.1507 | 0.0248 | 1440 | ASTM B575 / ASTM G46 | Fissuration par corrosion (HIC)
3420 | Cuivre-Nickel 90/10 | Pétrole brut lourd | Diphasique | 199.5 | 1 | 945.91 | 2.67 | Huile lourde + eau + sédiments | 5 | 8815 | 0.57 | 167 | 0.08 | 0.3697 | 0.0608 | 1440 | ASTM B111 / ASTM G48 | Environnement sour service H₂S
3421 | Acier galvanisé | Eau douce | Liquide | 140 | 299.5 | 992.89 | 7.76 | Faible minéralisation | 7.2 | 53 | 0.01 | 0 | 10.89 | 0.5059 | 0.0291 | 504 | ASTM A123 / NACE MR0175 | Données terrain – pipeline offshore
3422 | Fonte grise | Eau de formation H₂S | Liquide | 39.2 | 194 | 1087.44 | 6.04 | NaCl + H₂S + CO₂ | 5.4 | 118581 | 1.27 | 3965 | 0.13 | 27.2625 | 27.2625 | 8760 | ASTM A48 / ISO 9226 | Environnement sour service H₂S
3423 | Acier super duplex 2507 | Eau de chaudière | Liquide | 149.6 | 314.1 | 1018.09 | 2.61 | Eau démin. + inhibiteurs | 9.2 | 12 | 0 | 0 | 0.5 | 0.0299 | 0.0025 | 720 | ASTM A789 / ASTM G46 | Conditions simulées en autoclave
3424 | Acier 13Cr | CO₂ supercritique | Gaz | 205.6 | 130.4 | 788.42 | 1.7 | CO₂ pur > 99.5% | 3.2 | 45 | 169.66 | 0 | 0 | 2.5892 | 0.3192 | 1080 | API 5CT / ISO 9226 | Dépôts calcaires protecteurs
3425 | Titane Grade 12 | Gaz acide (sour) | Gaz | 25.1 | 269.8 | 0.88 | 11.49 | CH₄ + H₂S > 1000 ppm | 4.3 | 319 | 6.18 | 3428 | 0 | 0.0301 | 0.0301 | 8760 | ASTM B265 / ASTM G46 | Film passif stable
3426 | Acier carbone X65 | Eau de chaudière | Liquide | 202.2 | 22.2 | 973.78 | 3.83 | Eau démin. + inhibiteurs | 9.6 | 11 | 0 | 0 | 0.48 | 0.4028 | 0.8056 | 17520 | API 5L / ASTM G1 | Inhibiteur filmogène efficace
3427 | Acier galvanisé | Solution acide HCl | Liquide | 130.6 | 211.5 | 1034.72 | 9.09 | HCl 5% aq. | 1.6 | 112 | 0 | 0 | 0 | 0.5904 | 0.0485 | 720 | ASTM A123 / NACE TM0177 | Fissuration par corrosion (HIC)
3428 | Titane Grade 2 | Boue de forage | Liquide | 110 | 193.5 | 1221.35 | 6.29 | Argile + baryte + additifs | 8.1 | 5025 | 0.19 | 41 | 2.74 | 0.0263 | 0.0065 | 2160 | ASTM B265 / NACE TM0177 | Inhibiteur de corrosion ajouté (50 ppm)
3429 | Inconel 825 | CO₂ supercritique | Gaz | 42 | 50.6 | 791.97 | 5.92 | CO₂ pur > 99.5% | 3.8 | 54 | 142.35 | 0 | 0 | 0.1966 | 0.0162 | 720 | ASTM B424 / ISO 9226 | Conditions simulées en autoclave
3430 | Acier carbone A106 | Acide acétique | Liquide | 128.7 | 9.7 | 1032.68 | 3.11 | CH₃COOH 5% aq. | 4.1 | 213 | 0 | 0 | 0 | 0.6172 | 1.2344 | 17520 | ASME B36.10 / ISO 9226 | Corrosion uniforme dominante
3431 | Aluminium 5052 | Solution acide HCl | Liquide | 100.1 | 349.2 | 1003.74 | 7.97 | HCl 5% aq. | 1 | 116 | 0 | 0 | 0 | 0.365 | 0.18 | 4320 | ASTM B209 / NACE TM0177 | Revêtement anti-corrosion appliqué
3432 | Titane Grade 12 | Gaz acide (sour) | Gaz | 148.8 | 169.3 | 0.9 | 0.86 | CH₄ + H₂S > 1000 ppm | 4.2 | 309 | 4.49 | 3436 | 0 | 0.027 | 0.054 | 17520 | ASTM B265 / ASTM G48 | Corrosion galvanique possible
3433 | Acier super 13Cr | Eau de mer tropicale | Liquide | 79.1 | 242.6 | 1014.47 | 8.04 | NaCl 3.8% + ions minéraux | 7.8 | 36296 | 0.03 | 0 | 4.89 | 1.7844 | 1.7844 | 8760 | API 5CT / API 571 | Corrosion caverneuse sous joint
3434 | Acier super 13Cr | Solution acide HCl | Liquide | 76.8 | 185.3 | 1011.09 | 7.29 | HCl 5% aq. | 0.9 | 110 | 0 | 0 | 0 | 0.2044 | 0.0504 | 2160 | API 5CT / ASTM G1 | Dépôts calcaires protecteurs
3435 | Hastelloy C-276 | Gaz naturel sec | Gaz | 59.2 | 141.6 | 0.71 | 6.63 | CH₄ > 95% + traces | 6.3 | 96 | 3.1 | 10 | 0 | 0.0067 | 0.0004 | 504 | ASTM B575 / NACE TM0177 | Environnement sour service H₂S
3436 | Acier inoxydable 304 | Eau de refroidissement | Liquide | 137.9 | 243.4 | 999.48 | 10.48 | Eau douce + biocides | 8 | 337 | 0.04 | 0 | 8.4 | 0.1086 | 0.2172 | 17520 | ASTM A240 / ASTM G46 | Corrosion sous contrainte détectée (SSC)
3437 | Acier super duplex 2507 | Eau de mer | Liquide | 195.6 | 23.6 | 1010.69 | 0.39 | NaCl 3.5% + Mg²⁺ + SO₄²⁻ | 7.4 | 31129 | 0.06 | 0 | 6.19 | 0.2904 | 0.0358 | 1080 | ASTM A789 / ISO 9226 | Corrosion galvanique possible
3438 | Inconel 825 | Pétrole brut lourd | Diphasique | 131.8 | 137.7 | 931.91 | 5.87 | Huile lourde + eau + sédiments | 5.4 | 8435 | 0.59 | 72 | 0.06 | 0.0603 | 0.0149 | 2160 | ASTM B424 / NACE SP0106 | Biofilm détecté (MIC possible)
3439 | Acier carbone X70 | Condensat gazeux | Diphasique | 196.5 | 83.7 | 699.87 | 1.82 | HC légers C3-C8 + eau | 6.6 | 1891 | 0.47 | 35 | 0.67 | 0.7413 | 1.4826 | 17520 | API 5L / API 571 | Revêtement anti-corrosion appliqué
3440 | Fonte grise | Gaz acide (sour) | Gaz | 180.6 | 242.5 | 0.92 | 1.34 | CH₄ + H₂S > 1000 ppm | 4 | 285 | 6.96 | 1544 | 0 | 1.6668 | 1.6668 | 8760 | ASTM A48 / ISO 15156 | Conditions simulées en autoclave
3441 | Acier carbone X65 | Eau de chaudière | Liquide | 75.1 | 3.2 | 966.66 | 7.36 | Eau démin. + inhibiteurs | 9.6 | 8 | 0 | 0 | 0.71 | 0.1893 | 0.3786 | 17520 | API 5L / ASTM G1 | Corrosion par courant vagabond
3442 | Acier 13Cr | Eau de formation H₂S | Liquide | 182.7 | 90.4 | 1050.84 | 5.26 | NaCl + H₂S + CO₂ | 4.9 | 100604 | 1.94 | 2608 | 0.11 | 7.0448 | 0.8685 | 1080 | API 5CT / ISO 15156 | Données terrain – pipeline offshore
3443 | Acier galvanisé | Acide acétique | Liquide | 122.8 | 229.9 | 1030.74 | 4.85 | CH₃COOH 5% aq. | 3.6 | 164 | 0 | 0 | 0 | 0.4831 | 0.9662 | 17520 | ASTM A123 / NACE MR0175 | Corrosion caverneuse sous joint
3444 | Acier carbone X52 | CO₂ supercritique | Gaz | 156.3 | 236.2 | 796.9 | 4.46 | CO₂ pur > 99.5% | 4.2 | 56 | 81.3 | 0 | 0 | 3.9311 | 0.1508 | 336 | API 5L / ASTM G46 | Film passif stable
3445 | Hastelloy C-276 | Pétrole brut lourd | Diphasique | 13.4 | 282.6 | 928.18 | 0.81 | Huile lourde + eau + sédiments | 6 | 8598 | 0.68 | 140 | 0.13 | 0.0226 | 0.0013 | 504 | ASTM B575 / ISO 15156 | Corrosion sous contrainte détectée (SSC)
3446 | Acier super duplex 2507 | Eau de formation H₂S | Liquide | 116.8 | 311.3 | 1079.42 | 7.02 | NaCl + H₂S + CO₂ | 4.8 | 115033 | 1.51 | 3885 | 0.07 | 0.8167 | 0.047 | 504 | ASTM A789 / NACE TM0177 | Environnement sour service H₂S
3447 | Acier carbone X65 | CO₂ supercritique | Gaz | 34.6 | 176.4 | 778.27 | 4.63 | CO₂ pur > 99.5% | 4.4 | 55 | 135.64 | 0 | 0 | 5.6893 | 0.7014 | 1080 | API 5L / NACE TM0177 | Dépôts calcaires protecteurs
3448 | Cuivre-Nickel 90/10 | Acide acétique | Liquide | 91.3 | 92.9 | 1032.3 | 0.86 | CH₃COOH 5% aq. | 4.1 | 161 | 0 | 0 | 0 | 0.111 | 0.0274 | 2160 | ASTM B111 / ISO 9226 | Environnement sour service H₂S
3449 | Titane Grade 12 | Eau douce | Liquide | 132.6 | 66.2 | 997.97 | 10.14 | Faible minéralisation | 7.9 | 45 | 0.01 | 0 | 4.83 | 0.0131 | 0.0032 | 2160 | ASTM B265 / EN 12502 | Conditions simulées en autoclave
3450 | Acier inoxydable 304 | Eau de mer | Liquide | 180.9 | 324.4 | 997.16 | 4.49 | NaCl 3.5% + Mg²⁺ + SO₄²⁻ | 8.3 | 41990 | 0.04 | 0 | 4.86 | 0.939 | 0.018 | 168 | ASTM A240 / ISO 15156 | Conditions simulées en autoclave
3451 | Acier inoxydable 304 | Condensat gazeux | Diphasique | 15.8 | 138.8 | 714.6 | 4.54 | HC légers C3-C8 + eau | 6.6 | 2264 | 0.43 | 20 | 0.26 | 0.0531 | 0.0531 | 8760 | ASTM A240 / ISO 9226 | Dépôts calcaires protecteurs
3452 | Titane Grade 12 | Solution H₂SO₄ | Liquide | 72.6 | 188.7 | 1070.76 | 9.92 | H₂SO₄ 10% aq. | 0.6 | 180 | 0 | 0 | 0 | 0.021 | 0.0017 | 720 | ASTM B265 / API 571 | Conditions simulées en autoclave
3453 | Fonte grise | Acide acétique | Liquide | 13.5 | 67.6 | 1028.31 | 1.04 | CH₃COOH 5% aq. | 4 | 219 | 0 | 0 | 0 | 0.3827 | 0.0147 | 336 | ASTM A48 / NACE MR0175 | Conditions simulées en autoclave
3454 | Titane Grade 12 | Solution H₂SO₄ | Liquide | 190.8 | 95.9 | 1038.58 | 9.18 | H₂SO₄ 10% aq. | 1.4 | 214 | 0 | 0 | 0 | 0.022 | 0.044 | 17520 | ASTM B265 / NACE MR0175 | Conditions simulées en autoclave
3455 | Titane Grade 2 | Solution H₂SO₄ | Liquide | 161.2 | 47.6 | 1065.04 | 2.35 | H₂SO₄ 10% aq. | 0.9 | 223 | 0 | 0 | 0 | 0.0181 | 0.0181 | 8760 | ASTM B265 / ASTM G1 | Inhibiteur de corrosion ajouté (50 ppm)
3456 | Acier inoxydable 316L | CO₂ supercritique | Gaz | 205.5 | 88.2 | 801.63 | 9.23 | CO₂ pur > 99.5% | 3.8 | 44 | 79.41 | 0 | 0 | 0.3612 | 0.0445 | 1080 | ASTM A240 / ASTM G46 | Dépôts calcaires protecteurs
3457 | Titane Grade 2 | Condensat gazeux | Diphasique | 87.7 | 314.7 | 722.27 | 5 | HC légers C3-C8 + eau | 5.5 | 2367 | 1.5 | 11 | 0.27 | 0.0186 | 0.0031 | 1440 | ASTM B265 / NACE TM0177 | Corrosion par courant vagabond
3458 | Inconel 625 | Gaz naturel humide | Gaz | 116.6 | 115.3 | 0.87 | 10.39 | CH₄ + CO₂ + H₂S + H₂O | 6 | 185 | 6.65 | 658 | 0 | 0.0227 | 0.0037 | 1440 | ASTM B443 / API 571 | Attaque intergranulaire
3459 | Acier carbone A106 | Boue de forage | Liquide | 135.3 | 336.5 | 1196.69 | 11.6 | Argile + baryte + additifs | 7.9 | 5853 | 0.19 | 85 | 2.76 | 1.7195 | 1.7195 | 8760 | ASME B36.10 / ISO 15156 | Dépôts calcaires protecteurs
3460 | Acier carbone A106 | Pétrole brut lourd | Diphasique | 60.6 | 142.8 | 941.45 | 7.91 | Huile lourde + eau + sédiments | 5.4 | 6698 | 0.25 | 175 | 0.14 | 1.5766 | 0.3888 | 2160 | ASME B36.10 / ASTM G46 | Biofilm détecté (MIC possible)
3461 | Inconel 825 | Solution H₂SO₄ | Liquide | 114.9 | 127.4 | 1088.81 | 3.8 | H₂SO₄ 10% aq. | 0.9 | 211 | 0 | 0 | 0 | 0.0464 | 0.0114 | 2160 | ASTM B424 / EN 12502 | Dépôts calcaires protecteurs
3462 | Acier galvanisé | Fluide de process | Diphasique | 187.3 | 216.8 | 875.46 | 7.97 | Mélange industriel complexe | 5.9 | 3357 | 0.85 | 170 | 0.6 | 0.9768 | 0.2409 | 2160 | ASTM A123 / ASTM G46 | Test en boucle dynamique
3463 | Inconel 825 | Solution H₂SO₄ | Liquide | 204.4 | 179.1 | 1053.83 | 7.77 | H₂SO₄ 10% aq. | 0.8 | 185 | 0 | 0 | 0 | 0.051 | 0.0042 | 720 | ASTM B424 / ISO 9226 | Attaque intergranulaire
3464 | Acier carbone X65 | CO₂ supercritique | Gaz | 159.1 | 71.1 | 807.6 | 1.03 | CO₂ pur > 99.5% | 3.7 | 44 | 114.65 | 0 | 0 | 5.3627 | 0.1028 | 168 | API 5L / ASTM G46 | Corrosion caverneuse sous joint
3465 | Cuivre-Nickel 90/10 | Pétrole brut lourd | Diphasique | 102.3 | 104.7 | 917.58 | 9.97 | Huile lourde + eau + sédiments | 5.6 | 8794 | 0.42 | 143 | 0.13 | 0.3135 | 0.012 | 336 | ASTM B111 / API 571 | Biofilm détecté (MIC possible)
3466 | Acier carbone X70 | Fluide de process | Diphasique | 148.3 | 303.8 | 903.11 | 10.58 | Mélange industriel complexe | 5.7 | 3200 | 1.28 | 192 | 1.31 | 1.3444 | 0.1105 | 720 | API 5L / ISO 15156 | Données terrain – pipeline offshore
3467 | Acier super duplex 2507 | Eau de chaudière | Liquide | 67.4 | 185.2 | 983.5 | 3.32 | Eau démin. + inhibiteurs | 9.7 | 10 | 0 | 0 | 0.62 | 0.0145 | 0.0024 | 1440 | ASTM A789 / EN 12502 | Écoulement turbulent – érosion-corrosion
3468 | Titane Grade 12 | Eau de chaudière | Liquide | 125.9 | 283.7 | 968.47 | 1.54 | Eau démin. + inhibiteurs | 10 | 9 | 0 | 0 | 0.27 | 0.0087 | 0.0014 | 1440 | ASTM B265 / NACE SP0106 | Écoulement turbulent – érosion-corrosion
3469 | Acier super duplex 2507 | Eau douce | Liquide | 124.9 | 332.2 | 975.61 | 1.3 | Faible minéralisation | 7.4 | 49 | 0.01 | 0 | 5.1 | 0.0323 | 0.008 | 2160 | ASTM A789 / ISO 15156 | Fissuration par corrosion (HIC)
3470 | Acier carbone X65 | Solution acide HCl | Liquide | 56.6 | 318.6 | 1012.96 | 3.94 | HCl 5% aq. | 2 | 118 | 0 | 0 | 0 | 0.8325 | 0.2053 | 2160 | API 5L / ASTM G48 | Inhibiteur de corrosion ajouté (50 ppm)
3471 | Acier inoxydable 316L | Solution H₂SO₄ | Liquide | 197.9 | 39.1 | 1077.83 | 3.62 | H₂SO₄ 10% aq. | 1.9 | 178 | 0 | 0 | 0 | 0.1139 | 0.0022 | 168 | ASTM A240 / ASTM G48 | Présence de dépôts de FeS
3472 | Acier super 13Cr | Pétrole brut léger | Diphasique | 19.7 | 172.5 | 828.01 | 7.44 | Huile + eau produite + gaz | 5.5 | 4964 | 0.2 | 97 | 0.28 | 0.2755 | 0.0106 | 336 | API 5CT / NACE SP0106 | Corrosion par courant vagabond
3473 | Inconel 625 | Eau de formation | Liquide | 62.4 | 300.1 | 1089.82 | 3.96 | NaCl + CaCl₂ + MgCl₂ | 5.6 | 171449 | 0.54 | 111 | 0.69 | 0.7464 | 0.0429 | 504 | ASTM B443 / ASTM G48 | Biofilm détecté (MIC possible)
3474 | Titane Grade 2 | Eau douce | Liquide | 178.2 | 181.6 | 1000.1 | 2.93 | Faible minéralisation | 6.2 | 48 | 0.01 | 0 | 12.22 | 0.0189 | 0.0011 | 504 | ASTM B265 / ASTM G1 | Piqûration localisée observée
3475 | Acier galvanisé | Fluide de process | Diphasique | 11.4 | 324.9 | 915.53 | 8.7 | Mélange industriel complexe | 5.8 | 2404 | 0.53 | 51 | 1.17 | 0.5344 | 0.0659 | 1080 | ASTM A123 / ISO 9226 | Inhibiteur de corrosion ajouté (50 ppm)
3476 | Acier galvanisé | Fluide de process | Diphasique | 14.8 | 30.2 | 900.72 | 2.81 | Mélange industriel complexe | 6.2 | 3166 | 1.07 | 157 | 0.64 | 0.4415 | 0.2177 | 4320 | ASTM A123 / ASTM G46 | Test en boucle dynamique
3477 | Acier super 13Cr | Eau de chaudière | Liquide | 50.5 | 149.9 | 1016.32 | 0.76 | Eau démin. + inhibiteurs | 9.6 | 11 | 0 | 0 | 0.27 | 0.0478 | 0.0236 | 4320 | API 5CT / ASTM G1 | Dépôts calcaires protecteurs
3478 | Acier super 13Cr | Condensat gazeux | Diphasique | 177.9 | 58.3 | 731.13 | 7.9 | HC légers C3-C8 + eau | 5.8 | 1642 | 1.35 | 33 | 0.68 | 0.2516 | 0.5032 | 17520 | API 5CT / API 571 | Données terrain – pipeline offshore
3479 | Acier duplex 2205 | CO₂ supercritique | Gaz | 24.8 | 237.3 | 792.64 | 7.39 | CO₂ pur > 99.5% | 3.3 | 41 | 106.98 | 0 | 0 | 0.3675 | 0.3675 | 8760 | ASTM A789 / ASTM G48 | Fissuration par corrosion (HIC)
3480 | Acier 13Cr | Solution NaOH | Liquide | 57.3 | 4.9 | 1096.64 | 3.14 | NaOH 10% aq. | 12.9 | 57 | 0 | 0 | 0 | 0.001 | 0 | 336 | API 5CT / ASTM G1 | Revêtement anti-corrosion appliqué
3481 | Inconel 625 | Solution H₂SO₄ | Liquide | 68.6 | 18.2 | 1075.01 | 9.15 | H₂SO₄ 10% aq. | 0.9 | 231 | 0 | 0 | 0 | 0.0188 | 0.0188 | 8760 | ASTM B443 / ASTM G48 | Test en boucle dynamique
3482 | Acier 13Cr | Gaz naturel humide | Gaz | 111.7 | 72.1 | 0.87 | 7.33 | CH₄ + CO₂ + H₂S + H₂O | 5.4 | 208 | 15.09 | 475 | 0 | 0.3185 | 0.3185 | 8760 | API 5CT / ASTM G48 | Test en boucle dynamique
3483 | Acier faiblement allié | Condensat gazeux | Diphasique | 18.1 | 169.4 | 735.86 | 3.9 | HC légers C3-C8 + eau | 5.7 | 1967 | 0.88 | 19 | 0.33 | 0.4781 | 0.4781 | 8760 | ASTM A335 / ASTM G48 | Écoulement turbulent – érosion-corrosion
3484 | Titane Grade 2 | Gaz naturel humide | Gaz | 114.9 | 150.4 | 0.85 | 4.2 | CH₄ + CO₂ + H₂S + H₂O | 5.5 | 219 | 4.94 | 346 | 0 | 0.0123 | 0.001 | 720 | ASTM B265 / NACE TM0177 | Corrosion caverneuse sous joint
3485 | Inconel 625 | Gaz naturel humide | Gaz | 136.4 | 238.4 | 0.84 | 0.93 | CH₄ + CO₂ + H₂S + H₂O | 5.7 | 226 | 8.03 | 757 | 0 | 0.0294 | 0.0145 | 4320 | ASTM B443 / NACE SP0106 | Corrosion par courant vagabond
3486 | Cuivre-Nickel 90/10 | Eau de refroidissement | Liquide | 151 | 81.6 | 993.51 | 6.27 | Eau douce + biocides | 7.7 | 283 | 0.02 | 0 | 3.22 | 0.1435 | 0.0118 | 720 | ASTM B111 / ISO 9226 | Corrosion galvanique possible
3487 | Acier super duplex 2507 | Gaz naturel sec | Gaz | 202.7 | 123.8 | 0.72 | 8.18 | CH₄ > 95% + traces | 6.4 | 118 | 1.06 | 17 | 0 | 0.0252 | 0.0504 | 17520 | ASTM A789 / ASTM G48 | Conditions simulées en autoclave
3488 | Acier inoxydable 316L | Eau de chaudière | Liquide | 25.9 | 125.9 | 1011.69 | 5.01 | Eau démin. + inhibiteurs | 9.9 | 11 | 0 | 0 | 0.66 | 0.0187 | 0.0011 | 504 | ASTM A240 / ASTM G46 | Inhibiteur de corrosion ajouté (50 ppm)
3489 | Acier faiblement allié | Gaz naturel humide | Gaz | 124.3 | 336.5 | 0.83 | 1.2 | CH₄ + CO₂ + H₂S + H₂O | 6 | 178 | 6.29 | 667 | 0 | 0.5641 | 0.0216 | 336 | ASTM A335 / NACE SP0106 | Conditions simulées en autoclave
3490 | Acier 13Cr | Solution H₂SO₄ | Liquide | 172.9 | 220.1 | 1060.4 | 11.99 | H₂SO₄ 10% aq. | 1.4 | 186 | 0 | 0 | 0 | 0.4693 | 0.0579 | 1080 | API 5CT / ISO 9226 | Inhibiteur de corrosion ajouté (50 ppm)
3491 | Acier galvanisé | Solution acide HCl | Liquide | 105.1 | 301.8 | 1024.62 | 6.03 | HCl 5% aq. | 2.2 | 83 | 0 | 0 | 0 | 0.6184 | 0.0508 | 720 | ASTM A123 / ASTM G46 | Revêtement anti-corrosion appliqué
3492 | Aluminium 5052 | Pétrole brut lourd | Diphasique | 43.2 | 317.3 | 931.39 | 4.75 | Huile lourde + eau + sédiments | 5.1 | 7726 | 0.76 | 81 | 0.12 | 0.5826 | 1.1652 | 17520 | ASTM B209 / ASTM G1 | Présence de dépôts de FeS
3493 | Acier carbone X65 | Condensat gazeux | Diphasique | 96.1 | 199.1 | 709.09 | 2.44 | HC légers C3-C8 + eau | 5.8 | 1873 | 0.57 | 39 | 0.72 | 0.693 | 0.3418 | 4320 | API 5L / EN 12502 | Test en boucle dynamique
3494 | Inconel 825 | Eau de mer | Liquide | 185.3 | 307.7 | 1014.53 | 3.45 | NaCl 3.5% + Mg²⁺ + SO₄²⁻ | 8.3 | 28204 | 0.06 | 0 | 7.47 | 0.2214 | 0.4428 | 17520 | ASTM B424 / ISO 15156 | Inhibiteur filmogène efficace
3495 | Inconel 625 | Eau de mer | Liquide | 103.7 | 196.7 | 1024.72 | 6.85 | NaCl 3.5% + Mg²⁺ + SO₄²⁻ | 7.4 | 35927 | 0.06 | 0 | 11.99 | 0.2225 | 0.0085 | 336 | ASTM B443 / ASTM G48 | Environnement sour service H₂S
3496 | Aluminium 5052 | Solution NaOH | Liquide | 60.9 | 42.1 | 1091.33 | 7.93 | NaOH 10% aq. | 12.5 | 41 | 0 | 0 | 0 | 0.03 | 0.0049 | 1440 | ASTM B209 / NACE TM0177 | Biofilm détecté (MIC possible)
3497 | Acier super 13Cr | Solution NaOH | Liquide | 48.2 | 72.3 | 1086.76 | 5.71 | NaOH 10% aq. | 13.5 | 52 | 0 | 0 | 0 | 0.0112 | 0.0112 | 8760 | API 5CT / ISO 9226 | Attaque intergranulaire
3498 | Acier inoxydable 316L | Gaz naturel humide | Gaz | 19.3 | 135.4 | 0.87 | 0.76 | CH₄ + CO₂ + H₂S + H₂O | 5.6 | 229 | 13.05 | 479 | 0 | 0.0705 | 0.0348 | 4320 | ASTM A240 / ASTM G1 | Inhibiteur filmogène efficace
3499 | Inconel 825 | CO₂ supercritique | Gaz | 145.3 | 102.3 | 785.65 | 0.27 | CO₂ pur > 99.5% | 3.2 | 53 | 189.84 | 0 | 0 | 0.3436 | 0.0198 | 504 | ASTM B424 / API 571 | Écoulement turbulent – érosion-corrosion
3500 | Fonte grise | Solution H₂SO₄ | Liquide | 13.5 | 322.3 | 1068.93 | 6.96 | H₂SO₄ 10% aq. | 1 | 196 | 0 | 0 | 0 | 1.2443 | 0.1023 | 720 | ASTM A48 / NACE SP0106 | Test en boucle dynamique
3501 | Acier super 13Cr | Eau de formation | Liquide | 58.7 | 97.5 | 1069.21 | 8.91 | NaCl + CaCl₂ + MgCl₂ | 5.8 | 177916 | 0.66 | 114 | 0.32 | 8.778 | 0.1683 | 168 | API 5CT / ASTM G48 | Film passif stable
3502 | Acier carbone A106 | Boue de forage | Liquide | 14.1 | 96.1 | 1211.04 | 10.48 | Argile + baryte + additifs | 7.9 | 5238 | 0.07 | 34 | 2.93 | 1.0159 | 0.039 | 336 | ASME B36.10 / NACE SP0106 | Piqûration localisée observée
3503 | Inconel 625 | Eau de mer tropicale | Liquide | 119.5 | 6 | 1002.04 | 2.94 | NaCl 3.8% + ions minéraux | 7.5 | 41271 | 0.1 | 0 | 10.57 | 0.2612 | 0.0644 | 2160 | ASTM B443 / NACE SP0106 | Présence de dépôts de FeS
3504 | Acier 13Cr | Gaz naturel sec | Gaz | 169.8 | 106.8 | 0.7 | 8.32 | CH₄ > 95% + traces | 6.3 | 110 | 1.53 | 10 | 0 | 0.122 | 0.0301 | 2160 | API 5CT / NACE MR0175 | Environnement sour service H₂S
3505 | Acier faiblement allié | Pétrole brut léger | Diphasique | 10.4 | 334.1 | 847.63 | 8.51 | Huile + eau produite + gaz | 5.9 | 4475 | 0.41 | 78 | 0.25 | 1.0539 | 0.2599 | 2160 | ASTM A335 / NACE TM0177 | Écoulement turbulent – érosion-corrosion
3506 | Acier 13Cr | Solution NaOH | Liquide | 167.7 | 331.5 | 1104.51 | 10.28 | NaOH 10% aq. | 13.2 | 53 | 0 | 0 | 0 | 0.2157 | 0.0532 | 2160 | API 5CT / EN 12502 | Inhibiteur de corrosion ajouté (50 ppm)
3507 | Acier inoxydable 316L | Gaz naturel sec | Gaz | 164.8 | 188.4 | 0.72 | 5.88 | CH₄ > 95% + traces | 6.8 | 114 | 2.76 | 5 | 0 | 0.052 | 0.0043 | 720 | ASTM A240 / ISO 9226 | Inhibiteur de corrosion ajouté (50 ppm)
3508 | Acier super duplex 2507 | Fluide de process | Diphasique | 20.9 | 164.7 | 908.07 | 2.87 | Mélange industriel complexe | 5.8 | 3415 | 1.84 | 86 | 1.1 | 0.0463 | 0.0009 | 168 | ASTM A789 / NACE TM0177 | Biofilm détecté (MIC possible)
3509 | Acier carbone X65 | Pétrole brut lourd | Diphasique | 189.1 | 83.2 | 934.54 | 11.06 | Huile lourde + eau + sédiments | 5.3 | 7577 | 0.6 | 124 | 0.05 | 1.6956 | 0.065 | 336 | API 5L / ISO 9226 | Corrosion galvanique possible
3510 | Acier inoxydable 304 | Gaz acide (sour) | Gaz | 10.1 | 70.7 | 0.92 | 4.07 | CH₄ + H₂S > 1000 ppm | 3.8 | 290 | 5.84 | 2631 | 0 | 0.1602 | 0.0132 | 720 | ASTM A240 / ASTM G1 | Présence de dépôts de FeS
3511 | Acier carbone A106 | CO₂ supercritique | Gaz | 23.7 | 145.7 | 786.89 | 3.52 | CO₂ pur > 99.5% | 2.8 | 46 | 71.15 | 0 | 0 | 3.0393 | 0.4996 | 1440 | ASME B36.10 / NACE SP0106 | Données terrain – pipeline offshore
3512 | Acier carbone X52 | Acide acétique | Liquide | 185.5 | 215.6 | 1035.99 | 7.72 | CH₃COOH 5% aq. | 3.6 | 205 | 0 | 0 | 0 | 0.9448 | 0.1553 | 1440 | API 5L / ASTM G1 | Biofilm détecté (MIC possible)
3513 | Titane Grade 2 | Eau de chaudière | Liquide | 23 | 140.9 | 990.15 | 10.89 | Eau démin. + inhibiteurs | 9.6 | 12 | 0 | 0 | 0.63 | 0.0055 | 0.0003 | 504 | ASTM B265 / ASTM G1 | Conditions simulées en autoclave
3514 | Acier super duplex 2507 | Gaz naturel humide | Gaz | 175.3 | 179.5 | 0.84 | 2.28 | CH₄ + CO₂ + H₂S + H₂O | 5.7 | 209 | 6.54 | 442 | 0 | 0.0331 | 0.0054 | 1440 | ASTM A789 / API 571 | Fissuration par corrosion (HIC)
3515 | Acier super duplex 2507 | Boue de forage | Liquide | 54.2 | 224.8 | 1188.95 | 1.48 | Argile + baryte + additifs | 8 | 5367 | 0.09 | 97 | 1.58 | 0.064 | 0.0037 | 504 | ASTM A789 / ASTM G1 | Présence de dépôts de FeS
3516 | Acier super duplex 2507 | Pétrole brut léger | Diphasique | 13.4 | 108.6 | 874.48 | 6.06 | Huile + eau produite + gaz | 7 | 5780 | 0.16 | 55 | 0.13 | 0.0513 | 0.001 | 168 | ASTM A789 / ASTM G1 | Corrosion sous contrainte détectée (SSC)
3517 | Fonte grise | Eau de formation | Liquide | 56.8 | 303.1 | 1091.39 | 1.55 | NaCl + CaCl₂ + MgCl₂ | 6 | 132060 | 0.95 | 380 | 0.33 | 25.7925 | 1.484 | 504 | ASTM A48 / ISO 15156 | Test en boucle dynamique
3518 | Inconel 825 | Pétrole brut léger | Diphasique | 145.3 | 329.5 | 834.84 | 5.86 | Huile + eau produite + gaz | 5 | 4962 | 0.58 | 61 | 0.16 | 0.0581 | 0.0287 | 4320 | ASTM B424 / ASTM G46 | Biofilm détecté (MIC possible)
3519 | Acier galvanisé | Eau de refroidissement | Liquide | 88.7 | 68.9 | 1021.49 | 1.11 | Eau douce + biocides | 7.5 | 299 | 0.03 | 0 | 8.66 | 0.3397 | 0.3397 | 8760 | ASTM A123 / ASTM G46 | Inhibiteur de corrosion ajouté (50 ppm)
3520 | Titane Grade 12 | Eau de mer | Liquide | 40.1 | 332.5 | 1035.23 | 5.83 | NaCl 3.5% + Mg²⁺ + SO₄²⁻ | 7.5 | 32153 | 0.06 | 0 | 10.86 | 0.1121 | 0.0184 | 1440 | ASTM B265 / ISO 15156 | Environnement sour service H₂S
3521 | Titane Grade 12 | CO₂ supercritique | Gaz | 91.6 | 44 | 795.96 | 0.55 | CO₂ pur > 99.5% | 3.6 | 59 | 196.2 | 0 | 0 | 0.172 | 0.0424 | 2160 | ASTM B265 / NACE TM0177 | Test en boucle dynamique
3522 | Acier 13Cr | Eau de refroidissement | Liquide | 99 | 110.4 | 992.25 | 3.72 | Eau douce + biocides | 7.6 | 350 | 0.02 | 0 | 5.21 | 0.1886 | 0.0109 | 504 | API 5CT / ASTM G48 | Données terrain – pipeline offshore
3523 | Acier 13Cr | Condensat gazeux | Diphasique | 200.4 | 158.7 | 724.28 | 10.94 | HC légers C3-C8 + eau | 5.5 | 1635 | 1.08 | 16 | 0.66 | 0.3635 | 0.0299 | 720 | API 5CT / NACE SP0106 | Corrosion caverneuse sous joint
3524 | Acier carbone X70 | Eau douce | Liquide | 42.7 | 48.9 | 980.79 | 9.99 | Faible minéralisation | 6.5 | 57 | 0.01 | 0 | 10.25 | 0.3844 | 0.0632 | 1440 | API 5L / ISO 15156 | Conditions simulées en autoclave
3525 | Fonte grise | Eau de formation H₂S | Liquide | 206.2 | 13.3 | 1037.9 | 2.4 | NaCl + H₂S + CO₂ | 4.9 | 131327 | 0.87 | 1673 | 0.1 | 25.6577 | 4.2177 | 1440 | ASTM A48 / ISO 15156 | Inhibiteur de corrosion ajouté (50 ppm)
3526 | Acier carbone A106 | Gaz acide (sour) | Gaz | 133.4 | 347.2 | 0.9 | 9.17 | CH₄ + H₂S > 1000 ppm | 3.8 | 305 | 7.46 | 4207 | 0 | 2.0666 | 1.0191 | 4320 | ASME B36.10 / EN 12502 | Fissuration par corrosion (HIC)
3527 | Aluminium 5052 | Gaz naturel sec | Gaz | 55.4 | 3.7 | 0.72 | 3.55 | CH₄ > 95% + traces | 7 | 112 | 3.27 | 18 | 0 | 0.0767 | 0.0095 | 1080 | ASTM B209 / NACE SP0106 | Corrosion sous contrainte détectée (SSC)
3528 | Cuivre-Nickel 90/10 | Solution acide HCl | Liquide | 74.5 | 95.5 | 995.7 | 4.87 | HCl 5% aq. | 1.7 | 83 | 0 | 0 | 0 | 0.1386 | 0.0171 | 1080 | ASTM B111 / ASTM G48 | Inhibiteur filmogène efficace
3529 | Acier carbone A106 | Acide acétique | Liquide | 108.7 | 154.2 | 978.86 | 10.12 | CH₃COOH 5% aq. | 3.7 | 161 | 0 | 0 | 0 | 0.8409 | 0.0691 | 720 | ASME B36.10 / ASTM G48 | Inhibiteur de corrosion ajouté (50 ppm)
3530 | Acier duplex 2205 | Eau douce | Liquide | 123.7 | 192.8 | 1013.26 | 0.95 | Faible minéralisation | 7.4 | 48 | 0.02 | 0 | 7.54 | 0.0493 | 0.0009 | 168 | ASTM A789 / API 571 | Corrosion sous contrainte détectée (SSC)
3531 | Fonte grise | Condensat gazeux | Diphasique | 15.8 | 99.5 | 708.73 | 10.49 | HC légers C3-C8 + eau | 5.5 | 2072 | 1.08 | 37 | 0.73 | 0.9069 | 0.0522 | 504 | ASTM A48 / NACE TM0177 | Corrosion sous contrainte détectée (SSC)
3532 | Acier inoxydable 316L | Eau de formation | Liquide | 168.2 | 143.9 | 1091.29 | 7.12 | NaCl + CaCl₂ + MgCl₂ | 6.5 | 168535 | 0.45 | 117 | 0.62 | 2.7654 | 0.4546 | 1440 | ASTM A240 / ISO 15156 | Revêtement anti-corrosion appliqué
3533 | Acier inoxydable 304 | Eau de formation H₂S | Liquide | 54.3 | 37.2 | 1059.36 | 11.75 | NaCl + H₂S + CO₂ | 4.8 | 127907 | 0.74 | 1729 | 0.09 | 2.3416 | 0.1347 | 504 | ASTM A240 / ASTM G46 | Revêtement anti-corrosion appliqué
3534 | Acier super duplex 2507 | Fluide de process | Diphasique | 59.9 | 251.8 | 879.95 | 11.18 | Mélange industriel complexe | 6.1 | 2820 | 1.7 | 85 | 0.99 | 0.0463 | 0.0018 | 336 | ASTM A789 / ISO 15156 | Revêtement anti-corrosion appliqué
3535 | Acier duplex 2205 | Pétrole brut léger | Diphasique | 151.5 | 144.3 | 850.02 | 9.68 | Huile + eau produite + gaz | 6.2 | 5369 | 0.43 | 84 | 0.12 | 0.1149 | 0.0022 | 168 | ASTM A789 / ASTM G46 | Inhibiteur filmogène efficace
3536 | Acier carbone A106 | Condensat gazeux | Diphasique | 111.9 | 300.8 | 735.42 | 10.35 | HC légers C3-C8 + eau | 5.9 | 2041 | 1.03 | 37 | 0.66 | 0.812 | 0.0156 | 168 | ASME B36.10 / ISO 15156 | Environnement sour service H₂S
3537 | Inconel 825 | Eau de mer tropicale | Liquide | 32 | 268.3 | 1020.02 | 10.69 | NaCl 3.8% + ions minéraux | 7.2 | 36438 | 0.04 | 0 | 4.48 | 0.2315 | 0.0285 | 1080 | ASTM B424 / NACE MR0175 | Attaque intergranulaire
3538 | Acier carbone A106 | Eau de formation H₂S | Liquide | 147.1 | 118.5 | 1042.69 | 1.02 | NaCl + H₂S + CO₂ | 4.4 | 98355 | 1.42 | 2191 | 0.11 | 19.1286 | 9.4333 | 4320 | ASME B36.10 / NACE TM0177 | Attaque intergranulaire
3539 | Aluminium 5052 | Pétrole brut léger | Diphasique | 183.5 | 179.9 | 859.51 | 5.55 | Huile + eau produite + gaz | 6.1 | 5231 | 0.53 | 65 | 0.16 | 0.4331 | 0.2136 | 4320 | ASTM B209 / NACE MR0175 | Dépôts calcaires protecteurs
3540 | Acier carbone X70 | Eau de mer | Liquide | 137.9 | 267.2 | 1038.32 | 5.72 | NaCl 3.5% + Mg²⁺ + SO₄²⁻ | 9 | 35767 | 0.03 | 0 | 11.53 | 6.0367 | 0.4962 | 720 | API 5L / ISO 15156 | Présence de dépôts de FeS
3541 | Acier duplex 2205 | Eau de refroidissement | Liquide | 40.4 | 220.5 | 1019.3 | 9.98 | Eau douce + biocides | 7.4 | 273 | 0.02 | 0 | 5.79 | 0.0479 | 0.0958 | 17520 | ASTM A789 / NACE SP0106 | Conditions simulées en autoclave
3542 | Acier super duplex 2507 | Acide acétique | Liquide | 89.6 | 105.8 | 1032.08 | 9.02 | CH₃COOH 5% aq. | 3.9 | 207 | 0 | 0 | 0 | 0.0251 | 0.0021 | 720 | ASTM A789 / NACE SP0106 | Dépôts calcaires protecteurs
3543 | Acier carbone X52 | Eau de mer tropicale | Liquide | 58 | 216.8 | 1002.67 | 1.09 | NaCl 3.8% + ions minéraux | 7.4 | 37138 | 0.05 | 0 | 7.33 | 6.2668 | 1.5452 | 2160 | API 5L / ISO 15156 | Biofilm détecté (MIC possible)
3544 | Inconel 825 | Boue de forage | Liquide | 155.4 | 299.3 | 1186.38 | 8.3 | Argile + baryte + additifs | 7.9 | 5282 | 0.05 | 70 | 1.98 | 0.0624 | 0.0624 | 8760 | ASTM B424 / NACE SP0106 | Film passif stable
3545 | Acier carbone X70 | Eau de refroidissement | Liquide | 26.6 | 136.8 | 991.6 | 1.72 | Eau douce + biocides | 7.6 | 271 | 0.02 | 0 | 8.1 | 0.335 | 0.0413 | 1080 | API 5L / API 571 | Fissuration par corrosion (HIC)
3546 | Acier 13Cr | Eau douce | Liquide | 167.1 | 273.4 | 992.61 | 2.39 | Faible minéralisation | 7.2 | 54 | 0.01 | 0 | 13.05 | 0.3325 | 0.041 | 1080 | API 5CT / ASTM G48 | Environnement sour service H₂S
3547 | Acier carbone A106 | Eau de chaudière | Liquide | 155.8 | 56 | 976.72 | 10.74 | Eau démin. + inhibiteurs | 9.9 | 11 | 0 | 0 | 0.51 | 0.5427 | 0.1338 | 2160 | ASME B36.10 / ASTM G1 | Fissuration par corrosion (HIC)
3548 | Acier faiblement allié | Eau de formation | Liquide | 148 | 278 | 1098.58 | 6.93 | NaCl + CaCl₂ + MgCl₂ | 5.8 | 135011 | 0.79 | 325 | 0.28 | 17.5359 | 2.162 | 1080 | ASTM A335 / API 571 | Corrosion uniforme dominante
3549 | Inconel 625 | Solution NaOH | Liquide | 23.1 | 313.8 | 1086.31 | 5.03 | NaOH 10% aq. | 12.7 | 57 | 0 | 0 | 0 | 0.0064 | 0.0016 | 2160 | ASTM B443 / EN 12502 | Revêtement anti-corrosion appliqué
3550 | Titane Grade 12 | Eau de formation | Liquide | 73.7 | 270.8 | 1108.81 | 11.66 | NaCl + CaCl₂ + MgCl₂ | 5.6 | 176232 | 0.26 | 257 | 0.58 | 0.5672 | 0.0932 | 1440 | ASTM B265 / NACE TM0177 | Corrosion par courant vagabond
3551 | Acier super 13Cr | CO₂ supercritique | Gaz | 121.8 | 172.2 | 804.3 | 2.27 | CO₂ pur > 99.5% | 3.9 | 47 | 180.71 | 0 | 0 | 1.7659 | 0.0677 | 336 | API 5CT / ISO 9226 | Piqûration localisée observée
3552 | Acier inoxydable 304 | Gaz naturel humide | Gaz | 76.2 | 288.9 | 0.87 | 6.18 | CH₄ + CO₂ + H₂S + H₂O | 5.8 | 201 | 4.79 | 573 | 0 | 0.0817 | 0.0817 | 8760 | ASTM A240 / ASTM G1 | Piqûration localisée observée
3553 | Acier inoxydable 316L | Gaz naturel humide | Gaz | 62.5 | 51.6 | 0.85 | 10.5 | CH₄ + CO₂ + H₂S + H₂O | 6.1 | 177 | 13.91 | 343 | 0 | 0.0733 | 0.0028 | 336 | ASTM A240 / ASTM G1 | Corrosion galvanique possible
3554 | Fonte grise | Boue de forage | Liquide | 120.9 | 76.8 | 1204.69 | 3.4 | Argile + baryte + additifs | 8.4 | 5626 | 0.11 | 67 | 2.67 | 1.7615 | 3.523 | 17520 | ASTM A48 / NACE MR0175 | Inhibiteur de corrosion ajouté (50 ppm)
3555 | Acier duplex 2205 | Eau de mer tropicale | Liquide | 184.5 | 152 | 1042.54 | 1.82 | NaCl 3.8% + ions minéraux | 7.3 | 30967 | 0.08 | 0 | 4.1 | 0.5236 | 0.0861 | 1440 | ASTM A789 / ASTM G48 | Corrosion uniforme dominante
3556 | Acier faiblement allié | Solution NaOH | Liquide | 155.8 | 197.7 | 1093.78 | 2.36 | NaOH 10% aq. | 12.9 | 52 | 0 | 0 | 0 | 0.3242 | 0.3242 | 8760 | ASTM A335 / EN 12502 | Corrosion sous contrainte détectée (SSC)
3557 | Cuivre-Nickel 90/10 | Boue de forage | Liquide | 43.5 | 47.4 | 1206.25 | 11.39 | Argile + baryte + additifs | 8.5 | 4778 | 0.12 | 98 | 2.77 | 0.2538 | 0.1252 | 4320 | ASTM B111 / API 571 | Écoulement turbulent – érosion-corrosion
3558 | Acier 13Cr | Fluide de process | Diphasique | 89.3 | 323.1 | 903.81 | 3.62 | Mélange industriel complexe | 5.9 | 2862 | 0.65 | 178 | 1.21 | 0.3388 | 0.6776 | 17520 | API 5CT / API 571 | Attaque intergranulaire
3559 | Aluminium 5052 | Eau douce | Liquide | 142.7 | 93.4 | 1009.39 | 3.13 | Faible minéralisation | 7.4 | 55 | 0.01 | 0 | 11.63 | 0.1791 | 0.0883 | 4320 | ASTM B209 / ISO 9226 | Écoulement turbulent – érosion-corrosion
3560 | Acier carbone X65 | Condensat gazeux | Diphasique | 93.1 | 93.7 | 734.8 | 6.43 | HC légers C3-C8 + eau | 5.2 | 2295 | 1.45 | 39 | 0.52 | 0.7615 | 0.1878 | 2160 | API 5L / API 571 | Film passif stable
3561 | Fonte grise | CO₂ supercritique | Gaz | 182.1 | 36.4 | 818.58 | 1.4 | CO₂ pur > 99.5% | 3.1 | 41 | 188.14 | 0 | 0 | 8.6054 | 0.4951 | 504 | ASTM A48 / NACE MR0175 | Inhibiteur de corrosion ajouté (50 ppm)
3562 | Acier inoxydable 304 | Pétrole brut léger | Diphasique | 176.4 | 285.6 | 864.78 | 10.31 | Huile + eau produite + gaz | 6.3 | 5494 | 0.4 | 82 | 0.12 | 0.246 | 0.0303 | 1080 | ASTM A240 / NACE MR0175 | Environnement sour service H₂S
3563 | Inconel 825 | Gaz naturel sec | Gaz | 69 | 187 | 0.73 | 2.39 | CH₄ > 95% + traces | 6.2 | 110 | 1.65 | 15 | 0 | 0.0128 | 0.0011 | 720 | ASTM B424 / ASTM G1 | Corrosion uniforme dominante
3564 | Cuivre-Nickel 90/10 | Acide acétique | Liquide | 7.4 | 107.7 | 1022.69 | 3.75 | CH₃COOH 5% aq. | 3.6 | 232 | 0 | 0 | 0 | 0.0922 | 0.0018 | 168 | ASTM B111 / ASTM G48 | Écoulement turbulent – érosion-corrosion
3565 | Acier duplex 2205 | Fluide de process | Diphasique | 84.3 | 147.1 | 899.31 | 9.64 | Mélange industriel complexe | 5.9 | 3483 | 1.35 | 50 | 1.12 | 0.0808 | 0.1616 | 17520 | ASTM A789 / ASTM G48 | Film passif stable
3566 | Acier inoxydable 316L | Solution acide HCl | Liquide | 96.4 | 24.8 | 995.43 | 6.91 | HCl 5% aq. | 2 | 89 | 0 | 0 | 0 | 0.0877 | 0.0144 | 1440 | ASTM A240 / API 571 | Biofilm détecté (MIC possible)
3567 | Acier faiblement allié | Eau douce | Liquide | 16.6 | 348.4 | 1005.54 | 0.45 | Faible minéralisation | 6.6 | 55 | 0.02 | 0 | 7.59 | 0.4559 | 0.0087 | 168 | ASTM A335 / NACE MR0175 | Corrosion uniforme dominante
3568 | Acier inoxydable 316L | Pétrole brut lourd | Diphasique | 61.2 | 121.2 | 939.4 | 10.01 | Huile lourde + eau + sédiments | 5.3 | 9424 | 0.53 | 117 | 0.07 | 0.1935 | 0.0318 | 1440 | ASTM A240 / EN 12502 | Conditions simulées en autoclave
3569 | Acier 13Cr | Eau de mer | Liquide | 38.6 | 158.4 | 1027.5 | 2.19 | NaCl 3.5% + Mg²⁺ + SO₄²⁻ | 8 | 37807 | 0.04 | 0 | 4.94 | 2.2325 | 0.1835 | 720 | API 5CT / API 571 | Biofilm détecté (MIC possible)
3570 | Acier carbone X52 | Solution NaOH | Liquide | 42.9 | 235.4 | 1090.14 | 10.7 | NaOH 10% aq. | 12.8 | 44 | 0 | 0 | 0 | 0.3231 | 0.1593 | 4320 | API 5L / ISO 9226 | Revêtement anti-corrosion appliqué
3571 | Hastelloy C-276 | Eau de chaudière | Liquide | 130.3 | 95.6 | 987.59 | 10.39 | Eau démin. + inhibiteurs | 9.2 | 9 | 0 | 0 | 0.39 | 0.0119 | 0.0029 | 2160 | ASTM B575 / NACE TM0177 | Inhibiteur filmogène efficace
3572 | Cuivre-Nickel 90/10 | Boue de forage | Liquide | 154.3 | 310.7 | 1195.77 | 5.74 | Argile + baryte + additifs | 7.8 | 5586 | 0.13 | 76 | 1.88 | 0.3129 | 0.0514 | 1440 | ASTM B111 / EN 12502 | Environnement sour service H₂S
3573 | Inconel 625 | Eau douce | Liquide | 164 | 204 | 984.65 | 5.41 | Faible minéralisation | 7 | 54 | 0.02 | 0 | 9.54 | 0.0285 | 0.0047 | 1440 | ASTM B443 / ISO 15156 | Biofilm détecté (MIC possible)
3574 | Inconel 625 | Eau de formation H₂S | Liquide | 42.6 | 183 | 1090.23 | 2.53 | NaCl + H₂S + CO₂ | 5.2 | 119066 | 1.31 | 1779 | 0.11 | 0.6948 | 0.0857 | 1080 | ASTM B443 / NACE SP0106 | Attaque intergranulaire
3575 | Hastelloy C-276 | Eau de chaudière | Liquide | 95.5 | 156.3 | 989.48 | 2.4 | Eau démin. + inhibiteurs | 8.9 | 12 | 0 | 0 | 0.51 | 0.0079 | 0.0039 | 4320 | ASTM B575 / ASTM G46 | Corrosion caverneuse sous joint
3576 | Hastelloy C-276 | Acide acétique | Liquide | 199.5 | 339.1 | 1028.63 | 8.03 | CH₃COOH 5% aq. | 3.3 | 191 | 0 | 0 | 0 | 0.0238 | 0.0014 | 504 | ASTM B575 / NACE MR0175 | Écoulement turbulent – érosion-corrosion
3577 | Acier carbone X52 | Condensat gazeux | Diphasique | 101.5 | 338.8 | 715.83 | 1.77 | HC légers C3-C8 + eau | 6.4 | 2217 | 0.8 | 26 | 0.45 | 0.8902 | 0.1463 | 1440 | API 5L / ISO 15156 | Dépôts calcaires protecteurs
3578 | Acier inoxydable 304 | Eau douce | Liquide | 32.2 | 103.3 | 972.36 | 10.31 | Faible minéralisation | 7 | 52 | 0.01 | 0 | 4.92 | 0.0432 | 0.0107 | 2160 | ASTM A240 / NACE TM0177 | Revêtement anti-corrosion appliqué
3579 | Acier super duplex 2507 | Eau de formation | Liquide | 193.7 | 89.5 | 1101.91 | 9.7 | NaCl + CaCl₂ + MgCl₂ | 5.5 | 120845 | 0.82 | 205 | 0.37 | 0.996 | 0.2456 | 2160 | ASTM A789 / API 571 | Corrosion uniforme dominante
3580 | Acier carbone A106 | Condensat gazeux | Diphasique | 80.8 | 303.6 | 706.35 | 3.73 | HC légers C3-C8 + eau | 6.2 | 1909 | 1.48 | 20 | 0.59 | 0.7853 | 1.5706 | 17520 | ASME B36.10 / ISO 9226 | Corrosion caverneuse sous joint
3581 | Aluminium 5052 | Solution NaOH | Liquide | 203 | 338.9 | 1088.75 | 3.84 | NaOH 10% aq. | 12.8 | 40 | 0 | 0 | 0 | 0.2046 | 0.0078 | 336 | ASTM B209 / ISO 15156 | Données terrain – pipeline offshore
3582 | Acier carbone X70 | Eau de refroidissement | Liquide | 15.3 | 51 | 1012.77 | 7.23 | Eau douce + biocides | 8.1 | 357 | 0.02 | 0 | 4.89 | 0.3215 | 0.0528 | 1440 | API 5L / ISO 9226 | Fissuration par corrosion (HIC)
3583 | Hastelloy C-276 | Gaz acide (sour) | Gaz | 64.5 | 226.2 | 0.88 | 2.21 | CH₄ + H₂S > 1000 ppm | 4.6 | 255 | 7.47 | 5999 | 0 | 0.0407 | 0.0033 | 720 | ASTM B575 / EN 12502 | Biofilm détecté (MIC possible)
3584 | Fonte grise | Pétrole brut léger | Diphasique | 132.9 | 87.9 | 854.47 | 7.71 | Huile + eau produite + gaz | 5.6 | 5032 | 0.49 | 40 | 0.22 | 1.4832 | 0.7314 | 4320 | ASTM A48 / ISO 9226 | Film passif stable
3585 | Acier inoxydable 316L | Condensat gazeux | Diphasique | 92.5 | 166.5 | 737.31 | 2.32 | HC légers C3-C8 + eau | 6.4 | 2332 | 0.87 | 28 | 0.39 | 0.0766 | 0.1532 | 17520 | ASTM A240 / NACE TM0177 | Inhibiteur filmogène efficace
3586 | Acier carbone X52 | Fluide de process | Diphasique | 17.6 | 140.3 | 916.92 | 6.91 | Mélange industriel complexe | 5.7 | 2466 | 1.13 | 188 | 0.93 | 0.8086 | 0.1994 | 2160 | API 5L / ISO 9226 | Film passif stable
3587 | Aluminium 5052 | Acide acétique | Liquide | 126 | 175.4 | 1035.33 | 3.25 | CH₃COOH 5% aq. | 3.5 | 238 | 0 | 0 | 0 | 0.3044 | 0.0175 | 504 | ASTM B209 / NACE MR0175 | Corrosion par courant vagabond
3588 | Acier 13Cr | Solution NaOH | Liquide | 67.7 | 86.7 | 1113.47 | 0.58 | NaOH 10% aq. | 12.4 | 43 | 0 | 0 | 0 | 0.0276 | 0.0011 | 336 | API 5CT / ASTM G46 | Film passif stable
3589 | Inconel 625 | Eau douce | Liquide | 48.1 | 178.9 | 969.98 | 3.52 | Faible minéralisation | 7.3 | 47 | 0.02 | 0 | 4.51 | 0.0126 | 0.0126 | 8760 | ASTM B443 / API 571 | Corrosion caverneuse sous joint
3590 | Hastelloy C-276 | CO₂ supercritique | Gaz | 20.8 | 19.8 | 778.22 | 2.15 | CO₂ pur > 99.5% | 3.9 | 50 | 93.04 | 0 | 0 | 0.0734 | 0.009 | 1080 | ASTM B575 / ASTM G1 | Test en boucle dynamique
3591 | Titane Grade 2 | Solution NaOH | Liquide | 200.8 | 308.3 | 1096.33 | 3.3 | NaOH 10% aq. | 12.9 | 41 | 0 | 0 | 0 | 0.0116 | 0.001 | 720 | ASTM B265 / NACE TM0177 | Dépôts calcaires protecteurs
3592 | Acier inoxydable 316L | Gaz acide (sour) | Gaz | 96.6 | 152.7 | 0.92 | 2.87 | CH₄ + H₂S > 1000 ppm | 4.5 | 305 | 3.08 | 3403 | 0 | 0.1113 | 0.0183 | 1440 | ASTM A240 / ASTM G48 | Inhibiteur filmogène efficace
3593 | Titane Grade 2 | Boue de forage | Liquide | 35.4 | 95.7 | 1170.71 | 1.68 | Argile + baryte + additifs | 7.9 | 4711 | 0.2 | 96 | 2 | 0.0199 | 0.0199 | 8760 | ASTM B265 / ASTM G1 | Inhibiteur filmogène efficace
3594 | Acier 13Cr | Gaz naturel humide | Gaz | 9.3 | 190.7 | 0.84 | 1.57 | CH₄ + CO₂ + H₂S + H₂O | 5.9 | 162 | 8.95 | 927 | 0 | 0.2353 | 0.4706 | 17520 | API 5CT / ASTM G46 | Environnement sour service H₂S
3595 | Acier inoxydable 316L | Condensat gazeux | Diphasique | 66.6 | 289.2 | 718.66 | 7.87 | HC légers C3-C8 + eau | 6.3 | 1784 | 0.53 | 34 | 0.6 | 0.0743 | 0.0183 | 2160 | ASTM A240 / NACE TM0177 | Corrosion caverneuse sous joint
3596 | Acier super 13Cr | Eau de formation | Liquide | 143.1 | 46.6 | 1057.79 | 9.66 | NaCl + CaCl₂ + MgCl₂ | 5.2 | 145755 | 0.42 | 384 | 0.73 | 7.3932 | 7.3932 | 8760 | API 5CT / NACE SP0106 | Dépôts calcaires protecteurs
3597 | Cuivre-Nickel 90/10 | Gaz naturel humide | Gaz | 150.3 | 282.8 | 0.87 | 0.22 | CH₄ + CO₂ + H₂S + H₂O | 6.1 | 188 | 12.54 | 351 | 0 | 0.1662 | 0.0096 | 504 | ASTM B111 / API 571 | Dépôts calcaires protecteurs
3598 | Acier carbone X65 | Gaz naturel sec | Gaz | 105.6 | 25.8 | 0.71 | 3.7 | CH₄ > 95% + traces | 6.5 | 89 | 3.34 | 17 | 0 | 0.313 | 0.313 | 8760 | API 5L / NACE TM0177 | Piqûration localisée observée
3599 | Hastelloy C-276 | Gaz acide (sour) | Gaz | 94.1 | 145.5 | 0.91 | 9.33 | CH₄ + H₂S > 1000 ppm | 4.2 | 299 | 5.34 | 4312 | 0 | 0.0295 | 0.059 | 17520 | ASTM B575 / NACE MR0175 | Inhibiteur de corrosion ajouté (50 ppm)
3600 | Fonte grise | Solution acide HCl | Liquide | 140.9 | 286.3 | 1007.82 | 7.96 | HCl 5% aq. | 1.4 | 86 | 0 | 0 | 0 | 1.2413 | 0.0476 | 336 | ASTM A48 / ISO 15156 | Film passif stable
3601 | Hastelloy C-276 | Eau de mer | Liquide | 145.7 | 336.2 | 996.72 | 10.47 | NaCl 3.5% + Mg²⁺ + SO₄²⁻ | 8.3 | 33025 | 0.03 | 0 | 8.33 | 0.1702 | 0.014 | 720 | ASTM B575 / ASTM G48 | Dépôts calcaires protecteurs
3602 | Inconel 825 | Eau de mer tropicale | Liquide | 113.5 | 185.4 | 1015.14 | 4.63 | NaCl 3.8% + ions minéraux | 7.7 | 43308 | 0.09 | 0 | 10.22 | 0.3019 | 0.0174 | 504 | ASTM B424 / NACE SP0106 | Fissuration par corrosion (HIC)
3603 | Inconel 625 | Acide acétique | Liquide | 130.8 | 35.8 | 983.17 | 5.87 | CH₃COOH 5% aq. | 3.2 | 193 | 0 | 0 | 0 | 0.0209 | 0.0209 | 8760 | ASTM B443 / ISO 9226 | Fissuration par corrosion (HIC)
3604 | Titane Grade 2 | Eau de mer tropicale | Liquide | 42.5 | 331.9 | 1009.3 | 5.13 | NaCl 3.8% + ions minéraux | 7.7 | 31209 | 0.08 | 0 | 6.3 | 0.156 | 0.0385 | 2160 | ASTM B265 / ASTM G1 | Conditions simulées en autoclave
3605 | Titane Grade 12 | Eau de mer tropicale | Liquide | 196.3 | 243.6 | 1018.72 | 10.14 | NaCl 3.8% + ions minéraux | 7.6 | 45152 | 0.06 | 0 | 9.58 | 0.1795 | 0.0295 | 1440 | ASTM B265 / EN 12502 | Environnement sour service H₂S
3606 | Inconel 825 | Boue de forage | Liquide | 90.2 | 163.9 | 1219.67 | 11.19 | Argile + baryte + additifs | 8 | 5228 | 0.19 | 46 | 2.43 | 0.0516 | 0.0064 | 1080 | ASTM B424 / NACE MR0175 | Piqûration localisée observée
3607 | Acier carbone X52 | Eau de mer | Liquide | 176.6 | 39.3 | 1040.99 | 11.56 | NaCl 3.5% + Mg²⁺ + SO₄²⁻ | 7.8 | 31797 | 0.06 | 0 | 7.8 | 6.865 | 6.865 | 8760 | API 5L / ASTM G46 | Données terrain – pipeline offshore
3608 | Acier 13Cr | Eau de formation H₂S | Liquide | 71.6 | 253.5 | 1070.37 | 6.53 | NaCl + H₂S + CO₂ | 4.9 | 133459 | 2.23 | 2927 | 0.06 | 9.6691 | 0.7947 | 720 | API 5CT / ASTM G1 | Corrosion sous contrainte détectée (SSC)
3609 | Acier super duplex 2507 | Eau de mer tropicale | Liquide | 28.7 | 97.3 | 1026.19 | 4.89 | NaCl 3.8% + ions minéraux | 6.1 | 45580 | 0.06 | 0 | 8.64 | 0.447 | 0.0086 | 168 | ASTM A789 / NACE MR0175 | Dépôts calcaires protecteurs
3610 | Acier galvanisé | Eau douce | Liquide | 179.8 | 43.8 | 1021.79 | 1.99 | Faible minéralisation | 6.9 | 55 | 0.01 | 0 | 6.36 | 0.3352 | 0.0413 | 1080 | ASTM A123 / NACE TM0177 | Corrosion par courant vagabond
3611 | Acier carbone X70 | Pétrole brut lourd | Diphasique | 16.5 | 138.8 | 924.9 | 8.12 | Huile lourde + eau + sédiments | 6.3 | 6676 | 0.49 | 155 | 0.11 | 1.0937 | 1.0937 | 8760 | API 5L / NACE MR0175 | Piqûration localisée observée
3612 | Cuivre-Nickel 90/10 | Eau de chaudière | Liquide | 81 | 270.5 | 992.67 | 1.23 | Eau démin. + inhibiteurs | 9.4 | 12 | 0 | 0 | 0.32 | 0.074 | 0.0061 | 720 | ASTM B111 / API 571 | Corrosion uniforme dominante
3613 | Aluminium 5052 | Pétrole brut léger | Diphasique | 61.3 | 136.5 | 872.07 | 3.87 | Huile + eau produite + gaz | 6.2 | 5083 | 0.26 | 53 | 0.3 | 0.332 | 0.0409 | 1080 | ASTM B209 / ISO 15156 | Attaque intergranulaire
3614 | Acier duplex 2205 | Gaz naturel sec | Gaz | 131.3 | 57.1 | 0.72 | 3.39 | CH₄ > 95% + traces | 6.4 | 99 | 3.43 | 19 | 0 | 0.0317 | 0.0026 | 720 | ASTM A789 / API 571 | Corrosion uniforme dominante
3615 | Acier carbone X70 | Eau de mer tropicale | Liquide | 91.6 | 68.2 | 999.89 | 3.57 | NaCl 3.8% + ions minéraux | 7.5 | 31660 | 0.06 | 0 | 8.45 | 4.4086 | 4.4086 | 8760 | API 5L / ASTM G46 | Biofilm détecté (MIC possible)
3616 | Acier 13Cr | Eau de chaudière | Liquide | 100.9 | 147 | 1011.39 | 8.74 | Eau démin. + inhibiteurs | 9.1 | 8 | 0 | 0 | 0.5 | 0.1408 | 0.2816 | 17520 | API 5CT / EN 12502 | Piqûration localisée observée
3617 | Acier galvanisé | CO₂ supercritique | Gaz | 83.8 | 302.5 | 780.82 | 9.85 | CO₂ pur > 99.5% | 3.7 | 52 | 179.53 | 0 | 0 | 4.1605 | 0.6839 | 1440 | ASTM A123 / NACE TM0177 | Revêtement anti-corrosion appliqué
3618 | Acier duplex 2205 | Gaz acide (sour) | Gaz | 79 | 283.3 | 0.87 | 5.94 | CH₄ + H₂S > 1000 ppm | 4.5 | 285 | 3.35 | 2678 | 0 | 0.103 | 0.0059 | 504 | ASTM A789 / NACE TM0177 | Corrosion par courant vagabond
3619 | Titane Grade 2 | Acide acétique | Liquide | 24.4 | 240.4 | 983.07 | 5.72 | CH₃COOH 5% aq. | 3.5 | 177 | 0 | 0 | 0 | 0.0111 | 0.0027 | 2160 | ASTM B265 / NACE SP0106 | Test en boucle dynamique
3620 | Acier 13Cr | Eau de mer | Liquide | 90.3 | 289.7 | 1029.17 | 9.13 | NaCl 3.5% + Mg²⁺ + SO₄²⁻ | 7.6 | 32804 | 0.07 | 0 | 5.59 | 1.9486 | 0.3203 | 1440 | API 5CT / NACE TM0177 | Corrosion uniforme dominante
3621 | Aluminium 5052 | Solution NaOH | Liquide | 80.5 | 219.6 | 1139.21 | 3.08 | NaOH 10% aq. | 13 | 57 | 0 | 0 | 0 | 0.0716 | 0.0088 | 1080 | ASTM B209 / NACE TM0177 | Attaque intergranulaire
3622 | Acier inoxydable 304 | Eau douce | Liquide | 188.2 | 292 | 1022.14 | 5.32 | Faible minéralisation | 7.9 | 57 | 0.02 | 0 | 11.55 | 0.1212 | 0.0149 | 1080 | ASTM A240 / NACE MR0175 | Corrosion caverneuse sous joint
3623 | Fonte grise | Gaz naturel humide | Gaz | 33.2 | 335.1 | 0.83 | 6.71 | CH₄ + CO₂ + H₂S + H₂O | 5.5 | 232 | 9.89 | 749 | 0 | 1.1489 | 0.0944 | 720 | ASTM A48 / NACE SP0106 | Corrosion uniforme dominante
3624 | Acier 13Cr | Eau de mer tropicale | Liquide | 202.7 | 172.5 | 1010.65 | 0.84 | NaCl 3.8% + ions minéraux | 7.4 | 45515 | 0.03 | 0 | 4.25 | 3.2662 | 0.4027 | 1080 | API 5CT / NACE TM0177 | Piqûration localisée observée
3625 | Acier carbone X52 | Eau de mer tropicale | Liquide | 10.8 | 6.4 | 1048.12 | 2.77 | NaCl 3.8% + ions minéraux | 8.3 | 40100 | 0.08 | 0 | 7.86 | 7.5262 | 0.1443 | 168 | API 5L / NACE SP0106 | Piqûration localisée observée
3626 | Acier carbone X70 | Eau douce | Liquide | 154 | 314.1 | 1018.04 | 9.26 | Faible minéralisation | 6.8 | 53 | 0.01 | 0 | 5.2 | 0.7622 | 0.0439 | 504 | API 5L / API 571 | Corrosion caverneuse sous joint
3627 | Acier faiblement allié | Pétrole brut léger | Diphasique | 64.2 | 226.1 | 860.74 | 11.41 | Huile + eau produite + gaz | 5.9 | 5463 | 0.48 | 94 | 0.19 | 1.1541 | 2.3082 | 17520 | ASTM A335 / ISO 15156 | Dépôts calcaires protecteurs
3628 | Aluminium 5052 | Gaz naturel humide | Gaz | 47.3 | 139.6 | 0.84 | 9.13 | CH₄ + CO₂ + H₂S + H₂O | 5.5 | 234 | 11.55 | 693 | 0 | 0.3247 | 0.1601 | 4320 | ASTM B209 / ISO 15156 | Inhibiteur filmogène efficace
3629 | Acier 13Cr | Fluide de process | Diphasique | 159.5 | 303.1 | 915.57 | 2.71 | Mélange industriel complexe | 5.8 | 3295 | 1.02 | 68 | 0.97 | 0.4189 | 0.8378 | 17520 | API 5CT / EN 12502 | Attaque intergranulaire
3630 | Acier carbone X70 | Eau de formation H₂S | Liquide | 82.3 | 144.6 | 1067.44 | 1.46 | NaCl + H₂S + CO₂ | 4.7 | 123193 | 0.88 | 3151 | 0.1 | 17.1191 | 8.4423 | 4320 | API 5L / NACE MR0175 | Film passif stable
3631 | Titane Grade 2 | Solution acide HCl | Liquide | 77.8 | 322.2 | 1042.91 | 11.12 | HCl 5% aq. | 1.5 | 104 | 0 | 0 | 0 | 0.0188 | 0.0093 | 4320 | ASTM B265 / API 571 | Revêtement anti-corrosion appliqué
3632 | Hastelloy C-276 | Gaz naturel humide | Gaz | 146.8 | 277.5 | 0.86 | 0.24 | CH₄ + CO₂ + H₂S + H₂O | 6.1 | 219 | 8.94 | 350 | 0 | 0.0151 | 0.0012 | 720 | ASTM B575 / API 571 | Corrosion galvanique possible
3633 | Acier inoxydable 304 | Acide acétique | Liquide | 54 | 164.2 | 992.87 | 1.17 | CH₃COOH 5% aq. | 3.7 | 200 | 0 | 0 | 0 | 0.0645 | 0.0318 | 4320 | ASTM A240 / ASTM G1 | Attaque intergranulaire
3634 | Inconel 625 | Pétrole brut léger | Diphasique | 177.2 | 2.1 | 862.41 | 4.34 | Huile + eau produite + gaz | 6.4 | 5756 | 0.24 | 30 | 0.14 | 0.041 | 0.0067 | 1440 | ASTM B443 / NACE TM0177 | Fissuration par corrosion (HIC)
3635 | Aluminium 5052 | Acide acétique | Liquide | 39.3 | 220.4 | 1007.53 | 0.23 | CH₃COOH 5% aq. | 4.1 | 214 | 0 | 0 | 0 | 0.1876 | 0.0925 | 4320 | ASTM B209 / EN 12502 | Inhibiteur filmogène efficace
3636 | Acier super 13Cr | Eau de mer tropicale | Liquide | 110 | 188.6 | 1027.89 | 8.22 | NaCl 3.8% + ions minéraux | 7 | 41429 | 0.09 | 0 | 9.63 | 2.0498 | 0.0393 | 168 | API 5CT / EN 12502 | Conditions simulées en autoclave
3637 | Acier super 13Cr | Eau douce | Liquide | 75.9 | 99.4 | 1014.34 | 3.56 | Faible minéralisation | 7.7 | 46 | 0.02 | 0 | 9.41 | 0.1438 | 0.0177 | 1080 | API 5CT / NACE TM0177 | Biofilm détecté (MIC possible)
3638 | Hastelloy C-276 | Eau de formation | Liquide | 27.9 | 154.5 | 1097.58 | 3.55 | NaCl + CaCl₂ + MgCl₂ | 5.2 | 155145 | 0.43 | 161 | 0.44 | 0.5169 | 0.0099 | 168 | ASTM B575 / ASTM G48 | Corrosion sous contrainte détectée (SSC)
3639 | Acier carbone A106 | Solution H₂SO₄ | Liquide | 196.4 | 221.3 | 1083.87 | 9.28 | H₂SO₄ 10% aq. | 1.4 | 161 | 0 | 0 | 0 | 1.3148 | 0.0252 | 168 | ASME B36.10 / ISO 15156 | Corrosion galvanique possible
3640 | Acier faiblement allié | Eau de formation | Liquide | 81.3 | 298.7 | 1075.07 | 0.79 | NaCl + CaCl₂ + MgCl₂ | 5.3 | 150649 | 0.34 | 133 | 0.38 | 18.6277 | 3.0621 | 1440 | ASTM A335 / ASTM G48 | Corrosion par courant vagabond
3641 | Acier galvanisé | Gaz naturel sec | Gaz | 151.9 | 16.7 | 0.73 | 10.93 | CH₄ > 95% + traces | 6.8 | 107 | 1.07 | 8 | 0 | 0.1763 | 0.1763 | 8760 | ASTM A123 / ASTM G48 | Biofilm détecté (MIC possible)
3642 | Acier carbone X65 | Condensat gazeux | Diphasique | 12.2 | 321.7 | 715.02 | 10.42 | HC légers C3-C8 + eau | 5.9 | 1836 | 1.53 | 24 | 0.6 | 0.6866 | 0.0263 | 336 | API 5L / NACE SP0106 | Revêtement anti-corrosion appliqué
3643 | Inconel 625 | CO₂ supercritique | Gaz | 66.5 | 31 | 823.33 | 11.5 | CO₂ pur > 99.5% | 4.1 | 47 | 138.05 | 0 | 0 | 0.1323 | 0.0163 | 1080 | ASTM B443 / ASTM G48 | Présence de dépôts de FeS
3644 | Inconel 625 | Solution H₂SO₄ | Liquide | 88.3 | 9.2 | 1046.58 | 2.44 | H₂SO₄ 10% aq. | 0.6 | 201 | 0 | 0 | 0 | 0.0245 | 0.003 | 1080 | ASTM B443 / ASTM G1 | Écoulement turbulent – érosion-corrosion
3645 | Acier 13Cr | Condensat gazeux | Diphasique | 178.7 | 1.5 | 740.85 | 1.1 | HC légers C3-C8 + eau | 5.9 | 1969 | 1.37 | 30 | 0.56 | 0.3172 | 0.1564 | 4320 | API 5CT / API 571 | Film passif stable
3646 | Acier carbone A106 | Gaz naturel humide | Gaz | 59.3 | 108.8 | 0.84 | 3.32 | CH₄ + CO₂ + H₂S + H₂O | 6.1 | 195 | 13.25 | 299 | 0 | 0.7198 | 0.0592 | 720 | ASME B36.10 / ISO 9226 | Piqûration localisée observée
3647 | Fonte grise | Eau de mer | Liquide | 142.1 | 69.5 | 1015.85 | 9.09 | NaCl 3.5% + Mg²⁺ + SO₄²⁻ | 8 | 41265 | 0.04 | 0 | 5.23 | 8.2405 | 1.016 | 1080 | ASTM A48 / EN 12502 | Dépôts calcaires protecteurs
3648 | Acier carbone A106 | Gaz naturel humide | Gaz | 34.7 | 160.1 | 0.83 | 3.63 | CH₄ + CO₂ + H₂S + H₂O | 5.7 | 174 | 13.19 | 995 | 0 | 0.9575 | 0.0787 | 720 | ASME B36.10 / NACE TM0177 | Corrosion sous contrainte détectée (SSC)
3649 | Hastelloy C-276 | Eau de mer | Liquide | 155.2 | 196.8 | 1029.67 | 1.94 | NaCl 3.5% + Mg²⁺ + SO₄²⁻ | 7.9 | 36479 | 0.08 | 0 | 5.91 | 0.1359 | 0.0078 | 504 | ASTM B575 / ASTM G1 | Biofilm détecté (MIC possible)
3650 | Acier faiblement allié | Condensat gazeux | Diphasique | 124.4 | 77.8 | 736.04 | 5.17 | HC légers C3-C8 + eau | 5.5 | 1689 | 1.23 | 37 | 0.33 | 0.6784 | 0.0836 | 1080 | ASTM A335 / ASTM G48 | Inhibiteur de corrosion ajouté (50 ppm)
3651 | Acier faiblement allié | Eau de refroidissement | Liquide | 162.7 | 318.6 | 980.75 | 10.61 | Eau douce + biocides | 6.8 | 331 | 0.01 | 0 | 8.54 | 0.9781 | 1.9562 | 17520 | ASTM A335 / ASTM G46 | Corrosion sous contrainte détectée (SSC)
3652 | Inconel 625 | Eau de formation | Liquide | 90 | 200.1 | 1079.58 | 4.83 | NaCl + CaCl₂ + MgCl₂ | 5.3 | 120472 | 0.72 | 126 | 0.49 | 0.534 | 1.068 | 17520 | ASTM B443 / ASTM G46 | Corrosion galvanique possible
3653 | Acier inoxydable 304 | Condensat gazeux | Diphasique | 120.8 | 87.9 | 707.45 | 2.51 | HC légers C3-C8 + eau | 6.5 | 1945 | 1.25 | 26 | 0.48 | 0.082 | 0.0047 | 504 | ASTM A240 / NACE SP0106 | Dépôts calcaires protecteurs
3654 | Acier carbone X52 | Pétrole brut léger | Diphasique | 152.3 | 349.1 | 859.79 | 6.92 | Huile + eau produite + gaz | 6.6 | 5330 | 0.19 | 87 | 0.21 | 1.6205 | 1.6205 | 8760 | API 5L / ASTM G48 | Attaque intergranulaire
3655 | Acier 13Cr | Eau douce | Liquide | 114.9 | 45.9 | 985.15 | 6.59 | Faible minéralisation | 7.1 | 44 | 0.01 | 0 | 6.41 | 0.1778 | 0.0438 | 2160 | API 5CT / NACE SP0106 | Fissuration par corrosion (HIC)
3656 | Acier inoxydable 304 | Eau de formation H₂S | Liquide | 204 | 57.7 | 1085.84 | 11.5 | NaCl + H₂S + CO₂ | 4.8 | 105598 | 2.37 | 2669 | 0.07 | 2.9409 | 2.9409 | 8760 | ASTM A240 / ISO 15156 | Test en boucle dynamique
3657 | Acier super duplex 2507 | Pétrole brut léger | Diphasique | 26.3 | 120.5 | 831.45 | 6.28 | Huile + eau produite + gaz | 5.3 | 4560 | 0.31 | 26 | 0.15 | 0.0499 | 0.0062 | 1080 | ASTM A789 / ISO 15156 | Fissuration par corrosion (HIC)
3658 | Titane Grade 2 | Pétrole brut lourd | Diphasique | 49 | 94.8 | 892.59 | 5.53 | Huile lourde + eau + sédiments | 5.3 | 7637 | 0.49 | 163 | 0.07 | 0.0355 | 0.071 | 17520 | ASTM B265 / ASTM G1 | Conditions simulées en autoclave
3659 | Acier inoxydable 316L | Pétrole brut lourd | Diphasique | 176.3 | 232.3 | 934.06 | 3.37 | Huile lourde + eau + sédiments | 5.1 | 8279 | 0.49 | 51 | 0.11 | 0.2118 | 0.4236 | 17520 | ASTM A240 / API 571 | Corrosion caverneuse sous joint
3660 | Acier super duplex 2507 | Pétrole brut léger | Diphasique | 106.3 | 251.2 | 864.49 | 8.94 | Huile + eau produite + gaz | 6 | 4856 | 0.23 | 84 | 0.1 | 0.0619 | 0.0153 | 2160 | ASTM A789 / ASTM G46 | Test en boucle dynamique
3661 | Acier carbone X52 | Pétrole brut lourd | Diphasique | 45 | 291.6 | 916.88 | 1.54 | Huile lourde + eau + sédiments | 5.3 | 9363 | 0.37 | 128 | 0.11 | 1.6928 | 0.0974 | 504 | API 5L / EN 12502 | Inhibiteur de corrosion ajouté (50 ppm)
3662 | Inconel 625 | Gaz naturel sec | Gaz | 194.8 | 305.2 | 0.73 | 8.16 | CH₄ > 95% + traces | 7.2 | 102 | 3.18 | 18 | 0 | 0.0173 | 0.0003 | 168 | ASTM B443 / NACE TM0177 | Test en boucle dynamique
3663 | Acier carbone X52 | Eau de chaudière | Liquide | 136.5 | 298.9 | 1000.61 | 6.2 | Eau démin. + inhibiteurs | 10.1 | 10 | 0 | 0 | 0.31 | 0.8104 | 1.6208 | 17520 | API 5L / NACE SP0106 | Conditions simulées en autoclave
3664 | Acier super 13Cr | CO₂ supercritique | Gaz | 144.1 | 172.4 | 779.94 | 0.64 | CO₂ pur > 99.5% | 3.9 | 52 | 138.12 | 0 | 0 | 1.7206 | 0.2828 | 1440 | API 5CT / ISO 15156 | Piqûration localisée observée
3665 | Acier carbone X52 | Gaz naturel sec | Gaz | 39.7 | 209.6 | 0.74 | 1.68 | CH₄ > 95% + traces | 6.2 | 119 | 2.71 | 13 | 0 | 0.3262 | 0.0536 | 1440 | API 5L / ASTM G48 | Corrosion sous contrainte détectée (SSC)
3666 | Acier super 13Cr | Gaz naturel sec | Gaz | 93.4 | 12.8 | 0.71 | 2.09 | CH₄ > 95% + traces | 6.5 | 106 | 2.42 | 5 | 0 | 0.0644 | 0.0644 | 8760 | API 5CT / ISO 15156 | Corrosion caverneuse sous joint
3667 | Acier carbone A106 | CO₂ supercritique | Gaz | 15.1 | 133.5 | 791.73 | 3.56 | CO₂ pur > 99.5% | 4 | 60 | 169.43 | 0 | 0 | 7.1987 | 0.1381 | 168 | ASME B36.10 / NACE TM0177 | Écoulement turbulent – érosion-corrosion
3668 | Acier carbone A106 | CO₂ supercritique | Gaz | 22.3 | 66.2 | 807.01 | 6.15 | CO₂ pur > 99.5% | 4.4 | 40 | 135.88 | 0 | 0 | 4.8385 | 0.5965 | 1080 | ASME B36.10 / ASTM G48 | Corrosion sous contrainte détectée (SSC)
3669 | Acier carbone A106 | Eau de formation | Liquide | 164.7 | 39.4 | 1111.91 | 10.78 | NaCl + CaCl₂ + MgCl₂ | 5.5 | 175265 | 0.79 | 174 | 0.31 | 34.6774 | 5.7004 | 1440 | ASME B36.10 / ASTM G48 | Piqûration localisée observée
3670 | Acier carbone A106 | Eau de formation H₂S | Liquide | 69.8 | 202 | 1060.39 | 6.28 | NaCl + H₂S + CO₂ | 5 | 129535 | 2.37 | 3794 | 0.12 | 30.1208 | 30.1208 | 8760 | ASME B36.10 / EN 12502 | Corrosion caverneuse sous joint
3671 | Acier carbone X70 | Condensat gazeux | Diphasique | 69 | 328.9 | 726.79 | 2.25 | HC légers C3-C8 + eau | 6.5 | 2152 | 1.48 | 30 | 0.71 | 0.5903 | 1.1806 | 17520 | API 5L / ISO 9226 | Corrosion caverneuse sous joint
3672 | Acier carbone X70 | Acide acétique | Liquide | 66.9 | 235.4 | 1015.36 | 0.67 | CH₃COOH 5% aq. | 3.6 | 225 | 0 | 0 | 0 | 0.6098 | 0.0501 | 720 | API 5L / ISO 9226 | Données terrain – pipeline offshore
3673 | Acier inoxydable 304 | Solution acide HCl | Liquide | 172 | 316.1 | 1032.63 | 1.42 | HCl 5% aq. | 1.7 | 91 | 0 | 0 | 0 | 0.1344 | 0.0221 | 1440 | ASTM A240 / NACE TM0177 | Attaque intergranulaire
3674 | Titane Grade 2 | Solution H₂SO₄ | Liquide | 55.8 | 325.3 | 1096.92 | 7.81 | H₂SO₄ 10% aq. | 1 | 165 | 0 | 0 | 0 | 0.0178 | 0.0007 | 336 | ASTM B265 / ISO 15156 | Film passif stable
3675 | Cuivre-Nickel 90/10 | Fluide de process | Diphasique | 170.2 | 214.5 | 905.26 | 10.74 | Mélange industriel complexe | 5.5 | 2864 | 1.51 | 100 | 0.98 | 0.2171 | 0.0178 | 720 | ASTM B111 / EN 12502 | Biofilm détecté (MIC possible)
3676 | Titane Grade 2 | Pétrole brut lourd | Diphasique | 117.5 | 98.2 | 897.27 | 9.48 | Huile lourde + eau + sédiments | 5.6 | 8846 | 0.25 | 64 | 0.1 | 0.0351 | 0.0013 | 336 | ASTM B265 / ISO 15156 | Piqûration localisée observée
3677 | Titane Grade 2 | Gaz acide (sour) | Gaz | 118.8 | 64.2 | 0.92 | 2.86 | CH₄ + H₂S > 1000 ppm | 4 | 356 | 6.76 | 4803 | 0 | 0.0414 | 0.0414 | 8760 | ASTM B265 / ASTM G48 | Film passif stable
3678 | Acier carbone A106 | Acide acétique | Liquide | 104.9 | 229.2 | 995.76 | 3.94 | CH₃COOH 5% aq. | 4.3 | 188 | 0 | 0 | 0 | 0.7601 | 0.0146 | 168 | ASME B36.10 / ASTM G1 | Corrosion sous contrainte détectée (SSC)
3679 | Inconel 625 | Fluide de process | Diphasique | 151.3 | 187.3 | 905.1 | 0.39 | Mélange industriel complexe | 6.6 | 2459 | 0.57 | 182 | 0.53 | 0.0273 | 0.0005 | 168 | ASTM B443 / EN 12502 | Corrosion par courant vagabond
3680 | Acier super duplex 2507 | Solution acide HCl | Liquide | 130.7 | 33.6 | 1027.2 | 2.63 | HCl 5% aq. | 2.6 | 88 | 0 | 0 | 0 | 0.0323 | 0.008 | 2160 | ASTM A789 / EN 12502 | Environnement sour service H₂S
3681 | Acier carbone X52 | Gaz acide (sour) | Gaz | 150.1 | 157 | 0.87 | 6.79 | CH₄ + H₂S > 1000 ppm | 4.4 | 354 | 4.59 | 3822 | 0 | 1.5639 | 0.7712 | 4320 | API 5L / ISO 15156 | Corrosion uniforme dominante
3682 | Fonte grise | Eau de formation | Liquide | 95.5 | 132.2 | 1053.95 | 9.66 | NaCl + CaCl₂ + MgCl₂ | 6 | 169779 | 0.27 | 215 | 0.36 | 34.4648 | 16.9963 | 4320 | ASTM A48 / NACE SP0106 | Corrosion par courant vagabond
3683 | Acier inoxydable 316L | CO₂ supercritique | Gaz | 146.6 | 249.8 | 785.39 | 2.3 | CO₂ pur > 99.5% | 2.7 | 55 | 107.78 | 0 | 0 | 0.4496 | 0.8992 | 17520 | ASTM A240 / ASTM G1 | Corrosion sous contrainte détectée (SSC)
3684 | Titane Grade 12 | Eau de refroidissement | Liquide | 26.7 | 52.6 | 1027.38 | 6.23 | Eau douce + biocides | 7.3 | 296 | 0.04 | 0 | 6.35 | 0.0071 | 0.0018 | 2160 | ASTM B265 / ASTM G1 | Test en boucle dynamique
3685 | Acier carbone X65 | Eau douce | Liquide | 127.6 | 14.9 | 1016.89 | 0.32 | Faible minéralisation | 6.7 | 49 | 0.01 | 0 | 10.97 | 0.5172 | 0.085 | 1440 | API 5L / ISO 9226 | Film passif stable
3686 | Aluminium 5052 | Eau de formation | Liquide | 22.4 | 259.5 | 1101.69 | 7.82 | NaCl + CaCl₂ + MgCl₂ | 5.7 | 145117 | 0.91 | 355 | 0.52 | 8.291 | 4.0887 | 4320 | ASTM B209 / NACE TM0177 | Corrosion sous contrainte détectée (SSC)
3687 | Acier duplex 2205 | Eau de formation H₂S | Liquide | 59 | 164.4 | 1078.01 | 9.57 | NaCl + H₂S + CO₂ | 5.1 | 127606 | 0.85 | 3937 | 0.11 | 1.9115 | 0.4713 | 2160 | ASTM A789 / ISO 9226 | Corrosion caverneuse sous joint
3688 | Acier carbone X70 | Gaz naturel sec | Gaz | 74.4 | 105.1 | 0.71 | 3.65 | CH₄ > 95% + traces | 7 | 119 | 2.06 | 14 | 0 | 0.2183 | 0.4366 | 17520 | API 5L / ASTM G48 | Piqûration localisée observée
3689 | Acier carbone X70 | Pétrole brut léger | Diphasique | 10.8 | 307.6 | 873.3 | 4.05 | Huile + eau produite + gaz | 6.3 | 5712 | 0.34 | 74 | 0.28 | 1.0251 | 0.059 | 504 | API 5L / ISO 15156 | Revêtement anti-corrosion appliqué
3690 | Inconel 625 | Gaz acide (sour) | Gaz | 118.1 | 289 | 0.9 | 9.32 | CH₄ + H₂S > 1000 ppm | 4.6 | 310 | 9.14 | 5595 | 0 | 0.0613 | 0.0151 | 2160 | ASTM B443 / EN 12502 | Biofilm détecté (MIC possible)
3691 | Hastelloy C-276 | CO₂ supercritique | Gaz | 148.8 | 296.6 | 806.92 | 2.22 | CO₂ pur > 99.5% | 3.8 | 57 | 164.95 | 0 | 0 | 0.1344 | 0.0026 | 168 | ASTM B575 / EN 12502 | Dépôts calcaires protecteurs
3692 | Aluminium 5052 | Eau douce | Liquide | 26 | 46.7 | 990.14 | 0.75 | Faible minéralisation | 6.5 | 49 | 0.01 | 0 | 10.12 | 0.1175 | 0.1175 | 8760 | ASTM B209 / NACE MR0175 | Inhibiteur de corrosion ajouté (50 ppm)
3693 | Fonte grise | Eau de formation H₂S | Liquide | 208.3 | 161.4 | 1076.79 | 5.05 | NaCl + H₂S + CO₂ | 5.2 | 125148 | 1.01 | 1541 | 0.09 | 32.5631 | 1.249 | 336 | ASTM A48 / API 571 | Fissuration par corrosion (HIC)
3694 | Acier 13Cr | Solution H₂SO₄ | Liquide | 75.4 | 177.2 | 1087.61 | 2.49 | H₂SO₄ 10% aq. | 1.3 | 175 | 0 | 0 | 0 | 0.2656 | 0.131 | 4320 | API 5CT / NACE MR0175 | Présence de dépôts de FeS
3695 | Aluminium 5052 | Eau de formation H₂S | Liquide | 48.8 | 226.5 | 1082.12 | 7.74 | NaCl + H₂S + CO₂ | 4.9 | 111566 | 2.25 | 1668 | 0.08 | 5.8865 | 1.4515 | 2160 | ASTM B209 / API 571 | Environnement sour service H₂S
3696 | Acier carbone X52 | Solution NaOH | Liquide | 24.2 | 323.5 | 1141.55 | 9.57 | NaOH 10% aq. | 13 | 42 | 0 | 0 | 0 | 0.2609 | 0.0643 | 2160 | API 5L / ASTM G46 | Attaque intergranulaire
3697 | Titane Grade 12 | Condensat gazeux | Diphasique | 44.6 | 38.2 | 720.39 | 6.54 | HC légers C3-C8 + eau | 6.5 | 1903 | 1.08 | 13 | 0.33 | 0.0104 | 0.0208 | 17520 | ASTM B265 / EN 12502 | Corrosion sous contrainte détectée (SSC)
3698 | Inconel 625 | Eau de refroidissement | Liquide | 100.7 | 23 | 991.05 | 7.81 | Eau douce + biocides | 7.5 | 359 | 0.01 | 0 | 8.89 | 0.019 | 0.019 | 8760 | ASTM B443 / NACE MR0175 | Fissuration par corrosion (HIC)
3699 | Acier carbone X52 | Eau de formation | Liquide | 109.9 | 304.4 | 1053.02 | 8.42 | NaCl + CaCl₂ + MgCl₂ | 6.1 | 140173 | 0.45 | 344 | 0.59 | 20.9591 | 1.2059 | 504 | API 5L / ISO 9226 | Inhibiteur de corrosion ajouté (50 ppm)
3700 | Acier 13Cr | Eau de formation | Liquide | 116.7 | 67.5 | 1105.11 | 2.38 | NaCl + CaCl₂ + MgCl₂ | 6.1 | 148150 | 0.79 | 278 | 0.4 | 9.0026 | 1.4799 | 1440 | API 5CT / ISO 9226 | Corrosion caverneuse sous joint
3701 | Titane Grade 2 | Solution acide HCl | Liquide | 195.2 | 264.6 | 1017.42 | 4.16 | HCl 5% aq. | 0.9 | 84 | 0 | 0 | 0 | 0.0286 | 0.0047 | 1440 | ASTM B265 / API 571 | Corrosion sous contrainte détectée (SSC)
3702 | Acier carbone A106 | Solution NaOH | Liquide | 74.9 | 121.2 | 1133.14 | 7.44 | NaOH 10% aq. | 13.3 | 40 | 0 | 0 | 0 | 0.1752 | 0.0101 | 504 | ASME B36.10 / ASTM G1 | Fissuration par corrosion (HIC)
3703 | Acier carbone X70 | Solution acide HCl | Liquide | 208.2 | 109.6 | 1055.01 | 7.96 | HCl 5% aq. | 1.8 | 118 | 0 | 0 | 0 | 1.2486 | 2.4972 | 17520 | API 5L / API 571 | Test en boucle dynamique
3704 | Acier carbone X70 | Eau douce | Liquide | 19.1 | 47.6 | 1027.26 | 1.98 | Faible minéralisation | 7 | 56 | 0.01 | 0 | 6.41 | 0.2286 | 0.0044 | 168 | API 5L / EN 12502 | Corrosion caverneuse sous joint
3705 | Titane Grade 2 | Pétrole brut léger | Diphasique | 30.8 | 222.4 | 860.92 | 9.48 | Huile + eau produite + gaz | 6 | 5840 | 0.53 | 90 | 0.15 | 0.0238 | 0.0005 | 168 | ASTM B265 / ISO 15156 | Corrosion uniforme dominante
3706 | Acier galvanisé | Eau de formation | Liquide | 11.3 | 238.7 | 1064.6 | 0.48 | NaCl + CaCl₂ + MgCl₂ | 5.6 | 175411 | 0.48 | 202 | 0.44 | 16.5924 | 4.0913 | 2160 | ASTM A123 / NACE TM0177 | Biofilm détecté (MIC possible)
3707 | Inconel 625 | Eau douce | Liquide | 9.3 | 192.4 | 1003.82 | 2.57 | Faible minéralisation | 6.9 | 49 | 0.02 | 0 | 11.93 | 0.0147 | 0.0008 | 504 | ASTM B443 / ASTM G48 | Piqûration localisée observée
3708 | Acier 13Cr | Condensat gazeux | Diphasique | 166.8 | 64.3 | 709.97 | 6.55 | HC légers C3-C8 + eau | 6.3 | 2218 | 0.89 | 35 | 0.61 | 0.3025 | 0.0497 | 1440 | API 5CT / API 571 | Corrosion caverneuse sous joint
3709 | Inconel 825 | Condensat gazeux | Diphasique | 68.9 | 200.6 | 739.98 | 11.46 | HC légers C3-C8 + eau | 6 | 1939 | 1.32 | 15 | 0.58 | 0.0321 | 0.004 | 1080 | ASTM B424 / ISO 9226 | Corrosion galvanique possible
3710 | Acier inoxydable 316L | Solution NaOH | Liquide | 58.6 | 246.5 | 1140.31 | 10.41 | NaOH 10% aq. | 13.4 | 55 | 0 | 0 | 0 | 0.0255 | 0.001 | 336 | ASTM A240 / NACE TM0177 | Test en boucle dynamique
3711 | Acier faiblement allié | Gaz naturel sec | Gaz | 48.8 | 250.1 | 0.73 | 7.63 | CH₄ > 95% + traces | 6.6 | 112 | 3 | 10 | 0 | 0.2742 | 0.0451 | 1440 | ASTM A335 / EN 12502 | Inhibiteur filmogène efficace
3712 | Acier duplex 2205 | Pétrole brut lourd | Diphasique | 204 | 29.1 | 906.89 | 1.46 | Huile lourde + eau + sédiments | 5.4 | 8777 | 0.32 | 70 | 0.12 | 0.1553 | 0.0766 | 4320 | ASTM A789 / ISO 15156 | Corrosion galvanique possible
3713 | Acier super 13Cr | Acide acétique | Liquide | 22.5 | 82.8 | 1008.12 | 5.32 | CH₃COOH 5% aq. | 3.9 | 169 | 0 | 0 | 0 | 0.0958 | 0.0157 | 1440 | API 5CT / NACE SP0106 | Dépôts calcaires protecteurs
3714 | Acier faiblement allié | Condensat gazeux | Diphasique | 153.5 | 272.6 | 734.51 | 5.33 | HC légers C3-C8 + eau | 6.2 | 1931 | 0.96 | 29 | 0.58 | 0.7957 | 0.0153 | 168 | ASTM A335 / ASTM G48 | Fissuration par corrosion (HIC)
3715 | Aluminium 5052 | Eau de mer | Liquide | 54.4 | 214.4 | 1038.83 | 3.1 | NaCl 3.5% + Mg²⁺ + SO₄²⁻ | 7.6 | 38002 | 0.04 | 0 | 5.7 | 1.9835 | 0.0761 | 336 | ASTM B209 / ASTM G48 | Présence de dépôts de FeS
3716 | Fonte grise | Gaz naturel humide | Gaz | 117.5 | 56.2 | 0.87 | 6.79 | CH₄ + CO₂ + H₂S + H₂O | 6.5 | 177 | 15.02 | 490 | 0 | 1.2739 | 2.5478 | 17520 | ASTM A48 / NACE TM0177 | Environnement sour service H₂S
3717 | Aluminium 5052 | Condensat gazeux | Diphasique | 74.6 | 127.8 | 715.3 | 1.47 | HC légers C3-C8 + eau | 6.3 | 1932 | 0.95 | 25 | 0.45 | 0.1951 | 0.0481 | 2160 | ASTM B209 / ASTM G46 | Présence de dépôts de FeS
3718 | Hastelloy C-276 | Solution acide HCl | Liquide | 194.8 | 236.5 | 1048.1 | 2.17 | HCl 5% aq. | 1.6 | 85 | 0 | 0 | 0 | 0.0266 | 0.0044 | 1440 | ASTM B575 / ISO 15156 | Corrosion sous contrainte détectée (SSC)
3719 | Fonte grise | Fluide de process | Diphasique | 97.7 | 72.1 | 874.89 | 3.59 | Mélange industriel complexe | 5.8 | 3053 | 0.98 | 93 | 1.3 | 1.1495 | 0.0441 | 336 | ASTM A48 / ASTM G46 | Conditions simulées en autoclave
3720 | Acier faiblement allié | Eau douce | Liquide | 191 | 341 | 1015.95 | 7.78 | Faible minéralisation | 6.5 | 44 | 0.01 | 0 | 7.72 | 0.8928 | 1.7856 | 17520 | ASTM A335 / ASTM G1 | Corrosion uniforme dominante
3721 | Aluminium 5052 | Acide acétique | Liquide | 111.7 | 249.7 | 977.26 | 6.81 | CH₃COOH 5% aq. | 4.3 | 172 | 0 | 0 | 0 | 0.2917 | 0.0112 | 336 | ASTM B209 / API 571 | Revêtement anti-corrosion appliqué
3722 | Titane Grade 2 | Acide acétique | Liquide | 94.9 | 287.2 | 1031.11 | 8.17 | CH₃COOH 5% aq. | 4 | 204 | 0 | 0 | 0 | 0.0157 | 0.0019 | 1080 | ASTM B265 / NACE MR0175 | Piqûration localisée observée
3723 | Acier carbone X52 | Fluide de process | Diphasique | 198.7 | 232.5 | 899.34 | 3.97 | Mélange industriel complexe | 6.3 | 2891 | 1.05 | 174 | 0.85 | 1.0481 | 0.0201 | 168 | API 5L / ISO 15156 | Conditions simulées en autoclave
3724 | Acier carbone X70 | Gaz naturel humide | Gaz | 79.7 | 320.9 | 0.83 | 1.98 | CH₄ + CO₂ + H₂S + H₂O | 5.9 | 176 | 12.75 | 542 | 0 | 0.9971 | 0.4917 | 4320 | API 5L / NACE MR0175 | Revêtement anti-corrosion appliqué
3725 | Hastelloy C-276 | Condensat gazeux | Diphasique | 192.7 | 105.2 | 699.39 | 7.58 | HC légers C3-C8 + eau | 6.2 | 1696 | 1.14 | 18 | 0.65 | 0.0197 | 0.0097 | 4320 | ASTM B575 / ASTM G46 | Piqûration localisée observée
3726 | Inconel 625 | CO₂ supercritique | Gaz | 70.7 | 80.3 | 780.84 | 9.74 | CO₂ pur > 99.5% | 4.1 | 58 | 166.76 | 0 | 0 | 0.1871 | 0.0308 | 1440 | ASTM B443 / ISO 9226 | Piqûration localisée observée
3727 | Acier faiblement allié | Solution acide HCl | Liquide | 173.9 | 208.9 | 1043.36 | 0.21 | HCl 5% aq. | 2.2 | 109 | 0 | 0 | 0 | 0.826 | 0.826 | 8760 | ASTM A335 / NACE SP0106 | Corrosion par courant vagabond
3728 | Fonte grise | Gaz naturel humide | Gaz | 202 | 203.4 | 0.86 | 9.92 | CH₄ + CO₂ + H₂S + H₂O | 5.5 | 217 | 8.88 | 541 | 0 | 1.0438 | 0.02 | 168 | ASTM A48 / ISO 15156 | Piqûration localisée observée
3729 | Inconel 825 | Condensat gazeux | Diphasique | 197.8 | 311.3 | 729.67 | 6.39 | HC légers C3-C8 + eau | 6.1 | 1757 | 0.78 | 30 | 0.62 | 0.0465 | 0.0115 | 2160 | ASTM B424 / ISO 15156 | Corrosion sous contrainte détectée (SSC)
3730 | Acier carbone A106 | Solution H₂SO₄ | Liquide | 174.9 | 326.5 | 1048.96 | 5.37 | H₂SO₄ 10% aq. | 1 | 233 | 0 | 0 | 0 | 1.3945 | 0.2292 | 1440 | ASME B36.10 / NACE MR0175 | Test en boucle dynamique
3731 | Acier galvanisé | Pétrole brut lourd | Diphasique | 169.8 | 2.6 | 944.54 | 6.86 | Huile lourde + eau + sédiments | 6 | 7817 | 0.8 | 127 | 0.06 | 1.0063 | 0.1241 | 1080 | ASTM A123 / NACE TM0177 | Dépôts calcaires protecteurs
3732 | Fonte grise | Eau de formation | Liquide | 197.4 | 270.5 | 1049.2 | 4.34 | NaCl + CaCl₂ + MgCl₂ | 5.4 | 137755 | 0.82 | 257 | 0.57 | 35.9365 | 4.4305 | 1080 | ASTM A48 / ISO 15156 | Environnement sour service H₂S
3733 | Hastelloy C-276 | Eau de formation | Liquide | 58.4 | 238.3 | 1103.3 | 10.89 | NaCl + CaCl₂ + MgCl₂ | 5 | 154583 | 0.51 | 336 | 0.41 | 0.523 | 0.129 | 2160 | ASTM B575 / ASTM G48 | Corrosion par courant vagabond
3734 | Acier 13Cr | Eau de formation H₂S | Liquide | 126.3 | 327.3 | 1040.89 | 7.6 | NaCl + H₂S + CO₂ | 4.3 | 115102 | 1.54 | 3023 | 0.08 | 6.9059 | 3.4056 | 4320 | API 5CT / EN 12502 | Corrosion galvanique possible
3735 | Acier inoxydable 304 | Eau de mer | Liquide | 165 | 242.4 | 1051.47 | 3.75 | NaCl 3.5% + Mg²⁺ + SO₄²⁻ | 7.9 | 32267 | 0.07 | 0 | 10.48 | 0.6312 | 0.0363 | 504 | ASTM A240 / NACE TM0177 | Environnement sour service H₂S
3736 | Acier faiblement allié | Solution NaOH | Liquide | 185.3 | 350 | 1108.36 | 10.11 | NaOH 10% aq. | 12.9 | 45 | 0 | 0 | 0 | 0.6504 | 0.3207 | 4320 | ASTM A335 / NACE TM0177 | Écoulement turbulent – érosion-corrosion
3737 | Titane Grade 2 | Gaz naturel humide | Gaz | 145.2 | 36.4 | 0.84 | 4.79 | CH₄ + CO₂ + H₂S + H₂O | 5.4 | 168 | 8.86 | 638 | 0 | 0.0139 | 0.0023 | 1440 | ASTM B265 / ASTM G46 | Environnement sour service H₂S
3738 | Acier carbone X70 | Eau de chaudière | Liquide | 29.1 | 183.2 | 983.11 | 6.59 | Eau démin. + inhibiteurs | 9.3 | 9 | 0 | 0 | 0.29 | 0.2694 | 0.0103 | 336 | API 5L / ISO 15156 | Piqûration localisée observée
3739 | Acier 13Cr | Boue de forage | Liquide | 112.3 | 243.1 | 1220.52 | 6.88 | Argile + baryte + additifs | 8 | 4106 | 0.06 | 35 | 2.61 | 0.4092 | 0.2018 | 4320 | API 5CT / NACE SP0106 | Fissuration par corrosion (HIC)
3740 | Acier inoxydable 316L | Boue de forage | Liquide | 24.1 | 110.3 | 1198.21 | 5.26 | Argile + baryte + additifs | 8.8 | 4548 | 0.07 | 83 | 1.11 | 0.0996 | 0.0038 | 336 | ASTM A240 / ASTM G46 | Corrosion sous contrainte détectée (SSC)
3741 | Acier super duplex 2507 | Boue de forage | Liquide | 36.6 | 299.7 | 1198.4 | 0.15 | Argile + baryte + additifs | 8.7 | 4086 | 0.08 | 64 | 2.57 | 0.0517 | 0.0255 | 4320 | ASTM A789 / NACE SP0106 | Données terrain – pipeline offshore
3742 | Titane Grade 2 | Pétrole brut lourd | Diphasique | 38.5 | 96.8 | 929.76 | 8.16 | Huile lourde + eau + sédiments | 5.7 | 8398 | 0.33 | 98 | 0.13 | 0.0318 | 0.0039 | 1080 | ASTM B265 / EN 12502 | Biofilm détecté (MIC possible)
3743 | Titane Grade 2 | Fluide de process | Diphasique | 133.3 | 322.7 | 873.08 | 9.31 | Mélange industriel complexe | 6.2 | 2558 | 1.63 | 85 | 0.62 | 0.0253 | 0.0253 | 8760 | ASTM B265 / API 571 | Piqûration localisée observée
3744 | Cuivre-Nickel 90/10 | Solution H₂SO₄ | Liquide | 198.1 | 85 | 1086.96 | 3.67 | H₂SO₄ 10% aq. | 1.2 | 207 | 0 | 0 | 0 | 0.2005 | 0.0115 | 504 | ASTM B111 / ASTM G48 | Piqûration localisée observée
3745 | Acier super 13Cr | Eau de refroidissement | Liquide | 152.5 | 113.4 | 1010 | 7.16 | Eau douce + biocides | 7.7 | 276 | 0.01 | 0 | 5.7 | 0.181 | 0.0149 | 720 | API 5CT / EN 12502 | Conditions simulées en autoclave
3746 | Inconel 825 | Boue de forage | Liquide | 203.8 | 251.4 | 1183.87 | 10.77 | Argile + baryte + additifs | 8.6 | 5763 | 0.17 | 59 | 1.11 | 0.0845 | 0.0104 | 1080 | ASTM B424 / API 571 | Écoulement turbulent – érosion-corrosion
3747 | Acier carbone X70 | CO₂ supercritique | Gaz | 53.1 | 172.2 | 805.07 | 4.84 | CO₂ pur > 99.5% | 3 | 49 | 184.38 | 0 | 0 | 5.5462 | 0.4559 | 720 | API 5L / NACE TM0177 | Conditions simulées en autoclave
3748 | Acier carbone X52 | Eau de mer | Liquide | 7.8 | 223.1 | 1030.79 | 6.46 | NaCl 3.5% + Mg²⁺ + SO₄²⁻ | 7.4 | 39092 | 0.03 | 0 | 6.51 | 7.4171 | 1.2192 | 1440 | API 5L / ASTM G1 | Piqûration localisée observée
3749 | Acier galvanisé | Eau de formation H₂S | Liquide | 35.6 | 333.5 | 1035.89 | 6.19 | NaCl + H₂S + CO₂ | 5.2 | 105830 | 2.31 | 3459 | 0.13 | 13.1625 | 0.7573 | 504 | ASTM A123 / ASTM G46 | Corrosion galvanique possible
3750 | Acier 13Cr | Eau de chaudière | Liquide | 34.4 | 107.4 | 973.4 | 0.9 | Eau démin. + inhibiteurs | 9.5 | 8 | 0 | 0 | 0.57 | 0.0437 | 0.0017 | 336 | API 5CT / NACE SP0106 | Attaque intergranulaire
3751 | Fonte grise | Fluide de process | Diphasique | 60.6 | 328.2 | 882 | 8.06 | Mélange industriel complexe | 6.2 | 2552 | 1.25 | 159 | 0.92 | 1.5204 | 0.3749 | 2160 | ASTM A48 / ISO 15156 | Inhibiteur filmogène efficace
3752 | Fonte grise | Acide acétique | Liquide | 96.2 | 16.8 | 1018.51 | 9.2 | CH₃COOH 5% aq. | 3.6 | 233 | 0 | 0 | 0 | 0.8393 | 0.138 | 1440 | ASTM A48 / ASTM G46 | Présence de dépôts de FeS
3753 | Acier inoxydable 316L | CO₂ supercritique | Gaz | 140.7 | 289.1 | 788.35 | 1.62 | CO₂ pur > 99.5% | 2.9 | 57 | 198.58 | 0 | 0 | 0.8378 | 1.6756 | 17520 | ASTM A240 / API 571 | Corrosion sous contrainte détectée (SSC)
3754 | Acier inoxydable 316L | Gaz naturel sec | Gaz | 191.3 | 230.5 | 0.72 | 10.33 | CH₄ > 95% + traces | 6.6 | 90 | 3.58 | 10 | 0 | 0.0628 | 0.0052 | 720 | ASTM A240 / API 571 | Corrosion sous contrainte détectée (SSC)
3755 | Acier inoxydable 304 | Eau de formation H₂S | Liquide | 155.5 | 263.4 | 1084.71 | 11.88 | NaCl + H₂S + CO₂ | 4.8 | 127109 | 1.59 | 1006 | 0.15 | 2.7368 | 1.3497 | 4320 | ASTM A240 / ASTM G1 | Revêtement anti-corrosion appliqué
3756 | Inconel 825 | Eau de chaudière | Liquide | 160.9 | 334.1 | 986.39 | 6.25 | Eau démin. + inhibiteurs | 10.3 | 11 | 0 | 0 | 0.67 | 0.0224 | 0.0018 | 720 | ASTM B424 / ASTM G1 | Écoulement turbulent – érosion-corrosion
3757 | Acier inoxydable 304 | Eau de refroidissement | Liquide | 48.4 | 268.3 | 1003.38 | 0.5 | Eau douce + biocides | 7.5 | 359 | 0.03 | 0 | 7.69 | 0.08 | 0.0015 | 168 | ASTM A240 / ISO 9226 | Revêtement anti-corrosion appliqué
3758 | Acier galvanisé | Pétrole brut lourd | Diphasique | 144.2 | 161 | 934.47 | 11.43 | Huile lourde + eau + sédiments | 6 | 9236 | 0.34 | 161 | 0.14 | 1.4757 | 0.7277 | 4320 | ASTM A123 / ASTM G48 | Biofilm détecté (MIC possible)
3759 | Acier faiblement allié | Pétrole brut léger | Diphasique | 115.9 | 307.9 | 865.18 | 4.27 | Huile + eau produite + gaz | 6.3 | 5509 | 0.3 | 34 | 0.19 | 1.3049 | 0.1073 | 720 | ASTM A335 / API 571 | Conditions simulées en autoclave
3760 | Acier carbone X65 | Eau douce | Liquide | 102.6 | 254.7 | 1017.78 | 0.32 | Faible minéralisation | 7.3 | 47 | 0.02 | 0 | 12.35 | 0.7568 | 0.3732 | 4320 | API 5L / ASTM G1 | Dépôts calcaires protecteurs
3761 | Acier carbone A106 | Eau de mer tropicale | Liquide | 187.4 | 159.2 | 1015.89 | 3.6 | NaCl 3.8% + ions minéraux | 7.3 | 42411 | 0.07 | 0 | 9.07 | 6.6568 | 0.2553 | 336 | ASME B36.10 / EN 12502 | Corrosion caverneuse sous joint
3762 | Hastelloy C-276 | Eau de refroidissement | Liquide | 188.7 | 258.8 | 998.91 | 2.86 | Eau douce + biocides | 7.9 | 358 | 0.03 | 0 | 7.05 | 0.0127 | 0.0002 | 168 | ASTM B575 / NACE MR0175 | Attaque intergranulaire
3763 | Acier super 13Cr | Gaz acide (sour) | Gaz | 67 | 314.5 | 0.9 | 11.68 | CH₄ + H₂S > 1000 ppm | 4.6 | 335 | 2.64 | 5140 | 0 | 0.369 | 0.0303 | 720 | API 5CT / NACE MR0175 | Corrosion galvanique possible
3764 | Cuivre-Nickel 90/10 | Eau de mer | Liquide | 44 | 129.8 | 1006.91 | 9.93 | NaCl 3.5% + Mg²⁺ + SO₄²⁻ | 7.8 | 29531 | 0.08 | 0 | 10.37 | 1.3113 | 0.0251 | 168 | ASTM B111 / NACE SP0106 | Attaque intergranulaire
3765 | Cuivre-Nickel 90/10 | Boue de forage | Liquide | 27.2 | 216.1 | 1199.9 | 4.41 | Argile + baryte + additifs | 8.3 | 4457 | 0.15 | 73 | 1.27 | 0.1878 | 0.0926 | 4320 | ASTM B111 / NACE TM0177 | Corrosion uniforme dominante
3766 | Acier galvanisé | Acide acétique | Liquide | 34.4 | 183.2 | 1029.09 | 8.42 | CH₃COOH 5% aq. | 3.4 | 177 | 0 | 0 | 0 | 0.3639 | 0.007 | 168 | ASTM A123 / NACE SP0106 | Revêtement anti-corrosion appliqué
3767 | Titane Grade 12 | Boue de forage | Liquide | 90 | 69.6 | 1166.9 | 2.71 | Argile + baryte + additifs | 8.4 | 4135 | 0.14 | 44 | 1.79 | 0.0218 | 0.0004 | 168 | ASTM B265 / API 571 | Biofilm détecté (MIC possible)
3768 | Acier galvanisé | Boue de forage | Liquide | 158.7 | 296.5 | 1222.99 | 3.31 | Argile + baryte + additifs | 8 | 5091 | 0.06 | 33 | 1.53 | 0.9658 | 0.0556 | 504 | ASTM A123 / API 571 | Test en boucle dynamique
3769 | Acier super duplex 2507 | Condensat gazeux | Diphasique | 187 | 80.8 | 730.22 | 11.9 | HC légers C3-C8 + eau | 6.2 | 1708 | 1 | 15 | 0.36 | 0.0392 | 0.0023 | 504 | ASTM A789 / ASTM G46 | Corrosion caverneuse sous joint
3770 | Acier 13Cr | Eau de chaudière | Liquide | 146.7 | 291.2 | 974.6 | 8.26 | Eau démin. + inhibiteurs | 9.6 | 11 | 0 | 0 | 0.58 | 0.2152 | 0.0177 | 720 | API 5CT / ISO 15156 | Inhibiteur de corrosion ajouté (50 ppm)
3771 | Acier inoxydable 316L | Gaz acide (sour) | Gaz | 63.9 | 255.2 | 0.89 | 10.37 | CH₄ + H₂S > 1000 ppm | 4.1 | 293 | 5.24 | 4122 | 0 | 0.1587 | 0.0783 | 4320 | ASTM A240 / API 571 | Inhibiteur de corrosion ajouté (50 ppm)
3772 | Fonte grise | Eau de refroidissement | Liquide | 148.6 | 143.2 | 989.17 | 8.44 | Eau douce + biocides | 7.4 | 328 | 0.03 | 0 | 8.38 | 1.0923 | 0.0209 | 168 | ASTM A48 / ASTM G48 | Biofilm détecté (MIC possible)
3773 | Aluminium 5052 | Gaz acide (sour) | Gaz | 58.2 | 226.7 | 0.92 | 9.39 | CH₄ + H₂S > 1000 ppm | 4.1 | 291 | 4.68 | 5897 | 0 | 0.5616 | 1.1232 | 17520 | ASTM B209 / ASTM G46 | Corrosion par courant vagabond
3774 | Acier carbone X70 | Eau de chaudière | Liquide | 103.5 | 68.4 | 1011.03 | 3.94 | Eau démin. + inhibiteurs | 9.5 | 12 | 0 | 0 | 0.29 | 0.2365 | 0.0045 | 168 | API 5L / NACE MR0175 | Corrosion uniforme dominante
3775 | Hastelloy C-276 | Eau de chaudière | Liquide | 115.8 | 340.5 | 972.13 | 10.04 | Eau démin. + inhibiteurs | 9.6 | 10 | 0 | 0 | 0.54 | 0.012 | 0.0059 | 4320 | ASTM B575 / NACE MR0175 | Données terrain – pipeline offshore
3776 | Acier 13Cr | Gaz naturel sec | Gaz | 70.1 | 256.9 | 0.7 | 2.43 | CH₄ > 95% + traces | 6.3 | 99 | 3.62 | 15 | 0 | 0.1306 | 0.0161 | 1080 | API 5CT / ISO 9226 | Environnement sour service H₂S
3777 | Acier duplex 2205 | Eau de chaudière | Liquide | 199.2 | 155.8 | 1019.69 | 8.52 | Eau démin. + inhibiteurs | 9.7 | 11 | 0 | 0 | 0.48 | 0.0493 | 0.0019 | 336 | ASTM A789 / API 571 | Environnement sour service H₂S
3778 | Acier carbone X52 | Solution H₂SO₄ | Liquide | 194.7 | 195.8 | 1062.76 | 9.26 | H₂SO₄ 10% aq. | 1.2 | 160 | 0 | 0 | 0 | 1.1879 | 2.3758 | 17520 | API 5L / NACE TM0177 | Test en boucle dynamique
3779 | Acier super 13Cr | Solution NaOH | Liquide | 82 | 287.9 | 1084.44 | 11.72 | NaOH 10% aq. | 12.3 | 59 | 0 | 0 | 0 | 0.0879 | 0.0433 | 4320 | API 5CT / ASTM G48 | Piqûration localisée observée
3780 | Acier galvanisé | Eau douce | Liquide | 41.2 | 344 | 978.61 | 1.04 | Faible minéralisation | 7.2 | 46 | 0.02 | 0 | 9.5 | 0.3979 | 0.0654 | 1440 | ASTM A123 / EN 12502 | Corrosion caverneuse sous joint
3781 | Acier carbone X70 | Eau de mer tropicale | Liquide | 40.5 | 316.3 | 1007.73 | 8.53 | NaCl 3.8% + ions minéraux | 7.6 | 39639 | 0.04 | 0 | 9.73 | 5.2642 | 5.2642 | 8760 | API 5L / NACE SP0106 | Environnement sour service H₂S
3782 | Acier inoxydable 304 | Eau de chaudière | Liquide | 142.9 | 279.3 | 976.11 | 10.96 | Eau démin. + inhibiteurs | 9.5 | 8 | 0 | 0 | 0.32 | 0.0952 | 0.0018 | 168 | ASTM A240 / NACE SP0106 | Corrosion galvanique possible
3783 | Acier 13Cr | Eau de mer tropicale | Liquide | 120.3 | 25.3 | 1006.82 | 9.15 | NaCl 3.8% + ions minéraux | 7.8 | 44297 | 0.05 | 0 | 10.59 | 3.005 | 1.4819 | 4320 | API 5CT / NACE TM0177 | Données terrain – pipeline offshore
3784 | Acier carbone X52 | Gaz naturel humide | Gaz | 204.2 | 172.1 | 0.85 | 3.23 | CH₄ + CO₂ + H₂S + H₂O | 5.6 | 239 | 8.2 | 410 | 0 | 0.8182 | 0.8182 | 8760 | API 5L / NACE SP0106 | Film passif stable
3785 | Acier carbone A106 | Pétrole brut lourd | Diphasique | 156 | 36.5 | 925.27 | 4.6 | Huile lourde + eau + sédiments | 4.8 | 9506 | 0.67 | 172 | 0.06 | 1.9013 | 0.1094 | 504 | ASME B36.10 / NACE MR0175 | Film passif stable
3786 | Acier inoxydable 316L | Fluide de process | Diphasique | 158.6 | 123.2 | 915.62 | 4.06 | Mélange industriel complexe | 6.3 | 2848 | 1.1 | 94 | 1.18 | 0.0962 | 0.1924 | 17520 | ASTM A240 / ASTM G1 | Corrosion sous contrainte détectée (SSC)
3787 | Acier carbone X65 | Eau de formation | Liquide | 14.6 | 162.2 | 1103.62 | 6.61 | NaCl + CaCl₂ + MgCl₂ | 5.2 | 157032 | 0.37 | 359 | 0.69 | 17.4508 | 8.6059 | 4320 | API 5L / ISO 9226 | Corrosion uniforme dominante
3788 | Acier faiblement allié | Gaz naturel sec | Gaz | 73.9 | 87.7 | 0.73 | 1.46 | CH₄ > 95% + traces | 6.9 | 118 | 1.51 | 9 | 0 | 0.2048 | 0.4096 | 17520 | ASTM A335 / ISO 9226 | Écoulement turbulent – érosion-corrosion
3789 | Acier carbone X52 | Gaz acide (sour) | Gaz | 144.6 | 159.1 | 0.89 | 1.63 | CH₄ + H₂S > 1000 ppm | 4.5 | 356 | 3.61 | 4284 | 0 | 1.82 | 0.8975 | 4320 | API 5L / NACE TM0177 | Données terrain – pipeline offshore
3790 | Fonte grise | Eau de mer | Liquide | 201.8 | 112.5 | 999.2 | 2.46 | NaCl 3.5% + Mg²⁺ + SO₄²⁻ | 8.2 | 33661 | 0.05 | 0 | 4.1 | 7.5913 | 15.1826 | 17520 | ASTM A48 / NACE MR0175 | Fissuration par corrosion (HIC)
3791 | Acier super 13Cr | Solution NaOH | Liquide | 152.7 | 60.3 | 1139.8 | 1.38 | NaOH 10% aq. | 12.6 | 44 | 0 | 0 | 0 | 0.0748 | 0.0092 | 1080 | API 5CT / NACE SP0106 | Piqûration localisée observée
3792 | Acier 13Cr | Fluide de process | Diphasique | 21.4 | 330.4 | 892.55 | 4.03 | Mélange industriel complexe | 5.8 | 3027 | 1.34 | 61 | 1.14 | 0.2975 | 0.595 | 17520 | API 5CT / ASTM G46 | Conditions simulées en autoclave
3793 | Aluminium 5052 | Gaz acide (sour) | Gaz | 176.6 | 249.9 | 0.87 | 1.65 | CH₄ + H₂S > 1000 ppm | 4.7 | 283 | 2.98 | 4484 | 0 | 0.4741 | 0.4741 | 8760 | ASTM B209 / EN 12502 | Données terrain – pipeline offshore
3794 | Titane Grade 2 | Fluide de process | Diphasique | 54.7 | 189.6 | 875.49 | 6.49 | Mélange industriel complexe | 5.9 | 2407 | 1.92 | 177 | 0.73 | 0.0184 | 0.0007 | 336 | ASTM B265 / API 571 | Dépôts calcaires protecteurs
3795 | Acier galvanisé | Gaz naturel humide | Gaz | 21.5 | 57 | 0.87 | 0.83 | CH₄ + CO₂ + H₂S + H₂O | 6.3 | 226 | 7.92 | 401 | 0 | 0.2937 | 0.0362 | 1080 | ASTM A123 / API 571 | Corrosion par courant vagabond
3796 | Inconel 825 | Eau de formation | Liquide | 162.1 | 148.2 | 1050.85 | 6.45 | NaCl + CaCl₂ + MgCl₂ | 5.1 | 179820 | 0.63 | 196 | 0.69 | 1.1263 | 2.2526 | 17520 | ASTM B424 / ASTM G48 | Corrosion caverneuse sous joint
3797 | Aluminium 5052 | Eau de refroidissement | Liquide | 177 | 149.6 | 993.16 | 7.64 | Eau douce + biocides | 7.2 | 253 | 0.03 | 0 | 6.04 | 0.2254 | 0.1112 | 4320 | ASTM B209 / NACE SP0106 | Environnement sour service H₂S
3798 | Hastelloy C-276 | Gaz naturel humide | Gaz | 167.2 | 30.1 | 0.86 | 11.93 | CH₄ + CO₂ + H₂S + H₂O | 5.8 | 197 | 14.74 | 943 | 0 | 0.0213 | 0.0053 | 2160 | ASTM B575 / NACE MR0175 | Film passif stable
3799 | Acier super duplex 2507 | Condensat gazeux | Diphasique | 118.2 | 178.1 | 706.64 | 6.51 | HC légers C3-C8 + eau | 5.9 | 2202 | 1.26 | 38 | 0.68 | 0.0494 | 0.0081 | 1440 | ASTM A789 / NACE SP0106 | Présence de dépôts de FeS
3800 | Acier carbone X70 | Condensat gazeux | Diphasique | 92.3 | 53.5 | 718.01 | 10.97 | HC légers C3-C8 + eau | 6.5 | 2355 | 0.86 | 22 | 0.69 | 0.6516 | 1.3032 | 17520 | API 5L / ASTM G48 | Attaque intergranulaire
3801 | Acier carbone X70 | Boue de forage | Liquide | 16.7 | 129.2 | 1196.44 | 9.7 | Argile + baryte + additifs | 8.1 | 4651 | 0.11 | 86 | 1.84 | 1.0315 | 0.1272 | 1080 | API 5L / EN 12502 | Corrosion uniforme dominante
3802 | Inconel 825 | Solution acide HCl | Liquide | 135.1 | 197.9 | 1006.61 | 1.97 | HCl 5% aq. | 1.1 | 113 | 0 | 0 | 0 | 0.0417 | 0.0034 | 720 | ASTM B424 / ASTM G1 | Présence de dépôts de FeS
3803 | Acier inoxydable 316L | Acide acétique | Liquide | 56 | 55 | 1027.18 | 6.16 | CH₃COOH 5% aq. | 4.4 | 200 | 0 | 0 | 0 | 0.0451 | 0.0111 | 2160 | ASTM A240 / EN 12502 | Revêtement anti-corrosion appliqué
3804 | Acier super duplex 2507 | Gaz naturel humide | Gaz | 58 | 214.1 | 0.87 | 9.24 | CH₄ + CO₂ + H₂S + H₂O | 5.9 | 172 | 10.44 | 312 | 0 | 0.0384 | 0.0032 | 720 | ASTM A789 / ASTM G46 | Revêtement anti-corrosion appliqué
3805 | Inconel 825 | Solution H₂SO₄ | Liquide | 179.1 | 163.8 | 1034.86 | 8.62 | H₂SO₄ 10% aq. | 1.5 | 185 | 0 | 0 | 0 | 0.0379 | 0.0093 | 2160 | ASTM B424 / ASTM G46 | Corrosion caverneuse sous joint
3806 | Hastelloy C-276 | Solution H₂SO₄ | Liquide | 75.9 | 52.6 | 1080.86 | 9.17 | H₂SO₄ 10% aq. | 1.4 | 165 | 0 | 0 | 0 | 0.0163 | 0.0006 | 336 | ASTM B575 / ISO 9226 | Données terrain – pipeline offshore
3807 | Inconel 625 | Gaz naturel humide | Gaz | 98.6 | 345.4 | 0.87 | 1.92 | CH₄ + CO₂ + H₂S + H₂O | 4.8 | 197 | 8.74 | 546 | 0 | 0.0273 | 0.0016 | 504 | ASTM B443 / NACE SP0106 | Conditions simulées en autoclave
3808 | Acier galvanisé | Gaz naturel humide | Gaz | 48.6 | 9.7 | 0.87 | 0.63 | CH₄ + CO₂ + H₂S + H₂O | 5.8 | 164 | 9.26 | 816 | 0 | 0.3103 | 0.0383 | 1080 | ASTM A123 / EN 12502 | Piqûration localisée observée
3809 | Aluminium 5052 | Gaz acide (sour) | Gaz | 65.7 | 196.1 | 0.89 | 6.92 | CH₄ + H₂S > 1000 ppm | 4.1 | 295 | 8.19 | 5635 | 0 | 0.6301 | 0.0363 | 504 | ASTM B209 / ASTM G1 | Corrosion galvanique possible
3810 | Acier carbone A106 | Condensat gazeux | Diphasique | 180 | 80 | 724.26 | 4.56 | HC légers C3-C8 + eau | 6.6 | 1657 | 0.44 | 33 | 0.57 | 0.8749 | 0.4315 | 4320 | ASME B36.10 / ISO 9226 | Inhibiteur de corrosion ajouté (50 ppm)
3811 | Acier duplex 2205 | Eau de formation | Liquide | 82.9 | 196.8 | 1095.34 | 8.35 | NaCl + CaCl₂ + MgCl₂ | 5 | 131221 | 0.96 | 283 | 0.48 | 1.7643 | 0.145 | 720 | ASTM A789 / ASTM G46 | Fissuration par corrosion (HIC)
3812 | Cuivre-Nickel 90/10 | Solution acide HCl | Liquide | 11.6 | 284.5 | 1012.08 | 7.51 | HCl 5% aq. | 2.1 | 89 | 0 | 0 | 0 | 0.1135 | 0.0022 | 168 | ASTM B111 / ISO 15156 | Conditions simulées en autoclave
3813 | Acier carbone X70 | Fluide de process | Diphasique | 142.5 | 198.8 | 877.37 | 11.1 | Mélange industriel complexe | 5.6 | 2555 | 0.79 | 185 | 1.08 | 0.9279 | 0.0763 | 720 | API 5L / NACE MR0175 | Présence de dépôts de FeS
3814 | Fonte grise | Solution acide HCl | Liquide | 79.8 | 199.7 | 1024.26 | 4.07 | HCl 5% aq. | 2.3 | 119 | 0 | 0 | 0 | 0.9239 | 0.1139 | 1080 | ASTM A48 / ISO 9226 | Conditions simulées en autoclave
3815 | Acier carbone X70 | Eau de mer | Liquide | 33 | 224.3 | 1006.85 | 6.57 | NaCl 3.5% + Mg²⁺ + SO₄²⁻ | 7.2 | 29020 | 0.07 | 0 | 4.18 | 4.8441 | 0.5972 | 1080 | API 5L / ASTM G46 | Présence de dépôts de FeS
3816 | Acier faiblement allié | Eau de formation | Liquide | 169.9 | 3.1 | 1066.15 | 6.52 | NaCl + CaCl₂ + MgCl₂ | 5.2 | 124852 | 0.92 | 258 | 0.53 | 17.088 | 2.809 | 1440 | ASTM A335 / NACE SP0106 | Test en boucle dynamique
3817 | Inconel 625 | Condensat gazeux | Diphasique | 150.1 | 329.4 | 720.74 | 9.76 | HC légers C3-C8 + eau | 6.4 | 2362 | 1.17 | 34 | 0.39 | 0.0374 | 0.0014 | 336 | ASTM B443 / API 571 | Présence de dépôts de FeS
3818 | Acier carbone X52 | CO₂ supercritique | Gaz | 202.5 | 134.6 | 786.31 | 8.8 | CO₂ pur > 99.5% | 3 | 56 | 111.72 | 0 | 0 | 4.2595 | 0.0817 | 168 | API 5L / EN 12502 | Corrosion sous contrainte détectée (SSC)
3819 | Cuivre-Nickel 90/10 | Eau de chaudière | Liquide | 34.1 | 84.9 | 1010.45 | 11.56 | Eau démin. + inhibiteurs | 10.2 | 9 | 0 | 0 | 0.58 | 0.0442 | 0.0073 | 1440 | ASTM B111 / ISO 15156 | Fissuration par corrosion (HIC)
3820 | Inconel 625 | Eau de formation H₂S | Liquide | 16.1 | 163.2 | 1029.68 | 3.71 | NaCl + H₂S + CO₂ | 4.8 | 141560 | 1.3 | 2386 | 0.07 | 0.7651 | 0.044 | 504 | ASTM B443 / ISO 9226 | Écoulement turbulent – érosion-corrosion
3821 | Acier super 13Cr | Boue de forage | Liquide | 37.3 | 295.1 | 1186.1 | 6.72 | Argile + baryte + additifs | 8.4 | 5525 | 0.07 | 35 | 1.12 | 0.3976 | 0.0327 | 720 | API 5CT / NACE SP0106 | Film passif stable
3822 | Acier super 13Cr | Solution NaOH | Liquide | 53.3 | 261.5 | 1124.98 | 10.75 | NaOH 10% aq. | 13 | 45 | 0 | 0 | 0 | 0.0712 | 0.0014 | 168 | API 5CT / ASTM G1 | Film passif stable
3823 | Acier carbone X65 | Fluide de process | Diphasique | 205.5 | 259.1 | 921.56 | 1.07 | Mélange industriel complexe | 5.9 | 2655 | 1.24 | 177 | 1.31 | 1.2381 | 0.0475 | 336 | API 5L / NACE MR0175 | Corrosion sous contrainte détectée (SSC)
3824 | Acier inoxydable 316L | Gaz naturel humide | Gaz | 49.7 | 127.9 | 0.83 | 6.5 | CH₄ + CO₂ + H₂S + H₂O | 6 | 224 | 13.84 | 281 | 0 | 0.0701 | 0.0173 | 2160 | ASTM A240 / NACE MR0175 | Corrosion uniforme dominante
3825 | Cuivre-Nickel 90/10 | Eau de chaudière | Liquide | 184.8 | 142.1 | 982.57 | 6.34 | Eau démin. + inhibiteurs | 9.2 | 9 | 0 | 0 | 0.48 | 0.1371 | 0.0338 | 2160 | ASTM B111 / NACE TM0177 | Dépôts calcaires protecteurs
3826 | Titane Grade 12 | Condensat gazeux | Diphasique | 80.1 | 152.7 | 731.58 | 3.55 | HC légers C3-C8 + eau | 6.7 | 1995 | 0.81 | 13 | 0.36 | 0.0125 | 0.0021 | 1440 | ASTM B265 / ASTM G46 | Revêtement anti-corrosion appliqué
3827 | Titane Grade 12 | Pétrole brut lourd | Diphasique | 130 | 49 | 902.72 | 10.18 | Huile lourde + eau + sédiments | 5.8 | 8362 | 0.92 | 76 | 0.1 | 0.0371 | 0.0014 | 336 | ASTM B265 / NACE SP0106 | Inhibiteur filmogène efficace
3828 | Aluminium 5052 | Solution NaOH | Liquide | 20.5 | 101.4 | 1125.42 | 8.79 | NaOH 10% aq. | 12.8 | 49 | 0 | 0 | 0 | 0.0171 | 0.0021 | 1080 | ASTM B209 / NACE MR0175 | Environnement sour service H₂S
3829 | Fonte grise | Gaz acide (sour) | Gaz | 111.1 | 249.2 | 0.88 | 1.8 | CH₄ + H₂S > 1000 ppm | 4.5 | 299 | 7.29 | 2418 | 0 | 1.6102 | 0.1323 | 720 | ASTM A48 / NACE SP0106 | Corrosion caverneuse sous joint
3830 | Titane Grade 12 | Solution H₂SO₄ | Liquide | 49.6 | 305.8 | 1079.88 | 5.24 | H₂SO₄ 10% aq. | 1.6 | 171 | 0 | 0 | 0 | 0.0179 | 0.0044 | 2160 | ASTM B265 / ASTM G48 | Corrosion par courant vagabond
3831 | Acier carbone X70 | CO₂ supercritique | Gaz | 143.6 | 308.3 | 803.36 | 2.67 | CO₂ pur > 99.5% | 3.8 | 50 | 126.54 | 0 | 0 | 4.9063 | 0.1882 | 336 | API 5L / NACE SP0106 | Environnement sour service H₂S
3832 | Acier faiblement allié | Acide acétique | Liquide | 112.4 | 249.1 | 1000.46 | 5.64 | CH₃COOH 5% aq. | 3.9 | 185 | 0 | 0 | 0 | 0.7095 | 0.1166 | 1440 | ASTM A335 / ISO 9226 | Dépôts calcaires protecteurs
3833 | Acier carbone A106 | Eau de mer tropicale | Liquide | 106.2 | 105.4 | 1033.87 | 6.56 | NaCl 3.8% + ions minéraux | 7.2 | 41879 | 0.09 | 0 | 4.4 | 7.4973 | 7.4973 | 8760 | ASME B36.10 / NACE TM0177 | Inhibiteur filmogène efficace
3834 | Acier carbone X52 | Eau douce | Liquide | 105 | 257.2 | 994.31 | 1.56 | Faible minéralisation | 7 | 42 | 0.01 | 0 | 6.42 | 0.6212 | 0.0238 | 336 | API 5L / ISO 9226 | Biofilm détecté (MIC possible)
3835 | Acier 13Cr | Pétrole brut léger | Diphasique | 43.2 | 137.2 | 843.59 | 10.52 | Huile + eau produite + gaz | 6.2 | 5250 | 0.59 | 56 | 0.1 | 0.4027 | 0.0496 | 1080 | API 5CT / ASTM G1 | Écoulement turbulent – érosion-corrosion
3836 | Acier faiblement allié | Solution acide HCl | Liquide | 184.6 | 275.7 | 1039.42 | 9.32 | HCl 5% aq. | 0.8 | 108 | 0 | 0 | 0 | 0.9604 | 0.0789 | 720 | ASTM A335 / ASTM G46 | Corrosion caverneuse sous joint
3837 | Acier carbone A106 | Eau de mer tropicale | Liquide | 197.8 | 244.3 | 1045.37 | 1.56 | NaCl 3.8% + ions minéraux | 8 | 43043 | 0.03 | 0 | 9.84 | 8.1988 | 0.6739 | 720 | ASME B36.10 / NACE SP0106 | Film passif stable
3838 | Acier galvanisé | Acide acétique | Liquide | 161.4 | 223.1 | 995.41 | 8.57 | CH₃COOH 5% aq. | 4.1 | 238 | 0 | 0 | 0 | 0.5565 | 0.0107 | 168 | ASTM A123 / NACE SP0106 | Biofilm détecté (MIC possible)
3839 | Acier super 13Cr | Eau douce | Liquide | 167 | 184.2 | 991.19 | 10.66 | Faible minéralisation | 6.9 | 41 | 0.01 | 0 | 12.16 | 0.2457 | 0.0404 | 1440 | API 5CT / NACE MR0175 | Écoulement turbulent – érosion-corrosion
3840 | Acier duplex 2205 | Pétrole brut lourd | Diphasique | 79.1 | 67.2 | 922.61 | 2.71 | Huile lourde + eau + sédiments | 5.8 | 9287 | 0.25 | 190 | 0.11 | 0.1453 | 0.0119 | 720 | ASTM A789 / NACE SP0106 | Inhibiteur de corrosion ajouté (50 ppm)
3841 | Acier inoxydable 304 | CO₂ supercritique | Gaz | 138.5 | 280.7 | 820.76 | 3.38 | CO₂ pur > 99.5% | 4.4 | 48 | 162.68 | 0 | 0 | 0.8137 | 0.2006 | 2160 | ASTM A240 / ASTM G46 | Corrosion par courant vagabond
3842 | Acier inoxydable 316L | Gaz naturel humide | Gaz | 88.9 | 241.8 | 0.83 | 3.58 | CH₄ + CO₂ + H₂S + H₂O | 5.3 | 179 | 11.39 | 665 | 0 | 0.1164 | 0.0574 | 4320 | ASTM A240 / ASTM G46 | Piqûration localisée observée
3843 | Titane Grade 12 | Boue de forage | Liquide | 179.3 | 255.6 | 1188.96 | 11.9 | Argile + baryte + additifs | 7.9 | 4108 | 0.07 | 58 | 1.97 | 0.0349 | 0.0086 | 2160 | ASTM B265 / NACE MR0175 | Conditions simulées en autoclave
3844 | Acier carbone A106 | Boue de forage | Liquide | 206.6 | 148.8 | 1195.23 | 5.84 | Argile + baryte + additifs | 7.8 | 4384 | 0.16 | 86 | 1.51 | 1.7374 | 0.2142 | 1080 | ASME B36.10 / ISO 9226 | Inhibiteur de corrosion ajouté (50 ppm)
3845 | Fonte grise | Eau de mer tropicale | Liquide | 88.1 | 171.6 | 1036.68 | 0.83 | NaCl 3.8% + ions minéraux | 8 | 45090 | 0.04 | 0 | 9.18 | 7.7368 | 0.9539 | 1080 | ASTM A48 / ASTM G1 | Corrosion caverneuse sous joint
3846 | Acier carbone A106 | Eau de mer | Liquide | 145 | 182.1 | 1004.53 | 5.36 | NaCl 3.5% + Mg²⁺ + SO₄²⁻ | 7.7 | 31774 | 0.07 | 0 | 5.91 | 5.5961 | 0.46 | 720 | ASME B36.10 / NACE SP0106 | Corrosion par courant vagabond
3847 | Titane Grade 12 | Eau de formation H₂S | Liquide | 205.4 | 345 | 1054.87 | 7.44 | NaCl + H₂S + CO₂ | 3.8 | 127205 | 2.29 | 1582 | 0.07 | 0.4554 | 0.0749 | 1440 | ASTM B265 / ASTM G1 | Écoulement turbulent – érosion-corrosion
3848 | Acier carbone X52 | Gaz naturel sec | Gaz | 201.2 | 64.5 | 0.74 | 3.18 | CH₄ > 95% + traces | 6.1 | 88 | 2.55 | 12 | 0 | 0.504 | 0.2485 | 4320 | API 5L / NACE MR0175 | Écoulement turbulent – érosion-corrosion
3849 | Cuivre-Nickel 90/10 | Eau de chaudière | Liquide | 185.4 | 249.6 | 1008.63 | 1.73 | Eau démin. + inhibiteurs | 9.6 | 11 | 0 | 0 | 0.61 | 0.1339 | 0.0026 | 168 | ASTM B111 / NACE MR0175 | Environnement sour service H₂S
3850 | Acier carbone X52 | Eau de formation H₂S | Liquide | 49 | 339.8 | 1036.65 | 11.15 | NaCl + H₂S + CO₂ | 5.1 | 135722 | 1.46 | 1632 | 0.08 | 24.7277 | 2.0324 | 720 | API 5L / ISO 9226 | Corrosion uniforme dominante
3851 | Acier carbone X65 | Eau de formation H₂S | Liquide | 24.9 | 232.5 | 1054.36 | 6.54 | NaCl + H₂S + CO₂ | 4.5 | 109431 | 1.96 | 2221 | 0.08 | 20.2443 | 4.9917 | 2160 | API 5L / ASTM G48 | Environnement sour service H₂S
3852 | Acier galvanisé | Eau douce | Liquide | 129.2 | 168.4 | 1009.66 | 3.89 | Faible minéralisation | 6.7 | 54 | 0.02 | 0 | 7.34 | 0.3243 | 0.0533 | 1440 | ASTM A123 / ASTM G1 | Test en boucle dynamique
3853 | Acier galvanisé | Solution acide HCl | Liquide | 107.1 | 67.3 | 1046.74 | 7 | HCl 5% aq. | 1.7 | 88 | 0 | 0 | 0 | 0.4904 | 0.0188 | 336 | ASTM A123 / EN 12502 | Revêtement anti-corrosion appliqué
3854 | Inconel 825 | Gaz acide (sour) | Gaz | 55 | 105.5 | 0.92 | 9.74 | CH₄ + H₂S > 1000 ppm | 4.4 | 271 | 3.34 | 3798 | 0 | 0.0537 | 0.0265 | 4320 | ASTM B424 / API 571 | Piqûration localisée observée
3855 | Inconel 625 | Pétrole brut léger | Diphasique | 141.7 | 40.7 | 871.64 | 11.19 | Huile + eau produite + gaz | 6 | 5743 | 0.32 | 45 | 0.2 | 0.0415 | 0.0068 | 1440 | ASTM B443 / ISO 15156 | Test en boucle dynamique
3856 | Titane Grade 2 | Eau de chaudière | Liquide | 145.3 | 281.2 | 1008.07 | 11.71 | Eau démin. + inhibiteurs | 9.8 | 11 | 0 | 0 | 0.37 | 0.0123 | 0.002 | 1440 | ASTM B265 / EN 12502 | Test en boucle dynamique
3857 | Fonte grise | Gaz naturel humide | Gaz | 50.3 | 233.7 | 0.84 | 10.16 | CH₄ + CO₂ + H₂S + H₂O | 6.3 | 172 | 12.46 | 914 | 0 | 1.3064 | 2.6128 | 17520 | ASTM A48 / NACE SP0106 | Corrosion caverneuse sous joint
3858 | Inconel 825 | Eau de mer tropicale | Liquide | 75.1 | 150 | 1022.34 | 8.89 | NaCl 3.8% + ions minéraux | 7.2 | 31673 | 0.05 | 0 | 8.88 | 0.2714 | 0.0223 | 720 | ASTM B424 / NACE SP0106 | Corrosion sous contrainte détectée (SSC)
3859 | Acier carbone A106 | Pétrole brut lourd | Diphasique | 83.3 | 279.8 | 938.95 | 7 | Huile lourde + eau + sédiments | 5.5 | 8279 | 0.53 | 75 | 0.11 | 1.6962 | 0.2091 | 1080 | ASME B36.10 / ASTM G48 | Corrosion galvanique possible
3860 | Hastelloy C-276 | Gaz naturel humide | Gaz | 159.5 | 224.1 | 0.86 | 7.38 | CH₄ + CO₂ + H₂S + H₂O | 5.5 | 221 | 4.96 | 543 | 0 | 0.0152 | 0.0037 | 2160 | ASTM B575 / API 571 | Corrosion sous contrainte détectée (SSC)
3861 | Acier inoxydable 316L | Solution NaOH | Liquide | 112.5 | 153.5 | 1110.71 | 5.43 | NaOH 10% aq. | 13.3 | 51 | 0 | 0 | 0 | 0.0295 | 0.0011 | 336 | ASTM A240 / NACE TM0177 | Conditions simulées en autoclave
3862 | Inconel 825 | Fluide de process | Diphasique | 107.1 | 333 | 877.43 | 8.59 | Mélange industriel complexe | 5.9 | 2537 | 0.84 | 136 | 1.17 | 0.0436 | 0.0054 | 1080 | ASTM B424 / NACE MR0175 | Dépôts calcaires protecteurs
3863 | Acier inoxydable 316L | Eau douce | Liquide | 123.4 | 204.5 | 1019.29 | 7.05 | Faible minéralisation | 6.7 | 52 | 0.01 | 0 | 5.59 | 0.0863 | 0.0033 | 336 | ASTM A240 / API 571 | Environnement sour service H₂S
3864 | Acier 13Cr | Solution acide HCl | Liquide | 21.4 | 46.7 | 1049.23 | 3.76 | HCl 5% aq. | 1.5 | 87 | 0 | 0 | 0 | 0.2266 | 0.2266 | 8760 | API 5CT / ASTM G48 | Données terrain – pipeline offshore
3865 | Titane Grade 12 | Eau de mer | Liquide | 119.7 | 18.3 | 1008.76 | 5.46 | NaCl 3.5% + Mg²⁺ + SO₄²⁻ | 7.7 | 35792 | 0.08 | 0 | 6.49 | 0.1631 | 0.3262 | 17520 | ASTM B265 / ASTM G46 | Corrosion sous contrainte détectée (SSC)
3866 | Inconel 825 | Eau de mer tropicale | Liquide | 176 | 43.1 | 1050.35 | 1.85 | NaCl 3.8% + ions minéraux | 7.4 | 40353 | 0.07 | 0 | 8.55 | 0.2765 | 0.0159 | 504 | ASTM B424 / EN 12502 | Corrosion galvanique possible
3867 | Acier carbone A106 | Condensat gazeux | Diphasique | 15.8 | 25.9 | 722.32 | 5.28 | HC légers C3-C8 + eau | 6.4 | 2141 | 0.56 | 27 | 0.66 | 0.4835 | 0.2384 | 4320 | ASME B36.10 / ASTM G48 | Piqûration localisée observée
3868 | Acier super 13Cr | Condensat gazeux | Diphasique | 62.1 | 17.1 | 734.45 | 3.29 | HC légers C3-C8 + eau | 6.2 | 1778 | 0.83 | 35 | 0.39 | 0.1131 | 0.1131 | 8760 | API 5CT / NACE TM0177 | Corrosion caverneuse sous joint
3869 | Inconel 825 | Fluide de process | Diphasique | 140.9 | 188.7 | 916.2 | 3.43 | Mélange industriel complexe | 6 | 3519 | 0.61 | 76 | 0.65 | 0.0372 | 0.0046 | 1080 | ASTM B424 / ASTM G48 | Biofilm détecté (MIC possible)
3870 | Acier carbone X65 | CO₂ supercritique | Gaz | 128.5 | 225.5 | 812.35 | 0.56 | CO₂ pur > 99.5% | 3.2 | 45 | 70.89 | 0 | 0 | 3.2764 | 0.2693 | 720 | API 5L / EN 12502 | Présence de dépôts de FeS
3871 | Acier carbone A106 | Gaz acide (sour) | Gaz | 178.5 | 345.3 | 0.92 | 6.43 | CH₄ + H₂S > 1000 ppm | 4.8 | 252 | 8.83 | 2228 | 0 | 1.572 | 0.1938 | 1080 | ASME B36.10 / API 571 | Dépôts calcaires protecteurs
3872 | Acier duplex 2205 | Eau de refroidissement | Liquide | 106 | 16.6 | 1016.03 | 6.85 | Eau douce + biocides | 7.5 | 285 | 0.03 | 0 | 8.9 | 0.0506 | 0.0506 | 8760 | ASTM A789 / ISO 9226 | Biofilm détecté (MIC possible)
3873 | Acier carbone X65 | Eau de formation | Liquide | 94.1 | 148.5 | 1069.54 | 11.02 | NaCl + CaCl₂ + MgCl₂ | 4.5 | 146368 | 0.7 | 169 | 0.32 | 28.0804 | 56.1608 | 17520 | API 5L / API 571 | Écoulement turbulent – érosion-corrosion
3874 | Acier super 13Cr | Fluide de process | Diphasique | 47.9 | 80.2 | 894.1 | 0.96 | Mélange industriel complexe | 5.6 | 2551 | 1.6 | 87 | 1.04 | 0.1697 | 0.0418 | 2160 | API 5CT / ISO 15156 | Dépôts calcaires protecteurs
3875 | Titane Grade 12 | Pétrole brut lourd | Diphasique | 206.8 | 303.7 | 938.75 | 8.89 | Huile lourde + eau + sédiments | 5.8 | 7838 | 0.64 | 151 | 0.1 | 0.0356 | 0.0176 | 4320 | ASTM B265 / ISO 15156 | Attaque intergranulaire
3876 | Titane Grade 2 | Condensat gazeux | Diphasique | 115.3 | 191 | 718.1 | 11.47 | HC légers C3-C8 + eau | 6.3 | 1631 | 1.4 | 20 | 0.41 | 0.0139 | 0.0023 | 1440 | ASTM B265 / EN 12502 | Biofilm détecté (MIC possible)
3877 | Acier inoxydable 304 | Solution acide HCl | Liquide | 158.6 | 74.2 | 1006.24 | 8.49 | HCl 5% aq. | 1.4 | 117 | 0 | 0 | 0 | 0.119 | 0.0068 | 504 | ASTM A240 / ASTM G1 | Corrosion uniforme dominante
3878 | Acier duplex 2205 | Gaz naturel sec | Gaz | 24.9 | 81.6 | 0.72 | 11.66 | CH₄ > 95% + traces | 5.8 | 116 | 1.91 | 13 | 0 | 0.0198 | 0.0016 | 720 | ASTM A789 / API 571 | Corrosion uniforme dominante
3879 | Acier carbone X70 | Gaz naturel sec | Gaz | 52.5 | 118 | 0.72 | 8.43 | CH₄ > 95% + traces | 6.8 | 110 | 2.89 | 16 | 0 | 0.2167 | 0.0042 | 168 | API 5L / ISO 15156 | Test en boucle dynamique
3880 | Acier galvanisé | Eau de formation H₂S | Liquide | 125.9 | 238.4 | 1036.45 | 1.9 | NaCl + H₂S + CO₂ | 5.1 | 117309 | 1.94 | 1963 | 0.1 | 12.9098 | 1.5916 | 1080 | ASTM A123 / NACE MR0175 | Attaque intergranulaire
3881 | Acier super duplex 2507 | Eau de mer tropicale | Liquide | 194.4 | 328 | 1040.7 | 7.24 | NaCl 3.8% + ions minéraux | 8.5 | 45326 | 0.07 | 0 | 5.22 | 0.4877 | 0.1203 | 2160 | ASTM A789 / ASTM G48 | Revêtement anti-corrosion appliqué
3882 | Acier duplex 2205 | Fluide de process | Diphasique | 54.1 | 294.2 | 914.75 | 6.75 | Mélange industriel complexe | 6.4 | 3225 | 1.57 | 83 | 0.75 | 0.086 | 0.0071 | 720 | ASTM A789 / ASTM G1 | Revêtement anti-corrosion appliqué
3883 | Titane Grade 12 | Gaz naturel humide | Gaz | 198.6 | 142.2 | 0.84 | 11.31 | CH₄ + CO₂ + H₂S + H₂O | 5.7 | 166 | 7.46 | 524 | 0 | 0.0208 | 0.0008 | 336 | ASTM B265 / ISO 9226 | Attaque intergranulaire
3884 | Acier carbone A106 | Eau de refroidissement | Liquide | 27.8 | 27.1 | 991.89 | 11.47 | Eau douce + biocides | 7 | 258 | 0.04 | 0 | 4.11 | 0.32 | 0.0263 | 720 | ASME B36.10 / ISO 15156 | Inhibiteur filmogène efficace
3885 | Hastelloy C-276 | Eau de refroidissement | Liquide | 123.8 | 319.1 | 988.6 | 8.13 | Eau douce + biocides | 7.8 | 318 | 0.01 | 0 | 3.23 | 0.0151 | 0.0151 | 8760 | ASTM B575 / ASTM G48 | Film passif stable
3886 | Acier carbone X70 | Eau de mer | Liquide | 103.6 | 81.2 | 1038.98 | 1.74 | NaCl 3.5% + Mg²⁺ + SO₄²⁻ | 8.4 | 40832 | 0.05 | 0 | 7.52 | 5.633 | 0.463 | 720 | API 5L / NACE MR0175 | Présence de dépôts de FeS
3887 | Acier galvanisé | Pétrole brut lourd | Diphasique | 59.8 | 3.1 | 944.65 | 2.48 | Huile lourde + eau + sédiments | 5.5 | 6885 | 0.44 | 94 | 0.08 | 0.6945 | 0.0856 | 1080 | ASTM A123 / ISO 15156 | Corrosion caverneuse sous joint
3888 | Cuivre-Nickel 90/10 | Condensat gazeux | Diphasique | 117.5 | 167 | 719.97 | 1.91 | HC légers C3-C8 + eau | 5.8 | 2112 | 0.5 | 28 | 0.44 | 0.1471 | 0.0056 | 336 | ASTM B111 / ASTM G48 | Présence de dépôts de FeS
3889 | Acier carbone X52 | Pétrole brut lourd | Diphasique | 136.5 | 258.9 | 916.94 | 6.96 | Huile lourde + eau + sédiments | 5.8 | 7167 | 0.48 | 64 | 0.12 | 1.241 | 0.0714 | 504 | API 5L / NACE SP0106 | Conditions simulées en autoclave
3890 | Inconel 625 | Eau de mer tropicale | Liquide | 71 | 240.7 | 1009.7 | 0.72 | NaCl 3.8% + ions minéraux | 7.4 | 43161 | 0.05 | 0 | 10.84 | 0.2458 | 0.1212 | 4320 | ASTM B443 / API 571 | Revêtement anti-corrosion appliqué
3891 | Aluminium 5052 | Fluide de process | Diphasique | 90.1 | 241.7 | 923.02 | 7.62 | Mélange industriel complexe | 5.8 | 3549 | 0.69 | 180 | 0.8 | 0.3471 | 0.6942 | 17520 | ASTM B209 / API 571 | Dépôts calcaires protecteurs
3892 | Aluminium 5052 | Eau douce | Liquide | 16.9 | 33.6 | 1025.9 | 3.74 | Faible minéralisation | 7.1 | 55 | 0.01 | 0 | 10.22 | 0.1099 | 0.009 | 720 | ASTM B209 / NACE MR0175 | Biofilm détecté (MIC possible)
3893 | Inconel 625 | Eau de formation | Liquide | 28.7 | 145.3 | 1058.04 | 10.08 | NaCl + CaCl₂ + MgCl₂ | 5.8 | 129119 | 0.85 | 252 | 0.26 | 0.62 | 0.0119 | 168 | ASTM B443 / NACE SP0106 | Inhibiteur filmogène efficace
3894 | Titane Grade 2 | Eau de mer | Liquide | 174 | 96.7 | 1028.93 | 4.51 | NaCl 3.5% + Mg²⁺ + SO₄²⁻ | 8.1 | 37010 | 0.06 | 0 | 4.7 | 0.1401 | 0.0027 | 168 | ASTM B265 / NACE SP0106 | Conditions simulées en autoclave
3895 | Acier carbone X65 | Pétrole brut lourd | Diphasique | 103.3 | 294.1 | 941.51 | 9.95 | Huile lourde + eau + sédiments | 4.8 | 7461 | 0.35 | 84 | 0.07 | 1.5456 | 1.5456 | 8760 | API 5L / NACE SP0106 | Environnement sour service H₂S
3896 | Acier carbone A106 | Gaz acide (sour) | Gaz | 52.3 | 68 | 0.9 | 0.7 | CH₄ + H₂S > 1000 ppm | 4.9 | 247 | 6.1 | 3645 | 0 | 1.7601 | 0.1447 | 720 | ASME B36.10 / ASTM G1 | Écoulement turbulent – érosion-corrosion
3897 | Aluminium 5052 | Eau de formation H₂S | Liquide | 45.7 | 281.8 | 1082.91 | 5.27 | NaCl + H₂S + CO₂ | 4.2 | 131598 | 2.1 | 2110 | 0.14 | 7.3449 | 7.3449 | 8760 | ASTM B209 / NACE TM0177 | Données terrain – pipeline offshore
3898 | Acier 13Cr | Eau de refroidissement | Liquide | 209 | 298.7 | 983.86 | 4.6 | Eau douce + biocides | 7.4 | 274 | 0.03 | 0 | 8.46 | 0.4008 | 0.4008 | 8760 | API 5CT / ASTM G48 | Conditions simulées en autoclave
3899 | Acier duplex 2205 | CO₂ supercritique | Gaz | 141.2 | 159 | 789.74 | 5.08 | CO₂ pur > 99.5% | 3.4 | 60 | 58.47 | 0 | 0 | 0.2352 | 0.0045 | 168 | ASTM A789 / ISO 9226 | Attaque intergranulaire
3900 | Acier carbone X70 | Eau de refroidissement | Liquide | 29.2 | 232.3 | 1027.07 | 2.87 | Eau douce + biocides | 8.3 | 255 | 0.01 | 0 | 6.21 | 0.4117 | 0.0079 | 168 | API 5L / ASTM G48 | Inhibiteur filmogène efficace
3901 | Acier inoxydable 316L | Fluide de process | Diphasique | 17.9 | 199.7 | 919.03 | 3.06 | Mélange industriel complexe | 6.1 | 2686 | 0.6 | 172 | 1.33 | 0.0983 | 0.0081 | 720 | ASTM A240 / NACE TM0177 | Biofilm détecté (MIC possible)
3902 | Inconel 625 | Condensat gazeux | Diphasique | 87.6 | 193.4 | 735.88 | 0.76 | HC légers C3-C8 + eau | 6.3 | 2111 | 0.42 | 16 | 0.6 | 0.0218 | 0.0108 | 4320 | ASTM B443 / ASTM G48 | Conditions simulées en autoclave
3903 | Titane Grade 12 | Fluide de process | Diphasique | 80.8 | 75.1 | 882.94 | 9.35 | Mélange industriel complexe | 5.9 | 3055 | 1.52 | 182 | 1.09 | 0.0218 | 0.0027 | 1080 | ASTM B265 / EN 12502 | Inhibiteur de corrosion ajouté (50 ppm)
3904 | Acier 13Cr | Eau de mer tropicale | Liquide | 28.4 | 93.6 | 1042.12 | 7.1 | NaCl 3.8% + ions minéraux | 7.3 | 30677 | 0.06 | 0 | 4.32 | 1.8903 | 0.4661 | 2160 | API 5CT / NACE MR0175 | Inhibiteur de corrosion ajouté (50 ppm)
3905 | Acier carbone X52 | Boue de forage | Liquide | 153.7 | 256.7 | 1219.83 | 10.26 | Argile + baryte + additifs | 7.7 | 5665 | 0.16 | 57 | 1.35 | 1.7454 | 0.2869 | 1440 | API 5L / ISO 9226 | Corrosion galvanique possible
3906 | Acier inoxydable 304 | Fluide de process | Diphasique | 166.2 | 302.4 | 890.3 | 1.27 | Mélange industriel complexe | 6.2 | 3581 | 1.74 | 106 | 1.3 | 0.1526 | 0.0088 | 504 | ASTM A240 / NACE SP0106 | Piqûration localisée observée
3907 | Acier carbone X65 | Eau de mer tropicale | Liquide | 32.6 | 201.3 | 1027.63 | 8.52 | NaCl 3.8% + ions minéraux | 7.7 | 33865 | 0.03 | 0 | 4.84 | 5.5448 | 2.7344 | 4320 | API 5L / NACE SP0106 | Piqûration localisée observée
3908 | Cuivre-Nickel 90/10 | Acide acétique | Liquide | 105.7 | 343.3 | 1005.29 | 8.45 | CH₃COOH 5% aq. | 3.7 | 233 | 0 | 0 | 0 | 0.1431 | 0.0027 | 168 | ASTM B111 / ASTM G46 | Revêtement anti-corrosion appliqué
3909 | Acier duplex 2205 | Gaz naturel sec | Gaz | 27.7 | 106.3 | 0.7 | 6.41 | CH₄ > 95% + traces | 6.3 | 109 | 3.82 | 16 | 0 | 0.0241 | 0.0119 | 4320 | ASTM A789 / API 571 | Corrosion par courant vagabond
3910 | Acier 13Cr | Eau de chaudière | Liquide | 136.7 | 146.2 | 1012.11 | 9.77 | Eau démin. + inhibiteurs | 9.8 | 11 | 0 | 0 | 0.66 | 0.1594 | 0.0262 | 1440 | API 5CT / API 571 | Piqûration localisée observée
3911 | Acier inoxydable 316L | CO₂ supercritique | Gaz | 182.8 | 66.9 | 811.51 | 0.18 | CO₂ pur > 99.5% | 3.6 | 51 | 104.25 | 0 | 0 | 0.5181 | 0.0298 | 504 | ASTM A240 / EN 12502 | Film passif stable
3912 | Hastelloy C-276 | Pétrole brut lourd | Diphasique | 64.7 | 84.4 | 919.58 | 11.42 | Huile lourde + eau + sédiments | 5.7 | 9361 | 0.36 | 53 | 0.15 | 0.0371 | 0.0007 | 168 | ASTM B575 / NACE TM0177 | Inhibiteur de corrosion ajouté (50 ppm)
3913 | Acier carbone X52 | Gaz acide (sour) | Gaz | 129.5 | 25.5 | 0.91 | 0.2 | CH₄ + H₂S > 1000 ppm | 3.9 | 296 | 8.44 | 2257 | 0 | 1.5673 | 0.1288 | 720 | API 5L / NACE SP0106 | Film passif stable
3914 | Acier duplex 2205 | Pétrole brut lourd | Diphasique | 53 | 21.7 | 904.17 | 11.12 | Huile lourde + eau + sédiments | 6 | 7932 | 0.5 | 103 | 0.13 | 0.1101 | 0.0063 | 504 | ASTM A789 / ASTM G1 | Attaque intergranulaire
3915 | Acier faiblement allié | Eau de refroidissement | Liquide | 135.2 | 195.9 | 1023.4 | 1.01 | Eau douce + biocides | 8.1 | 310 | 0.02 | 0 | 8.14 | 0.583 | 0.0112 | 168 | ASTM A335 / API 571 | Corrosion galvanique possible
3916 | Acier faiblement allié | Eau de chaudière | Liquide | 30 | 133.9 | 985.97 | 3.57 | Eau démin. + inhibiteurs | 9.1 | 10 | 0 | 0 | 0.57 | 0.1657 | 0.1657 | 8760 | ASTM A335 / API 571 | Test en boucle dynamique
3917 | Acier carbone X65 | Gaz naturel humide | Gaz | 201.2 | 59.2 | 0.85 | 9.18 | CH₄ + CO₂ + H₂S + H₂O | 5.8 | 185 | 7.14 | 907 | 0 | 0.7529 | 0.0928 | 1080 | API 5L / NACE MR0175 | Test en boucle dynamique
3918 | Inconel 825 | CO₂ supercritique | Gaz | 75.3 | 114 | 784.67 | 4.43 | CO₂ pur > 99.5% | 3.7 | 54 | 87.18 | 0 | 0 | 0.1428 | 0.0235 | 1440 | ASTM B424 / NACE SP0106 | Attaque intergranulaire
3919 | Acier carbone X52 | Condensat gazeux | Diphasique | 158 | 275.7 | 709.34 | 7.93 | HC légers C3-C8 + eau | 6 | 1780 | 1.16 | 35 | 0.7 | 0.9888 | 0.019 | 168 | API 5L / ASTM G48 | Corrosion par courant vagabond
3920 | Acier inoxydable 316L | Pétrole brut léger | Diphasique | 107 | 32.8 | 868.74 | 10.92 | Huile + eau produite + gaz | 6.2 | 4132 | 0.24 | 90 | 0.16 | 0.0734 | 0.0014 | 168 | ASTM A240 / EN 12502 | Conditions simulées en autoclave
3921 | Acier carbone X70 | Pétrole brut lourd | Diphasique | 203.8 | 34.1 | 904.36 | 3.16 | Huile lourde + eau + sédiments | 5.7 | 7911 | 0.38 | 165 | 0.08 | 1.8723 | 0.4617 | 2160 | API 5L / ASTM G1 | Environnement sour service H₂S
3922 | Aluminium 5052 | Eau de formation | Liquide | 189.8 | 41 | 1104.53 | 4.27 | NaCl + CaCl₂ + MgCl₂ | 6.1 | 179673 | 0.29 | 235 | 0.38 | 8.9809 | 0.5167 | 504 | ASTM B209 / ASTM G46 | Données terrain – pipeline offshore
3923 | Acier galvanisé | Solution H₂SO₄ | Liquide | 89.9 | 48.7 | 1074.59 | 8.45 | H₂SO₄ 10% aq. | 1.1 | 160 | 0 | 0 | 0 | 0.5086 | 0.2508 | 4320 | ASTM A123 / NACE SP0106 | Écoulement turbulent – érosion-corrosion
3924 | Titane Grade 12 | Pétrole brut léger | Diphasique | 81.5 | 122.8 | 869.88 | 7.82 | Huile + eau produite + gaz | 5 | 4036 | 0.34 | 39 | 0.15 | 0.0162 | 0.0013 | 720 | ASTM B265 / EN 12502 | Environnement sour service H₂S
3925 | Acier super 13Cr | CO₂ supercritique | Gaz | 159.9 | 81.5 | 781.39 | 1.22 | CO₂ pur > 99.5% | 3.4 | 41 | 179.6 | 0 | 0 | 1.8799 | 0.1545 | 720 | API 5CT / NACE MR0175 | Corrosion sous contrainte détectée (SSC)
3926 | Acier 13Cr | Boue de forage | Liquide | 194.3 | 138 | 1174.74 | 0.84 | Argile + baryte + additifs | 8.2 | 4640 | 0.2 | 46 | 1.53 | 0.5459 | 0.0673 | 1080 | API 5CT / ASTM G48 | Données terrain – pipeline offshore
3927 | Inconel 825 | Solution acide HCl | Liquide | 105.6 | 114.7 | 1003.09 | 4.83 | HCl 5% aq. | 1.2 | 87 | 0 | 0 | 0 | 0.0361 | 0.0007 | 168 | ASTM B424 / ASTM G48 | Données terrain – pipeline offshore
3928 | Fonte grise | Gaz naturel humide | Gaz | 59.6 | 331 | 0.86 | 8.27 | CH₄ + CO₂ + H₂S + H₂O | 5.7 | 208 | 6.36 | 414 | 0 | 1.0087 | 0.1658 | 1440 | ASTM A48 / EN 12502 | Test en boucle dynamique
3929 | Acier carbone A106 | Condensat gazeux | Diphasique | 64.7 | 247 | 716.4 | 9.98 | HC légers C3-C8 + eau | 6 | 2020 | 1.12 | 29 | 0.33 | 0.8768 | 0.2162 | 2160 | ASME B36.10 / API 571 | Corrosion uniforme dominante
3930 | Acier carbone X70 | Gaz naturel humide | Gaz | 93.4 | 204.6 | 0.85 | 5.3 | CH₄ + CO₂ + H₂S + H₂O | 5.9 | 216 | 11.71 | 737 | 0 | 0.8986 | 0.1477 | 1440 | API 5L / ASTM G48 | Corrosion sous contrainte détectée (SSC)
3931 | Acier carbone X70 | Pétrole brut lourd | Diphasique | 59.4 | 168.2 | 902.24 | 9.23 | Huile lourde + eau + sédiments | 5 | 9518 | 0.58 | 168 | 0.11 | 2.0798 | 1.0257 | 4320 | API 5L / ASTM G48 | Inhibiteur de corrosion ajouté (50 ppm)
3932 | Titane Grade 2 | Eau de formation H₂S | Liquide | 99.3 | 53.5 | 1079.93 | 2.97 | NaCl + H₂S + CO₂ | 4.1 | 132158 | 1 | 1116 | 0.1 | 0.5281 | 0.5281 | 8760 | ASTM B265 / ASTM G46 | Données terrain – pipeline offshore
3933 | Acier super 13Cr | Boue de forage | Liquide | 124.3 | 27.6 | 1200.01 | 9.07 | Argile + baryte + additifs | 7.8 | 4837 | 0.14 | 31 | 2.01 | 0.2898 | 0.1429 | 4320 | API 5CT / NACE TM0177 | Inhibiteur de corrosion ajouté (50 ppm)
3934 | Inconel 825 | Eau de formation H₂S | Liquide | 83.5 | 338.7 | 1064.68 | 5.75 | NaCl + H₂S + CO₂ | 4.9 | 101623 | 0.69 | 3535 | 0.13 | 0.9204 | 1.8408 | 17520 | ASTM B424 / API 571 | Données terrain – pipeline offshore
3935 | Acier duplex 2205 | Pétrole brut lourd | Diphasique | 165.1 | 144.8 | 911.34 | 11.91 | Huile lourde + eau + sédiments | 5.8 | 8373 | 0.45 | 164 | 0.13 | 0.1563 | 0.3126 | 17520 | ASTM A789 / ASTM G46 | Corrosion par courant vagabond
3936 | Acier inoxydable 304 | Solution acide HCl | Liquide | 164 | 326.8 | 1034.28 | 4.69 | HCl 5% aq. | 1.3 | 109 | 0 | 0 | 0 | 0.1521 | 0.3042 | 17520 | ASTM A240 / ASTM G46 | Corrosion par courant vagabond
3937 | Inconel 825 | Boue de forage | Liquide | 208.1 | 134.8 | 1210.61 | 10.59 | Argile + baryte + additifs | 7.9 | 5655 | 0.08 | 53 | 1.46 | 0.0595 | 0.0098 | 1440 | ASTM B424 / ASTM G46 | Corrosion caverneuse sous joint
3938 | Acier inoxydable 304 | Solution acide HCl | Liquide | 7.4 | 276.9 | 1022.1 | 4.45 | HCl 5% aq. | 1.5 | 91 | 0 | 0 | 0 | 0.1143 | 0.1143 | 8760 | ASTM A240 / ASTM G48 | Corrosion uniforme dominante
3939 | Acier carbone A106 | Eau douce | Liquide | 99.2 | 320.7 | 1015.59 | 7.77 | Faible minéralisation | 8.2 | 53 | 0.01 | 0 | 8.85 | 0.8398 | 1.6796 | 17520 | ASME B36.10 / NACE TM0177 | Attaque intergranulaire
3940 | Inconel 825 | Eau de formation | Liquide | 192.9 | 61.8 | 1074.44 | 0.87 | NaCl + CaCl₂ + MgCl₂ | 5.4 | 130266 | 0.73 | 139 | 0.71 | 0.9135 | 0.0175 | 168 | ASTM B424 / ASTM G46 | Test en boucle dynamique
3941 | Acier 13Cr | Pétrole brut lourd | Diphasique | 65.3 | 136.4 | 897 | 8.37 | Huile lourde + eau + sédiments | 5.3 | 9048 | 0.67 | 110 | 0.15 | 0.6993 | 0.1724 | 2160 | API 5CT / ISO 9226 | Corrosion caverneuse sous joint
3942 | Acier carbone X65 | Pétrole brut lourd | Diphasique | 190.9 | 191 | 921.65 | 2.41 | Huile lourde + eau + sédiments | 5.3 | 9501 | 0.8 | 90 | 0.11 | 1.9169 | 0.0735 | 336 | API 5L / ASTM G46 | Biofilm détecté (MIC possible)
3943 | Acier galvanisé | Eau douce | Liquide | 98.3 | 268.4 | 1002.55 | 4.42 | Faible minéralisation | 6.2 | 43 | 0.01 | 0 | 9.48 | 0.5167 | 0.0637 | 1080 | ASTM A123 / NACE MR0175 | Fissuration par corrosion (HIC)
3944 | Acier carbone X52 | Condensat gazeux | Diphasique | 66.5 | 54.9 | 730.92 | 1.64 | HC légers C3-C8 + eau | 6.1 | 2150 | 1.37 | 28 | 0.46 | 0.7952 | 1.5904 | 17520 | API 5L / NACE SP0106 | Corrosion caverneuse sous joint
3945 | Acier carbone A106 | Eau de refroidissement | Liquide | 128.9 | 328 | 1010.08 | 4.95 | Eau douce + biocides | 7.8 | 326 | 0.03 | 0 | 8.55 | 0.9433 | 0.4652 | 4320 | ASME B36.10 / ASTM G48 | Corrosion caverneuse sous joint
3946 | Hastelloy C-276 | Solution acide HCl | Liquide | 83.5 | 234.3 | 997.47 | 1.96 | HCl 5% aq. | 2.4 | 108 | 0 | 0 | 0 | 0.017 | 0.001 | 504 | ASTM B575 / ASTM G46 | Corrosion galvanique possible
3947 | Acier super duplex 2507 | Condensat gazeux | Diphasique | 42 | 11.3 | 711.83 | 2.02 | HC légers C3-C8 + eau | 6.2 | 2163 | 0.62 | 29 | 0.32 | 0.0282 | 0.0005 | 168 | ASTM A789 / ASTM G46 | Dépôts calcaires protecteurs
3948 | Acier inoxydable 316L | Eau de mer | Liquide | 123.3 | 38 | 1048.62 | 6.85 | NaCl 3.5% + Mg²⁺ + SO₄²⁻ | 7.5 | 30230 | 0.06 | 0 | 10.21 | 0.5986 | 0.0984 | 1440 | ASTM A240 / EN 12502 | Inhibiteur filmogène efficace
3949 | Aluminium 5052 | Gaz acide (sour) | Gaz | 91.5 | 297 | 0.92 | 0.36 | CH₄ + H₂S > 1000 ppm | 3.8 | 289 | 6.33 | 4272 | 0 | 0.4433 | 0.2186 | 4320 | ASTM B209 / ASTM G46 | Corrosion uniforme dominante
3950 | Acier super 13Cr | Eau de formation | Liquide | 63.8 | 69.6 | 1048.25 | 1.26 | NaCl + CaCl₂ + MgCl₂ | 5.5 | 150024 | 0.52 | 259 | 0.56 | 6.8512 | 3.3787 | 4320 | API 5CT / NACE MR0175 | Inhibiteur filmogène efficace
3951 | Fonte grise | Eau de mer | Liquide | 90 | 201.8 | 1039.87 | 1.41 | NaCl 3.5% + Mg²⁺ + SO₄²⁻ | 7.5 | 39806 | 0.02 | 0 | 8.63 | 8.3639 | 4.1247 | 4320 | ASTM A48 / ISO 15156 | Inhibiteur de corrosion ajouté (50 ppm)
3952 | Acier inoxydable 304 | Solution H₂SO₄ | Liquide | 57.1 | 189.6 | 1073.32 | 10.53 | H₂SO₄ 10% aq. | 0.8 | 202 | 0 | 0 | 0 | 0.1286 | 0.2572 | 17520 | ASTM A240 / ISO 15156 | Conditions simulées en autoclave
3953 | Titane Grade 12 | Eau de chaudière | Liquide | 131.7 | 14 | 976.56 | 8.07 | Eau démin. + inhibiteurs | 9.5 | 11 | 0 | 0 | 0.42 | 0.007 | 0.0009 | 1080 | ASTM B265 / ASTM G46 | Corrosion par courant vagabond
3954 | Titane Grade 12 | Eau de mer tropicale | Liquide | 52.1 | 260.6 | 1025.69 | 9.15 | NaCl 3.8% + ions minéraux | 7.3 | 38210 | 0.09 | 0 | 4.43 | 0.1384 | 0.0114 | 720 | ASTM B265 / ASTM G46 | Revêtement anti-corrosion appliqué
3955 | Acier galvanisé | Pétrole brut lourd | Diphasique | 135.3 | 44 | 892.84 | 3.21 | Huile lourde + eau + sédiments | 5.7 | 6851 | 0.26 | 184 | 0.12 | 0.9401 | 0.9401 | 8760 | ASTM A123 / EN 12502 | Dépôts calcaires protecteurs
3956 | Aluminium 5052 | Solution acide HCl | Liquide | 40.7 | 317.9 | 1005.93 | 2.72 | HCl 5% aq. | 1 | 105 | 0 | 0 | 0 | 0.2578 | 0.0318 | 1080 | ASTM B209 / API 571 | Environnement sour service H₂S
3957 | Inconel 825 | Solution NaOH | Liquide | 69.5 | 314.3 | 1090.33 | 8.44 | NaOH 10% aq. | 13.5 | 42 | 0 | 0 | 0 | 0.0138 | 0.0005 | 336 | ASTM B424 / ASTM G46 | Corrosion sous contrainte détectée (SSC)
3958 | Acier inoxydable 304 | Eau de formation H₂S | Liquide | 28.7 | 203.8 | 1064.61 | 1.89 | NaCl + H₂S + CO₂ | 5.5 | 129613 | 2.38 | 2387 | 0.05 | 2.7123 | 0.4459 | 1440 | ASTM A240 / ASTM G1 | Corrosion uniforme dominante
3959 | Acier carbone X65 | Condensat gazeux | Diphasique | 191.5 | 182.7 | 710.1 | 10.28 | HC légers C3-C8 + eau | 6.4 | 1645 | 1.08 | 37 | 0.66 | 0.9911 | 0.1222 | 1080 | API 5L / ISO 15156 | Corrosion galvanique possible
3960 | Acier 13Cr | Solution acide HCl | Liquide | 44.8 | 248.8 | 1050.38 | 10.31 | HCl 5% aq. | 2.2 | 113 | 0 | 0 | 0 | 0.2715 | 0.543 | 17520 | API 5CT / ASTM G46 | Conditions simulées en autoclave
3961 | Acier galvanisé | Eau de refroidissement | Liquide | 46.4 | 207.1 | 976.72 | 9.19 | Eau douce + biocides | 7.6 | 270 | 0.02 | 0 | 4.3 | 0.3451 | 0.3451 | 8760 | ASTM A123 / EN 12502 | Piqûration localisée observée
3962 | Hastelloy C-276 | Gaz naturel sec | Gaz | 132 | 68.7 | 0.72 | 6.07 | CH₄ > 95% + traces | 6.6 | 85 | 2.72 | 17 | 0 | 0.008 | 0.0005 | 504 | ASTM B575 / NACE TM0177 | Écoulement turbulent – érosion-corrosion
3963 | Acier super duplex 2507 | Boue de forage | Liquide | 83.6 | 218.9 | 1181.42 | 4.58 | Argile + baryte + additifs | 8.4 | 4309 | 0.13 | 40 | 2.46 | 0.0531 | 0.0065 | 1080 | ASTM A789 / NACE TM0177 | Fissuration par corrosion (HIC)
3964 | Titane Grade 2 | CO₂ supercritique | Gaz | 152.4 | 341.9 | 811.79 | 1.64 | CO₂ pur > 99.5% | 4.2 | 59 | 140.92 | 0 | 0 | 0.0811 | 0.0047 | 504 | ASTM B265 / ISO 15156 | Inhibiteur de corrosion ajouté (50 ppm)
3965 | Acier carbone X65 | Fluide de process | Diphasique | 160.7 | 75 | 894.48 | 1.36 | Mélange industriel complexe | 5.7 | 3261 | 1.53 | 142 | 1.25 | 1.138 | 0.0935 | 720 | API 5L / NACE SP0106 | Présence de dépôts de FeS
3966 | Acier carbone A106 | Eau de formation H₂S | Liquide | 129.6 | 221.5 | 1071.75 | 6.26 | NaCl + H₂S + CO₂ | 5 | 106196 | 1.73 | 1974 | 0.07 | 20.482 | 10.1007 | 4320 | ASME B36.10 / ASTM G48 | Biofilm détecté (MIC possible)
3967 | Acier super duplex 2507 | CO₂ supercritique | Gaz | 64.5 | 125.1 | 814.69 | 3.92 | CO₂ pur > 99.5% | 3.5 | 47 | 127.14 | 0 | 0 | 0.2988 | 0.0057 | 168 | ASTM A789 / EN 12502 | Corrosion par courant vagabond
3968 | Acier carbone X65 | Pétrole brut lourd | Diphasique | 54.3 | 274.7 | 918.62 | 6.36 | Huile lourde + eau + sédiments | 6 | 7323 | 0.73 | 132 | 0.14 | 1.412 | 0.1741 | 1080 | API 5L / NACE MR0175 | Biofilm détecté (MIC possible)
3969 | Acier carbone X65 | Eau de formation H₂S | Liquide | 166.6 | 203.3 | 1087.42 | 6.87 | NaCl + H₂S + CO₂ | 4.6 | 112578 | 1.76 | 1316 | 0.11 | 20.7893 | 41.5786 | 17520 | API 5L / ASTM G48 | Piqûration localisée observée
3970 | Acier 13Cr | Eau de mer | Liquide | 168 | 174.5 | 1024.92 | 0.66 | NaCl 3.5% + Mg²⁺ + SO₄²⁻ | 8.3 | 29266 | 0.03 | 0 | 8.64 | 1.8924 | 0.1555 | 720 | API 5CT / ASTM G1 | Biofilm détecté (MIC possible)
3971 | Titane Grade 12 | Solution NaOH | Liquide | 17.4 | 50.2 | 1108.55 | 1.68 | NaOH 10% aq. | 13 | 54 | 0 | 0 | 0 | 0.001 | 0 | 336 | ASTM B265 / ASTM G1 | Conditions simulées en autoclave
3972 | Inconel 625 | Gaz acide (sour) | Gaz | 193.9 | 49.8 | 0.89 | 9.1 | CH₄ + H₂S > 1000 ppm | 4.2 | 317 | 9.89 | 1578 | 0 | 0.0378 | 0.0093 | 2160 | ASTM B443 / ASTM G46 | Corrosion caverneuse sous joint
3973 | Acier inoxydable 316L | Gaz naturel sec | Gaz | 33.1 | 45.9 | 0.73 | 1.11 | CH₄ > 95% + traces | 6.9 | 93 | 2.95 | 10 | 0 | 0.0147 | 0.0024 | 1440 | ASTM A240 / NACE MR0175 | Conditions simulées en autoclave
3974 | Acier duplex 2205 | Solution H₂SO₄ | Liquide | 148.1 | 7.4 | 1078.23 | 4.7 | H₂SO₄ 10% aq. | 0.5 | 200 | 0 | 0 | 0 | 0.0769 | 0.0379 | 4320 | ASTM A789 / ASTM G1 | Piqûration localisée observée
3975 | Acier galvanisé | Condensat gazeux | Diphasique | 197.7 | 247.2 | 725.8 | 9.47 | HC légers C3-C8 + eau | 6.5 | 1995 | 0.47 | 11 | 0.57 | 0.6145 | 0.0758 | 1080 | ASTM A123 / NACE MR0175 | Environnement sour service H₂S
3976 | Acier duplex 2205 | Eau de mer | Liquide | 26 | 27.3 | 1028.43 | 11.46 | NaCl 3.5% + Mg²⁺ + SO₄²⁻ | 9 | 40380 | 0.03 | 0 | 6.48 | 0.517 | 0.1275 | 2160 | ASTM A789 / ISO 15156 | Corrosion sous contrainte détectée (SSC)
3977 | Acier super duplex 2507 | CO₂ supercritique | Gaz | 174 | 30.6 | 804.8 | 3.05 | CO₂ pur > 99.5% | 3.7 | 60 | 130.42 | 0 | 0 | 0.2817 | 0.0463 | 1440 | ASTM A789 / EN 12502 | Environnement sour service H₂S
3978 | Inconel 825 | Fluide de process | Diphasique | 203.2 | 285.8 | 914.66 | 2.45 | Mélange industriel complexe | 6 | 2581 | 1.35 | 128 | 0.59 | 0.058 | 0.058 | 8760 | ASTM B424 / ISO 9226 | Données terrain – pipeline offshore
3979 | Acier carbone X70 | Acide acétique | Liquide | 189.2 | 231.3 | 975.92 | 6.33 | CH₃COOH 5% aq. | 4.5 | 165 | 0 | 0 | 0 | 0.793 | 0.0152 | 168 | API 5L / ASTM G46 | Corrosion caverneuse sous joint
3980 | Acier inoxydable 304 | Fluide de process | Diphasique | 31.5 | 279.9 | 897.92 | 9.38 | Mélange industriel complexe | 6.9 | 3339 | 0.92 | 100 | 0.53 | 0.1271 | 0.1271 | 8760 | ASTM A240 / ASTM G46 | Corrosion galvanique possible
3981 | Acier faiblement allié | Pétrole brut léger | Diphasique | 134.6 | 218.9 | 867.05 | 5.21 | Huile + eau produite + gaz | 5.8 | 5437 | 0.35 | 87 | 0.14 | 1.0841 | 0.0624 | 504 | ASTM A335 / ASTM G1 | Corrosion caverneuse sous joint
3982 | Acier 13Cr | Pétrole brut léger | Diphasique | 182.3 | 207.4 | 860.98 | 7.27 | Huile + eau produite + gaz | 5.8 | 4276 | 0.58 | 94 | 0.11 | 0.4354 | 0.1074 | 2160 | API 5CT / ASTM G48 | Environnement sour service H₂S
3983 | Inconel 825 | Eau de mer | Liquide | 78.3 | 206.4 | 1050.29 | 10.94 | NaCl 3.5% + Mg²⁺ + SO₄²⁻ | 7.8 | 40936 | 0.06 | 0 | 6.87 | 0.3326 | 0.3326 | 8760 | ASTM B424 / ASTM G46 | Biofilm détecté (MIC possible)
3984 | Acier carbone X70 | Solution H₂SO₄ | Liquide | 156 | 34.1 | 1051.71 | 2.71 | H₂SO₄ 10% aq. | 1.2 | 166 | 0 | 0 | 0 | 0.711 | 0.1169 | 1440 | API 5L / EN 12502 | Test en boucle dynamique
3985 | Acier carbone X70 | Fluide de process | Diphasique | 95.7 | 166.9 | 875.57 | 8.81 | Mélange industriel complexe | 6.2 | 2530 | 0.72 | 152 | 0.82 | 0.8423 | 0.0485 | 504 | API 5L / EN 12502 | Présence de dépôts de FeS
3986 | Inconel 825 | Eau de mer tropicale | Liquide | 57.6 | 104.6 | 998.8 | 8.64 | NaCl 3.8% + ions minéraux | 7.3 | 44077 | 0.09 | 0 | 3.83 | 0.3217 | 0.0529 | 1440 | ASTM B424 / ASTM G1 | Présence de dépôts de FeS
3987 | Acier super 13Cr | Fluide de process | Diphasique | 149.1 | 265.1 | 884.33 | 3.44 | Mélange industriel complexe | 5.5 | 3124 | 0.84 | 121 | 0.98 | 0.3378 | 0.0194 | 504 | API 5CT / NACE SP0106 | Test en boucle dynamique
3988 | Acier inoxydable 316L | Gaz naturel sec | Gaz | 103.9 | 109.9 | 0.73 | 2.16 | CH₄ > 95% + traces | 6 | 96 | 3.76 | 17 | 0 | 0.0379 | 0.0379 | 8760 | ASTM A240 / ASTM G46 | Revêtement anti-corrosion appliqué
3989 | Acier carbone A106 | Gaz naturel sec | Gaz | 62.3 | 250.2 | 0.72 | 10.08 | CH₄ > 95% + traces | 6 | 104 | 1.86 | 20 | 0 | 0.4123 | 0.0158 | 336 | ASME B36.10 / ASTM G48 | Environnement sour service H₂S
3990 | Acier carbone X65 | Solution H₂SO₄ | Liquide | 149.9 | 43.5 | 1088.19 | 4.2 | H₂SO₄ 10% aq. | 1.8 | 184 | 0 | 0 | 0 | 0.838 | 0.0689 | 720 | API 5L / ASTM G46 | Écoulement turbulent – érosion-corrosion
3991 | Cuivre-Nickel 90/10 | Solution acide HCl | Liquide | 108.2 | 93.9 | 998.66 | 4.57 | HCl 5% aq. | 1.7 | 118 | 0 | 0 | 0 | 0.1915 | 0.1915 | 8760 | ASTM B111 / EN 12502 | Écoulement turbulent – érosion-corrosion
3992 | Acier carbone X70 | Gaz naturel sec | Gaz | 10.3 | 92.7 | 0.71 | 1.59 | CH₄ > 95% + traces | 7 | 97 | 3.25 | 12 | 0 | 0.1865 | 0.0072 | 336 | API 5L / EN 12502 | Corrosion par courant vagabond
3993 | Inconel 825 | Eau de formation H₂S | Liquide | 193.5 | 309.8 | 1037.8 | 2.91 | NaCl + H₂S + CO₂ | 4.5 | 97455 | 1.27 | 1732 | 0.11 | 0.7917 | 0.0651 | 720 | ASTM B424 / API 571 | Attaque intergranulaire
3994 | Fonte grise | Condensat gazeux | Diphasique | 198.8 | 241.7 | 738.89 | 3.97 | HC légers C3-C8 + eau | 6.4 | 2345 | 0.6 | 39 | 0.41 | 1.1326 | 1.1326 | 8760 | ASTM A48 / ASTM G48 | Revêtement anti-corrosion appliqué
3995 | Acier inoxydable 304 | Boue de forage | Liquide | 77.6 | 211.5 | 1190.2 | 3.52 | Argile + baryte + additifs | 8.2 | 4078 | 0.09 | 49 | 1.18 | 0.1215 | 0.0023 | 168 | ASTM A240 / EN 12502 | Biofilm détecté (MIC possible)
3996 | Titane Grade 2 | Eau de mer | Liquide | 81.5 | 180.2 | 1029.84 | 6.85 | NaCl 3.5% + Mg²⁺ + SO₄²⁻ | 7.6 | 36956 | 0.06 | 0 | 11.96 | 0.1283 | 0.1283 | 8760 | ASTM B265 / ASTM G1 | Test en boucle dynamique
3997 | Acier faiblement allié | CO₂ supercritique | Gaz | 174.4 | 20.6 | 781.32 | 4.97 | CO₂ pur > 99.5% | 3.5 | 53 | 56.5 | 0 | 0 | 1.9521 | 0.1123 | 504 | ASTM A335 / NACE TM0177 | Présence de dépôts de FeS
3998 | Acier inoxydable 316L | Fluide de process | Diphasique | 108.7 | 138.5 | 891.89 | 5.24 | Mélange industriel complexe | 5.7 | 2513 | 1.57 | 133 | 1.45 | 0.0834 | 0.0137 | 1440 | ASTM A240 / NACE SP0106 | Attaque intergranulaire
3999 | Acier super 13Cr | Solution acide HCl | Liquide | 169.6 | 259.4 | 998.49 | 2.93 | HCl 5% aq. | 1.7 | 96 | 0 | 0 | 0 | 0.3615 | 0.0297 | 720 | API 5CT / NACE SP0106 | Fissuration par corrosion (HIC)
4000 | Acier duplex 2205 | Gaz acide (sour) | Gaz | 15.8 | 103.8 | 0.88 | 11.31 | CH₄ + H₂S > 1000 ppm | 3.9 | 272 | 5.06 | 3281 | 0 | 0.1101 | 0.0042 | 336 | ASTM A789 / ISO 15156 | Écoulement turbulent – érosion-corrosion
4001 | Inconel 625 | Solution acide HCl | Liquide | 120.3 | 27.9 | 1019.41 | 0.09 | HCl 5% aq. | 1.8 | 82 | 0 | 0 | 0 | 0.0228 | 0.0004 | 168 | ASTM B443 / ISO 15156 | Corrosion caverneuse sous joint
4002 | Aluminium 5052 | Gaz naturel sec | Gaz | 143.6 | 218.3 | 0.74 | 10.4 | CH₄ > 95% + traces | 6.4 | 89 | 2.36 | 19 | 0 | 0.1662 | 0.0096 | 504 | ASTM B209 / API 571 | Inhibiteur filmogène efficace
4003 | Hastelloy C-276 | Eau de formation H₂S | Liquide | 198.7 | 316 | 1041.07 | 1.39 | NaCl + H₂S + CO₂ | 4.3 | 125998 | 2.16 | 1914 | 0.13 | 0.42 | 0.0242 | 504 | ASTM B575 / ISO 15156 | Corrosion caverneuse sous joint
4004 | Acier duplex 2205 | CO₂ supercritique | Gaz | 138.7 | 110.7 | 803.94 | 8.33 | CO₂ pur > 99.5% | 3.2 | 51 | 134.31 | 0 | 0 | 0.4431 | 0.4431 | 8760 | ASTM A789 / NACE MR0175 | Biofilm détecté (MIC possible)
4005 | Cuivre-Nickel 90/10 | Pétrole brut léger | Diphasique | 26.8 | 107 | 848.28 | 6.93 | Huile + eau produite + gaz | 7 | 5624 | 0.47 | 85 | 0.14 | 0.2054 | 0.0079 | 336 | ASTM B111 / ISO 9226 | Revêtement anti-corrosion appliqué
4006 | Titane Grade 12 | Acide acétique | Liquide | 197.6 | 346.5 | 1014.64 | 6.38 | CH₃COOH 5% aq. | 3.6 | 175 | 0 | 0 | 0 | 0.0253 | 0.0015 | 504 | ASTM B265 / API 571 | Biofilm détecté (MIC possible)
4007 | Acier super 13Cr | Fluide de process | Diphasique | 188.5 | 138.6 | 907.11 | 7.45 | Mélange industriel complexe | 6.1 | 3566 | 1.73 | 118 | 1.02 | 0.2763 | 0.0681 | 2160 | API 5CT / ISO 9226 | Corrosion par courant vagabond
4008 | Titane Grade 2 | Pétrole brut lourd | Diphasique | 206.9 | 175.3 | 921.83 | 10.1 | Huile lourde + eau + sédiments | 5.3 | 9506 | 0.45 | 137 | 0.06 | 0.0384 | 0.0768 | 17520 | ASTM B265 / ASTM G48 | Fissuration par corrosion (HIC)
4009 | Inconel 625 | Eau de formation | Liquide | 22.8 | 170.4 | 1074.76 | 2.66 | NaCl + CaCl₂ + MgCl₂ | 5.7 | 123507 | 0.29 | 135 | 0.54 | 0.4966 | 0.1224 | 2160 | ASTM B443 / ASTM G46 | Revêtement anti-corrosion appliqué
4010 | Acier galvanisé | Solution H₂SO₄ | Liquide | 132.2 | 147.5 | 1064.75 | 9.27 | H₂SO₄ 10% aq. | 0.5 | 216 | 0 | 0 | 0 | 0.7565 | 0.0435 | 504 | ASTM A123 / EN 12502 | Données terrain – pipeline offshore
4011 | Hastelloy C-276 | Gaz naturel humide | Gaz | 18.4 | 145.2 | 0.85 | 3.69 | CH₄ + CO₂ + H₂S + H₂O | 5.4 | 166 | 5.52 | 285 | 0 | 0.0103 | 0.0103 | 8760 | ASTM B575 / ASTM G48 | Fissuration par corrosion (HIC)
4012 | Acier 13Cr | Solution H₂SO₄ | Liquide | 99 | 346.9 | 1095.75 | 7.04 | H₂SO₄ 10% aq. | 0.8 | 197 | 0 | 0 | 0 | 0.3474 | 0.3474 | 8760 | API 5CT / ASTM G1 | Corrosion par courant vagabond
4013 | Acier inoxydable 316L | CO₂ supercritique | Gaz | 65 | 307.6 | 794.33 | 4.67 | CO₂ pur > 99.5% | 3.3 | 41 | 114.73 | 0 | 0 | 0.4861 | 0.028 | 504 | ASTM A240 / NACE TM0177 | Écoulement turbulent – érosion-corrosion
4014 | Acier super 13Cr | Eau de mer tropicale | Liquide | 11.5 | 115.4 | 1026.11 | 7.86 | NaCl 3.8% + ions minéraux | 8 | 42566 | 0.07 | 0 | 10.22 | 1.7051 | 0.0327 | 168 | API 5CT / NACE MR0175 | Biofilm détecté (MIC possible)
4015 | Inconel 625 | Fluide de process | Diphasique | 190 | 226.7 | 889.51 | 1.43 | Mélange industriel complexe | 5.9 | 2500 | 1.49 | 50 | 1.42 | 0.0392 | 0.0023 | 504 | ASTM B443 / NACE MR0175 | Biofilm détecté (MIC possible)
4016 | Aluminium 5052 | Solution NaOH | Liquide | 178.8 | 61.4 | 1137.24 | 0.38 | NaOH 10% aq. | 13.2 | 50 | 0 | 0 | 0 | 0.0813 | 0.0813 | 8760 | ASTM B209 / ISO 15156 | Corrosion caverneuse sous joint
4017 | Acier galvanisé | Solution acide HCl | Liquide | 34 | 29.1 | 1020.93 | 1.35 | HCl 5% aq. | 1.5 | 108 | 0 | 0 | 0 | 0.3944 | 0.0648 | 1440 | ASTM A123 / ASTM G48 | Inhibiteur filmogène efficace
4018 | Aluminium 5052 | Eau de mer | Liquide | 158.3 | 236.3 | 1038.64 | 4.91 | NaCl 3.5% + Mg²⁺ + SO₄²⁻ | 7.4 | 37574 | 0.07 | 0 | 7.26 | 2.279 | 0.1311 | 504 | ASTM B209 / ASTM G46 | Conditions simulées en autoclave
4019 | Acier carbone X65 | Boue de forage | Liquide | 82.1 | 23 | 1165.99 | 1.25 | Argile + baryte + additifs | 8.4 | 4727 | 0.18 | 94 | 2.66 | 0.9007 | 1.8014 | 17520 | API 5L / ASTM G48 | Corrosion sous contrainte détectée (SSC)
4020 | Hastelloy C-276 | Boue de forage | Liquide | 44.8 | 103.8 | 1203.39 | 8.36 | Argile + baryte + additifs | 7.5 | 5969 | 0.13 | 45 | 1.89 | 0.0299 | 0.0006 | 168 | ASTM B575 / API 571 | Corrosion par courant vagabond
4021 | Acier duplex 2205 | Gaz naturel humide | Gaz | 68.7 | 100.5 | 0.83 | 11.65 | CH₄ + CO₂ + H₂S + H₂O | 6 | 228 | 5.07 | 971 | 0 | 0.0502 | 0.0019 | 336 | ASTM A789 / ASTM G1 | Test en boucle dynamique
4022 | Acier inoxydable 304 | Acide acétique | Liquide | 196.9 | 217.6 | 976.42 | 11.01 | CH₃COOH 5% aq. | 4.3 | 225 | 0 | 0 | 0 | 0.1191 | 0.0046 | 336 | ASTM A240 / EN 12502 | Écoulement turbulent – érosion-corrosion
4023 | Cuivre-Nickel 90/10 | Eau de mer | Liquide | 204.6 | 161.4 | 1017.53 | 5.74 | NaCl 3.5% + Mg²⁺ + SO₄²⁻ | 8.4 | 37223 | 0.06 | 0 | 10.76 | 1.4859 | 1.4859 | 8760 | ASTM B111 / ASTM G1 | Corrosion uniforme dominante
4024 | Acier galvanisé | Eau de mer | Liquide | 60.5 | 219.7 | 999.63 | 8 | NaCl 3.5% + Mg²⁺ + SO₄²⁻ | 7.5 | 40038 | 0.06 | 0 | 6.17 | 4.3931 | 0.0843 | 168 | ASTM A123 / ISO 15156 | Attaque intergranulaire
4025 | Inconel 625 | Acide acétique | Liquide | 17.6 | 123.1 | 1004.68 | 1.38 | CH₃COOH 5% aq. | 3.8 | 191 | 0 | 0 | 0 | 0.0121 | 0.0015 | 1080 | ASTM B443 / ISO 15156 | Test en boucle dynamique
4026 | Cuivre-Nickel 90/10 | Solution acide HCl | Liquide | 194.4 | 254.9 | 1037.27 | 11.53 | HCl 5% aq. | 1.3 | 84 | 0 | 0 | 0 | 0.2621 | 0.5242 | 17520 | ASTM B111 / ASTM G46 | Test en boucle dynamique
4027 | Acier 13Cr | Pétrole brut léger | Diphasique | 125 | 242 | 838.34 | 9.51 | Huile + eau produite + gaz | 5.9 | 4800 | 0.57 | 93 | 0.27 | 0.5562 | 1.1124 | 17520 | API 5CT / ASTM G46 | Conditions simulées en autoclave
4028 | Acier faiblement allié | Eau de mer tropicale | Liquide | 184.5 | 172.3 | 1020.9 | 8.12 | NaCl 3.8% + ions minéraux | 7.8 | 38786 | 0.08 | 0 | 6.36 | 5.5288 | 0.9088 | 1440 | ASTM A335 / ASTM G48 | Inhibiteur de corrosion ajouté (50 ppm)
4029 | Acier duplex 2205 | Gaz acide (sour) | Gaz | 41.2 | 27 | 0.88 | 5.82 | CH₄ + H₂S > 1000 ppm | 4.4 | 247 | 5.08 | 3803 | 0 | 0.1226 | 0.0024 | 168 | ASTM A789 / NACE TM0177 | Revêtement anti-corrosion appliqué
4030 | Acier carbone A106 | Solution NaOH | Liquide | 197.7 | 1.7 | 1108.63 | 1.38 | NaOH 10% aq. | 12.5 | 54 | 0 | 0 | 0 | 0.4589 | 0.0264 | 504 | ASME B36.10 / NACE MR0175 | Dépôts calcaires protecteurs
4031 | Titane Grade 12 | Eau de mer tropicale | Liquide | 158.1 | 151.4 | 1032.24 | 4.52 | NaCl 3.8% + ions minéraux | 7.8 | 37886 | 0.04 | 0 | 10.07 | 0.16 | 0.32 | 17520 | ASTM B265 / ASTM G46 | Inhibiteur filmogène efficace
4032 | Acier carbone X52 | Pétrole brut léger | Diphasique | 150.2 | 261.3 | 873.11 | 7.4 | Huile + eau produite + gaz | 6 | 4144 | 0.55 | 87 | 0.25 | 0.9977 | 0.0574 | 504 | API 5L / ISO 15156 | Corrosion galvanique possible
4033 | Hastelloy C-276 | Eau de mer tropicale | Liquide | 42.1 | 151.5 | 1001.56 | 5.9 | NaCl 3.8% + ions minéraux | 7.1 | 33150 | 0.06 | 0 | 9.23 | 0.1349 | 0.0052 | 336 | ASTM B575 / NACE MR0175 | Test en boucle dynamique
4034 | Titane Grade 2 | Gaz naturel sec | Gaz | 25 | 187.5 | 0.7 | 2.52 | CH₄ > 95% + traces | 6.8 | 119 | 2.74 | 10 | 0 | 0.0058 | 0.0002 | 336 | ASTM B265 / ASTM G48 | Corrosion galvanique possible
4035 | Aluminium 5052 | Pétrole brut léger | Diphasique | 177.9 | 273.9 | 865.36 | 3.01 | Huile + eau produite + gaz | 6.1 | 5762 | 0.42 | 42 | 0.2 | 0.4592 | 0.0377 | 720 | ASTM B209 / ISO 15156 | Corrosion galvanique possible
4036 | Fonte grise | Solution NaOH | Liquide | 34.2 | 189.8 | 1107.13 | 2.2 | NaOH 10% aq. | 12.6 | 44 | 0 | 0 | 0 | 0.1131 | 0.0093 | 720 | ASTM A48 / NACE TM0177 | Corrosion caverneuse sous joint
4037 | Inconel 825 | Eau de refroidissement | Liquide | 188.8 | 259.8 | 968.47 | 8.91 | Eau douce + biocides | 6.9 | 295 | 0.02 | 0 | 5.76 | 0.0388 | 0.0191 | 4320 | ASTM B424 / NACE MR0175 | Inhibiteur filmogène efficace
4038 | Titane Grade 12 | Eau de refroidissement | Liquide | 165.5 | 53.1 | 982.78 | 11.61 | Eau douce + biocides | 6.5 | 263 | 0.03 | 0 | 8.69 | 0.0142 | 0.0012 | 720 | ASTM B265 / ISO 15156 | Fissuration par corrosion (HIC)
4039 | Acier inoxydable 316L | Pétrole brut léger | Diphasique | 115.1 | 225.8 | 865.74 | 1.5 | Huile + eau produite + gaz | 5.7 | 5891 | 0.45 | 40 | 0.15 | 0.13 | 0.0075 | 504 | ASTM A240 / ISO 9226 | Attaque intergranulaire
4040 | Cuivre-Nickel 90/10 | CO₂ supercritique | Gaz | 167.5 | 320.1 | 776.45 | 6.32 | CO₂ pur > 99.5% | 3.9 | 49 | 199.49 | 0 | 0 | 1.9431 | 0.2396 | 1080 | ASTM B111 / NACE TM0177 | Écoulement turbulent – érosion-corrosion
4041 | Acier inoxydable 304 | Eau douce | Liquide | 74.6 | 292.5 | 1015.13 | 10.41 | Faible minéralisation | 6.7 | 56 | 0.02 | 0 | 8.54 | 0.0861 | 0.005 | 504 | ASTM A240 / ISO 9226 | Corrosion sous contrainte détectée (SSC)
4042 | Hastelloy C-276 | Eau de chaudière | Liquide | 204.5 | 116.4 | 1021.62 | 9.11 | Eau démin. + inhibiteurs | 8.9 | 11 | 0 | 0 | 0.31 | 0.0129 | 0.0064 | 4320 | ASTM B575 / NACE TM0177 | Présence de dépôts de FeS
4043 | Acier carbone A106 | Eau de mer | Liquide | 178.7 | 232.6 | 1001.53 | 5.15 | NaCl 3.5% + Mg²⁺ + SO₄²⁻ | 8.2 | 35968 | 0.07 | 0 | 11.99 | 8.0936 | 1.9957 | 2160 | ASME B36.10 / ASTM G48 | Données terrain – pipeline offshore
4044 | Acier carbone X70 | Solution H₂SO₄ | Liquide | 119.8 | 32 | 1095.98 | 10.61 | H₂SO₄ 10% aq. | 1 | 166 | 0 | 0 | 0 | 0.7345 | 0.3622 | 4320 | API 5L / NACE MR0175 | Corrosion sous contrainte détectée (SSC)
4045 | Acier inoxydable 316L | Condensat gazeux | Diphasique | 28.8 | 242.2 | 710.87 | 6.93 | HC légers C3-C8 + eau | 6.5 | 1904 | 1.55 | 12 | 0.65 | 0.0808 | 0.1616 | 17520 | ASTM A240 / NACE MR0175 | Inhibiteur de corrosion ajouté (50 ppm)
4046 | Hastelloy C-276 | Pétrole brut léger | Diphasique | 165.3 | 335.4 | 868.71 | 3.56 | Huile + eau produite + gaz | 6.2 | 5717 | 0.53 | 94 | 0.12 | 0.0301 | 0.0025 | 720 | ASTM B575 / NACE MR0175 | Biofilm détecté (MIC possible)
4047 | Acier duplex 2205 | Eau de chaudière | Liquide | 192 | 241 | 966.61 | 6.37 | Eau démin. + inhibiteurs | 9.3 | 11 | 0 | 0 | 0.39 | 0.062 | 0.0051 | 720 | ASTM A789 / ISO 9226 | Inhibiteur filmogène efficace
4048 | Inconel 625 | Eau de formation | Liquide | 53.3 | 80 | 1106.13 | 11.2 | NaCl + CaCl₂ + MgCl₂ | 5.5 | 136104 | 0.35 | 155 | 0.46 | 0.6159 | 0.0506 | 720 | ASTM B443 / ISO 9226 | Dépôts calcaires protecteurs
4049 | Acier carbone A106 | Solution H₂SO₄ | Liquide | 131.5 | 193.5 | 1084.68 | 7.9 | H₂SO₄ 10% aq. | 0.5 | 199 | 0 | 0 | 0 | 1.2235 | 2.447 | 17520 | ASME B36.10 / API 571 | Inhibiteur de corrosion ajouté (50 ppm)
4050 | Cuivre-Nickel 90/10 | Eau de refroidissement | Liquide | 117.5 | 96.3 | 995.93 | 1.38 | Eau douce + biocides | 7.1 | 278 | 0.02 | 0 | 7.4 | 0.1305 | 0.261 | 17520 | ASTM B111 / ASTM G46 | Film passif stable
4051 | Acier inoxydable 316L | Eau de mer | Liquide | 184.1 | 330.6 | 1024.2 | 11.23 | NaCl 3.5% + Mg²⁺ + SO₄²⁻ | 7.3 | 37712 | 0.08 | 0 | 7.34 | 0.8133 | 0.8133 | 8760 | ASTM A240 / ASTM G48 | Corrosion par courant vagabond
4052 | Acier duplex 2205 | Eau de formation H₂S | Liquide | 74.7 | 57.4 | 1040.21 | 7 | NaCl + H₂S + CO₂ | 5.4 | 122559 | 0.73 | 2943 | 0.13 | 1.7886 | 0.882 | 4320 | ASTM A789 / ASTM G46 | Inhibiteur de corrosion ajouté (50 ppm)
4053 | Acier super 13Cr | Acide acétique | Liquide | 116.4 | 67 | 976.85 | 2.01 | CH₃COOH 5% aq. | 3.6 | 237 | 0 | 0 | 0 | 0.1346 | 0.0077 | 504 | API 5CT / ASTM G1 | Attaque intergranulaire
4054 | Titane Grade 2 | Eau de formation | Liquide | 88.6 | 17.6 | 1082.92 | 5.18 | NaCl + CaCl₂ + MgCl₂ | 4.8 | 134635 | 0.87 | 318 | 0.67 | 0.4059 | 0.1001 | 2160 | ASTM B265 / NACE SP0106 | Corrosion uniforme dominante
4055 | Titane Grade 2 | Acide acétique | Liquide | 73.2 | 189.8 | 1023.02 | 4.37 | CH₃COOH 5% aq. | 4.2 | 185 | 0 | 0 | 0 | 0.0117 | 0.0019 | 1440 | ASTM B265 / NACE MR0175 | Corrosion galvanique possible
4056 | Acier carbone A106 | Eau de refroidissement | Liquide | 165.9 | 106.4 | 995.6 | 3.55 | Eau douce + biocides | 7.3 | 358 | 0.02 | 0 | 8.54 | 0.86 | 0.0707 | 720 | ASME B36.10 / ASTM G1 | Revêtement anti-corrosion appliqué
4057 | Titane Grade 2 | Eau de mer | Liquide | 200.6 | 307 | 1007.97 | 1.8 | NaCl 3.5% + Mg²⁺ + SO₄²⁻ | 8.4 | 34969 | 0.05 | 0 | 11.12 | 0.1198 | 0.0046 | 336 | ASTM B265 / NACE TM0177 | Test en boucle dynamique
4058 | Aluminium 5052 | Acide acétique | Liquide | 19.2 | 10.5 | 1018.1 | 0.94 | CH₃COOH 5% aq. | 3.9 | 161 | 0 | 0 | 0 | 0.1099 | 0.2198 | 17520 | ASTM B209 / EN 12502 | Corrosion uniforme dominante
4059 | Acier super duplex 2507 | Solution acide HCl | Liquide | 33.8 | 342 | 1007.59 | 7.11 | HCl 5% aq. | 0.9 | 108 | 0 | 0 | 0 | 0.0512 | 0.0063 | 1080 | ASTM A789 / ASTM G1 | Corrosion sous contrainte détectée (SSC)
4060 | Inconel 825 | Pétrole brut léger | Diphasique | 71.6 | 55.3 | 841.03 | 4.86 | Huile + eau produite + gaz | 6.2 | 4954 | 0.26 | 95 | 0.11 | 0.0505 | 0.001 | 168 | ASTM B424 / NACE SP0106 | Fissuration par corrosion (HIC)
4061 | Acier carbone A106 | Solution acide HCl | Liquide | 141.9 | 284.5 | 1003.57 | 3.45 | HCl 5% aq. | 1.3 | 110 | 0 | 0 | 0 | 1.0646 | 1.0646 | 8760 | ASME B36.10 / ISO 15156 | Corrosion par courant vagabond
4062 | Acier duplex 2205 | Eau de mer | Liquide | 159.2 | 38.9 | 1002.62 | 4.16 | NaCl 3.5% + Mg²⁺ + SO₄²⁻ | 8.4 | 35038 | 0.05 | 0 | 6.34 | 0.5446 | 0.0671 | 1080 | ASTM A789 / EN 12502 | Dépôts calcaires protecteurs
4063 | Titane Grade 2 | Solution H₂SO₄ | Liquide | 138.5 | 158.3 | 1065.59 | 7.6 | H₂SO₄ 10% aq. | 1.2 | 213 | 0 | 0 | 0 | 0.0198 | 0.0008 | 336 | ASTM B265 / NACE SP0106 | Corrosion galvanique possible
4064 | Inconel 625 | Gaz acide (sour) | Gaz | 181.3 | 123.7 | 0.89 | 8.9 | CH₄ + H₂S > 1000 ppm | 4.9 | 346 | 4.75 | 4933 | 0 | 0.0637 | 0.0012 | 168 | ASTM B443 / NACE MR0175 | Inhibiteur filmogène efficace
4065 | Hastelloy C-276 | Pétrole brut lourd | Diphasique | 165.4 | 315.8 | 924.26 | 6.93 | Huile lourde + eau + sédiments | 5.7 | 6893 | 0.33 | 84 | 0.11 | 0.0338 | 0.0056 | 1440 | ASTM B575 / ISO 15156 | Environnement sour service H₂S
4066 | Acier carbone A106 | Boue de forage | Liquide | 166.2 | 130.4 | 1223.4 | 3.6 | Argile + baryte + additifs | 8.9 | 5995 | 0.17 | 50 | 1.02 | 1.8405 | 0.2269 | 1080 | ASME B36.10 / EN 12502 | Corrosion par courant vagabond
4067 | Inconel 625 | Pétrole brut léger | Diphasique | 142.4 | 209.5 | 840.51 | 4.57 | Huile + eau produite + gaz | 5.8 | 4934 | 0.36 | 53 | 0.28 | 0.0332 | 0.0013 | 336 | ASTM B443 / ASTM G46 | Corrosion galvanique possible
4068 | Acier duplex 2205 | Eau de mer | Liquide | 14.3 | 29.6 | 1037.16 | 1.65 | NaCl 3.5% + Mg²⁺ + SO₄²⁻ | 7.2 | 28355 | 0.03 | 0 | 7.44 | 0.3345 | 0.669 | 17520 | ASTM A789 / NACE SP0106 | Test en boucle dynamique
4069 | Acier carbone X52 | Eau de formation | Liquide | 35.3 | 39.1 | 1056.46 | 2.27 | NaCl + CaCl₂ + MgCl₂ | 5.3 | 130443 | 0.27 | 377 | 0.4 | 21.1686 | 0.8119 | 336 | API 5L / ASTM G48 | Attaque intergranulaire
4070 | Inconel 625 | Solution NaOH | Liquide | 98.4 | 179.7 | 1089.77 | 1.37 | NaOH 10% aq. | 12.8 | 43 | 0 | 0 | 0 | 0.0047 | 0.0023 | 4320 | ASTM B443 / ISO 15156 | Données terrain – pipeline offshore
4071 | Inconel 825 | Eau douce | Liquide | 107.7 | 163.8 | 1002.66 | 6.19 | Faible minéralisation | 7.2 | 55 | 0.02 | 0 | 12.87 | 0.0279 | 0.0046 | 1440 | ASTM B424 / NACE TM0177 | Écoulement turbulent – érosion-corrosion
4072 | Acier inoxydable 304 | Condensat gazeux | Diphasique | 71.3 | 258.2 | 723.05 | 1.48 | HC légers C3-C8 + eau | 6.1 | 1799 | 1.52 | 19 | 0.52 | 0.1173 | 0.0067 | 504 | ASTM A240 / NACE SP0106 | Corrosion galvanique possible
4073 | Acier carbone X52 | Boue de forage | Liquide | 110.1 | 195.9 | 1193.12 | 0.44 | Argile + baryte + additifs | 8.3 | 5857 | 0.09 | 80 | 1.73 | 1.2577 | 0.0241 | 168 | API 5L / ASTM G48 | Biofilm détecté (MIC possible)
4074 | Fonte grise | Gaz naturel humide | Gaz | 55.9 | 174.4 | 0.86 | 6.91 | CH₄ + CO₂ + H₂S + H₂O | 6.1 | 188 | 4.2 | 659 | 0 | 0.7007 | 0.0576 | 720 | ASTM A48 / ASTM G48 | Écoulement turbulent – érosion-corrosion
4075 | Cuivre-Nickel 90/10 | Pétrole brut lourd | Diphasique | 73.1 | 122.2 | 927.03 | 10.77 | Huile lourde + eau + sédiments | 5.4 | 9325 | 0.54 | 86 | 0.05 | 0.3419 | 0.0422 | 1080 | ASTM B111 / API 571 | Revêtement anti-corrosion appliqué
4076 | Cuivre-Nickel 90/10 | Eau de mer tropicale | Liquide | 129.7 | 124.6 | 1050.21 | 6.6 | NaCl 3.8% + ions minéraux | 7.7 | 31886 | 0.06 | 0 | 11.24 | 1.1871 | 0.0683 | 504 | ASTM B111 / API 571 | Dépôts calcaires protecteurs
4077 | Inconel 625 | Pétrole brut léger | Diphasique | 135.1 | 237.1 | 830.85 | 3.35 | Huile + eau produite + gaz | 6.4 | 4041 | 0.43 | 57 | 0.15 | 0.0301 | 0.0301 | 8760 | ASTM B443 / ASTM G1 | Environnement sour service H₂S
4078 | Acier carbone X65 | Eau de formation H₂S | Liquide | 184.6 | 44 | 1045.3 | 3.61 | NaCl + H₂S + CO₂ | 4.7 | 126085 | 2.3 | 2894 | 0.09 | 21.7017 | 5.3511 | 2160 | API 5L / ISO 9226 | Données terrain – pipeline offshore
4079 | Acier duplex 2205 | Acide acétique | Liquide | 48.7 | 217.5 | 1000.62 | 5.27 | CH₃COOH 5% aq. | 4.1 | 170 | 0 | 0 | 0 | 0.0466 | 0.023 | 4320 | ASTM A789 / API 571 | Données terrain – pipeline offshore
4080 | Fonte grise | Eau de mer tropicale | Liquide | 58.5 | 118.4 | 1015.4 | 5.02 | NaCl 3.8% + ions minéraux | 7.7 | 31625 | 0.1 | 0 | 5.34 | 7.3445 | 0.4226 | 504 | ASTM A48 / ISO 15156 | Corrosion uniforme dominante
4081 | Aluminium 5052 | Eau de formation | Liquide | 29.1 | 337.5 | 1050.24 | 6.54 | NaCl + CaCl₂ + MgCl₂ | 4.6 | 178010 | 0.94 | 108 | 0.27 | 9.5681 | 4.7185 | 4320 | ASTM B209 / API 571 | Attaque intergranulaire
4082 | Acier galvanisé | Eau de refroidissement | Liquide | 24.3 | 200.4 | 992.19 | 9.31 | Eau douce + biocides | 7.4 | 351 | 0.04 | 0 | 6.06 | 0.3081 | 0.3081 | 8760 | ASTM A123 / NACE SP0106 | Données terrain – pipeline offshore
4083 | Acier super 13Cr | Eau douce | Liquide | 93.9 | 12.3 | 1000.57 | 2.74 | Faible minéralisation | 6.4 | 50 | 0.02 | 0 | 4.9 | 0.103 | 0.0127 | 1080 | API 5CT / NACE MR0175 | Dépôts calcaires protecteurs
4084 | Acier duplex 2205 | Gaz naturel humide | Gaz | 209.1 | 81.3 | 0.84 | 7.48 | CH₄ + CO₂ + H₂S + H₂O | 5.5 | 213 | 10.18 | 461 | 0 | 0.0719 | 0.0059 | 720 | ASTM A789 / API 571 | Test en boucle dynamique
4085 | Inconel 625 | Eau de refroidissement | Liquide | 7.6 | 286.9 | 988.19 | 2.82 | Eau douce + biocides | 7.9 | 309 | 0.01 | 0 | 4.23 | 0.0127 | 0.001 | 720 | ASTM B443 / NACE MR0175 | Test en boucle dynamique
4086 | Acier carbone X52 | Eau de formation | Liquide | 192.1 | 213.3 | 1072.2 | 6.45 | NaCl + CaCl₂ + MgCl₂ | 5.8 | 170709 | 0.62 | 252 | 0.41 | 27.4208 | 4.5075 | 1440 | API 5L / ISO 9226 | Dépôts calcaires protecteurs
4087 | Acier carbone X65 | CO₂ supercritique | Gaz | 24.5 | 190.8 | 815.62 | 11.19 | CO₂ pur > 99.5% | 2.9 | 48 | 180.58 | 0 | 0 | 7.2277 | 1.7822 | 2160 | API 5L / ASTM G46 | Environnement sour service H₂S
4088 | Acier duplex 2205 | Gaz acide (sour) | Gaz | 89.4 | 167.6 | 0.91 | 9.94 | CH₄ + H₂S > 1000 ppm | 4.1 | 250 | 6.26 | 1740 | 0 | 0.0747 | 0.0184 | 2160 | ASTM A789 / NACE SP0106 | Inhibiteur filmogène efficace
4089 | Acier carbone A106 | Gaz naturel humide | Gaz | 195 | 230.1 | 0.85 | 10.15 | CH₄ + CO₂ + H₂S + H₂O | 6.3 | 236 | 7.19 | 529 | 0 | 0.9219 | 0.0758 | 720 | ASME B36.10 / ISO 15156 | Fissuration par corrosion (HIC)
4090 | Hastelloy C-276 | Acide acétique | Liquide | 196.6 | 3.3 | 1022.66 | 5.33 | CH₃COOH 5% aq. | 4.2 | 191 | 0 | 0 | 0 | 0.016 | 0.0013 | 720 | ASTM B575 / NACE SP0106 | Attaque intergranulaire
4091 | Aluminium 5052 | Fluide de process | Diphasique | 20.2 | 22.1 | 914.04 | 9.81 | Mélange industriel complexe | 6.1 | 2701 | 0.53 | 169 | 1.3 | 0.2149 | 0.106 | 4320 | ASTM B209 / API 571 | Biofilm détecté (MIC possible)
4092 | Acier carbone X52 | Solution acide HCl | Liquide | 202.1 | 346.8 | 1002.42 | 8.05 | HCl 5% aq. | 1 | 102 | 0 | 0 | 0 | 1.6058 | 1.6058 | 8760 | API 5L / NACE SP0106 | Film passif stable
4093 | Acier duplex 2205 | Gaz naturel sec | Gaz | 24.2 | 340.5 | 0.71 | 9.48 | CH₄ > 95% + traces | 6.5 | 105 | 1.23 | 16 | 0 | 0.0314 | 0.0039 | 1080 | ASTM A789 / API 571 | Attaque intergranulaire
4094 | Fonte grise | Eau douce | Liquide | 46.5 | 168.5 | 994.21 | 7.59 | Faible minéralisation | 6.7 | 52 | 0.02 | 0 | 12.61 | 0.7772 | 1.5544 | 17520 | ASTM A48 / ISO 15156 | Conditions simulées en autoclave
4095 | Inconel 825 | Gaz acide (sour) | Gaz | 146.4 | 241.1 | 0.88 | 10.56 | CH₄ + H₂S > 1000 ppm | 4.4 | 317 | 8.42 | 1514 | 0 | 0.0532 | 0.0044 | 720 | ASTM B424 / ASTM G1 | Corrosion uniforme dominante
4096 | Acier galvanisé | Eau de refroidissement | Liquide | 102.7 | 78.4 | 1023.21 | 1.98 | Eau douce + biocides | 7.5 | 311 | 0.02 | 0 | 3.36 | 0.2857 | 0.5714 | 17520 | ASTM A123 / API 571 | Corrosion galvanique possible
4097 | Acier inoxydable 316L | Pétrole brut lourd | Diphasique | 191.5 | 330.5 | 913.92 | 2.55 | Huile lourde + eau + sédiments | 5.3 | 7939 | 0.68 | 178 | 0.11 | 0.1795 | 0.0148 | 720 | ASTM A240 / ISO 15156 | Présence de dépôts de FeS
4098 | Acier carbone X52 | Eau douce | Liquide | 199.5 | 130.9 | 1018.21 | 8.65 | Faible minéralisation | 7.6 | 42 | 0.02 | 0 | 12.94 | 0.9801 | 0.9801 | 8760 | API 5L / ISO 15156 | Test en boucle dynamique
4099 | Acier super 13Cr | Solution H₂SO₄ | Liquide | 168.6 | 255.1 | 1067.71 | 4.64 | H₂SO₄ 10% aq. | 0.7 | 174 | 0 | 0 | 0 | 0.3078 | 0.0253 | 720 | API 5CT / ASTM G48 | Écoulement turbulent – érosion-corrosion
4100 | Acier 13Cr | Gaz naturel sec | Gaz | 71.2 | 93.3 | 0.73 | 3.47 | CH₄ > 95% + traces | 6.2 | 99 | 2.64 | 7 | 0 | 0.1055 | 0.004 | 336 | API 5CT / ASTM G1 | Test en boucle dynamique
4101 | Acier inoxydable 316L | Eau de chaudière | Liquide | 16 | 168.8 | 968.53 | 1.23 | Eau démin. + inhibiteurs | 9.7 | 9 | 0 | 0 | 0.6 | 0.017 | 0.0021 | 1080 | ASTM A240 / ISO 9226 | Inhibiteur de corrosion ajouté (50 ppm)
4102 | Titane Grade 12 | Gaz acide (sour) | Gaz | 160.3 | 68.6 | 0.88 | 4.1 | CH₄ + H₂S > 1000 ppm | 5.3 | 295 | 5.27 | 3888 | 0 | 0.03 | 0.0049 | 1440 | ASTM B265 / ASTM G48 | Présence de dépôts de FeS
4103 | Titane Grade 2 | Solution acide HCl | Liquide | 196 | 338.9 | 1042.3 | 4.06 | HCl 5% aq. | 1.4 | 98 | 0 | 0 | 0 | 0.0247 | 0.002 | 720 | ASTM B265 / EN 12502 | Corrosion uniforme dominante
4104 | Acier carbone A106 | Eau de chaudière | Liquide | 183 | 107.1 | 994.03 | 10.1 | Eau démin. + inhibiteurs | 9.7 | 11 | 0 | 0 | 0.6 | 0.6147 | 0.0758 | 1080 | ASME B36.10 / ISO 9226 | Données terrain – pipeline offshore
4105 | Acier carbone A106 | Acide acétique | Liquide | 88.1 | 282.2 | 980.73 | 3.42 | CH₃COOH 5% aq. | 3.6 | 204 | 0 | 0 | 0 | 1.0106 | 0.0194 | 168 | ASME B36.10 / NACE TM0177 | Écoulement turbulent – érosion-corrosion
4106 | Acier inoxydable 304 | Eau de refroidissement | Liquide | 155.8 | 281.8 | 1007.87 | 7.28 | Eau douce + biocides | 7.5 | 358 | 0.02 | 0 | 7.16 | 0.1062 | 0.2124 | 17520 | ASTM A240 / ASTM G48 | Corrosion uniforme dominante
4107 | Acier galvanisé | Solution NaOH | Liquide | 126.2 | 278 | 1104.07 | 8.87 | NaOH 10% aq. | 12.9 | 42 | 0 | 0 | 0 | 0.253 | 0.253 | 8760 | ASTM A123 / API 571 | Film passif stable
4108 | Acier carbone X70 | Condensat gazeux | Diphasique | 96.8 | 92.1 | 723.65 | 8.19 | HC légers C3-C8 + eau | 5.8 | 1939 | 0.78 | 24 | 0.59 | 0.7241 | 0.7241 | 8760 | API 5L / EN 12502 | Revêtement anti-corrosion appliqué
4109 | Hastelloy C-276 | Boue de forage | Liquide | 114.7 | 42.3 | 1194.63 | 2.18 | Argile + baryte + additifs | 8.2 | 5863 | 0.11 | 74 | 1.73 | 0.0314 | 0.0628 | 17520 | ASTM B575 / NACE SP0106 | Corrosion uniforme dominante
4110 | Acier carbone X70 | Condensat gazeux | Diphasique | 199.3 | 101.7 | 728.62 | 8.01 | HC légers C3-C8 + eau | 6.6 | 2228 | 1.07 | 13 | 0.52 | 0.8336 | 0.032 | 336 | API 5L / ISO 15156 | Biofilm détecté (MIC possible)
4111 | Hastelloy C-276 | Boue de forage | Liquide | 105.4 | 95.9 | 1235.16 | 6.74 | Argile + baryte + additifs | 7.7 | 5230 | 0.11 | 56 | 1.75 | 0.0311 | 0.0012 | 336 | ASTM B575 / EN 12502 | Corrosion par courant vagabond
4112 | Acier super duplex 2507 | Pétrole brut lourd | Diphasique | 10 | 68 | 946.92 | 11.68 | Huile lourde + eau + sédiments | 5.5 | 6990 | 0.54 | 79 | 0.12 | 0.0612 | 0.0151 | 2160 | ASTM A789 / ASTM G48 | Inhibiteur filmogène efficace
4113 | Inconel 625 | Solution NaOH | Liquide | 24.5 | 77.7 | 1135.43 | 7.63 | NaOH 10% aq. | 13.2 | 41 | 0 | 0 | 0 | 0.001 | 0.0001 | 504 | ASTM B443 / ASTM G46 | Corrosion sous contrainte détectée (SSC)
4114 | Acier carbone X65 | Gaz naturel sec | Gaz | 50.3 | 266.3 | 0.73 | 6.46 | CH₄ > 95% + traces | 6.4 | 88 | 1.35 | 9 | 0 | 0.2659 | 0.0051 | 168 | API 5L / NACE SP0106 | Piqûration localisée observée
4115 | Fonte grise | Solution acide HCl | Liquide | 184.3 | 307 | 1039.61 | 5.1 | HCl 5% aq. | 2.3 | 86 | 0 | 0 | 0 | 1.1594 | 0.1906 | 1440 | ASTM A48 / ASTM G1 | Fissuration par corrosion (HIC)
4116 | Titane Grade 2 | Gaz naturel sec | Gaz | 29.3 | 2.9 | 0.72 | 10.28 | CH₄ > 95% + traces | 6.7 | 85 | 3.41 | 17 | 0 | 0.0059 | 0.0015 | 2160 | ASTM B265 / API 571 | Dépôts calcaires protecteurs
4117 | Acier inoxydable 316L | Acide acétique | Liquide | 137.7 | 128 | 1010.67 | 2.61 | CH₃COOH 5% aq. | 4.2 | 213 | 0 | 0 | 0 | 0.0739 | 0.0014 | 168 | ASTM A240 / NACE TM0177 | Film passif stable
4118 | Acier super 13Cr | Eau de mer | Liquide | 152.2 | 196.7 | 1002.78 | 3.16 | NaCl 3.5% + Mg²⁺ + SO₄²⁻ | 8.1 | 40416 | 0.04 | 0 | 7.36 | 2.0344 | 0.117 | 504 | API 5CT / ASTM G48 | Environnement sour service H₂S
4119 | Acier faiblement allié | Solution NaOH | Liquide | 152.6 | 267.9 | 1136.29 | 11.25 | NaOH 10% aq. | 12.1 | 59 | 0 | 0 | 0 | 0.5551 | 0.0106 | 168 | ASTM A335 / NACE MR0175 | Corrosion sous contrainte détectée (SSC)
4120 | Titane Grade 12 | Eau de formation H₂S | Liquide | 5.3 | 242.8 | 1061.95 | 6.47 | NaCl + H₂S + CO₂ | 4.5 | 123758 | 1.61 | 3595 | 0.1 | 0.2977 | 0.2977 | 8760 | ASTM B265 / API 571 | Corrosion caverneuse sous joint
4121 | Acier carbone X65 | Eau douce | Liquide | 69.8 | 59.7 | 1012.62 | 8.25 | Faible minéralisation | 7.3 | 42 | 0.02 | 0 | 9.66 | 0.5031 | 0.0289 | 504 | API 5L / ISO 15156 | Piqûration localisée observée
4122 | Acier super 13Cr | Solution acide HCl | Liquide | 101.7 | 298.8 | 1044.49 | 0.47 | HCl 5% aq. | 1.8 | 113 | 0 | 0 | 0 | 0.2795 | 0.559 | 17520 | API 5CT / NACE TM0177 | Données terrain – pipeline offshore
4123 | Acier carbone A106 | Eau de refroidissement | Liquide | 180.1 | 330.5 | 971.69 | 9.33 | Eau douce + biocides | 7.8 | 253 | 0.03 | 0 | 6.85 | 1.316 | 0.0252 | 168 | ASME B36.10 / ISO 9226 | Environnement sour service H₂S
4124 | Inconel 625 | Eau de mer | Liquide | 166.9 | 276.9 | 1002.37 | 5.95 | NaCl 3.5% + Mg²⁺ + SO₄²⁻ | 7.3 | 35625 | 0.06 | 0 | 11.99 | 0.248 | 0.0095 | 336 | ASTM B443 / ASTM G48 | Corrosion caverneuse sous joint
4125 | Acier inoxydable 316L | Eau de refroidissement | Liquide | 118.1 | 245.7 | 985.96 | 7.88 | Eau douce + biocides | 7.5 | 260 | 0.02 | 0 | 8.82 | 0.1016 | 0.0125 | 1080 | ASTM A240 / ASTM G46 | Écoulement turbulent – érosion-corrosion
4126 | Acier carbone X52 | Pétrole brut lourd | Diphasique | 88.6 | 336 | 897.57 | 8.37 | Huile lourde + eau + sédiments | 5.8 | 7953 | 0.35 | 104 | 0.13 | 1.4809 | 1.4809 | 8760 | API 5L / NACE SP0106 | Corrosion uniforme dominante
4127 | Titane Grade 2 | Solution H₂SO₄ | Liquide | 167.7 | 319.4 | 1051.28 | 0.35 | H₂SO₄ 10% aq. | 1.7 | 225 | 0 | 0 | 0 | 0.0249 | 0.001 | 336 | ASTM B265 / NACE TM0177 | Inhibiteur de corrosion ajouté (50 ppm)
4128 | Acier carbone A106 | Solution H₂SO₄ | Liquide | 15.8 | 139.6 | 1081.36 | 0.32 | H₂SO₄ 10% aq. | 1.6 | 212 | 0 | 0 | 0 | 0.6638 | 0.1637 | 2160 | ASME B36.10 / NACE TM0177 | Corrosion sous contrainte détectée (SSC)
4129 | Hastelloy C-276 | Gaz naturel sec | Gaz | 154.9 | 55.6 | 0.71 | 0.88 | CH₄ > 95% + traces | 6.2 | 117 | 1.39 | 9 | 0 | 0.0079 | 0.0013 | 1440 | ASTM B575 / NACE SP0106 | Piqûration localisée observée
4130 | Inconel 625 | Solution H₂SO₄ | Liquide | 181 | 246 | 1052.27 | 11.39 | H₂SO₄ 10% aq. | 1.4 | 217 | 0 | 0 | 0 | 0.0315 | 0.0155 | 4320 | ASTM B443 / ASTM G46 | Corrosion caverneuse sous joint
4131 | Acier super 13Cr | Eau douce | Liquide | 112.6 | 194.9 | 997.45 | 5.24 | Faible minéralisation | 7.3 | 43 | 0.01 | 0 | 7.09 | 0.1668 | 0.0274 | 1440 | API 5CT / API 571 | Présence de dépôts de FeS
4132 | Fonte grise | Fluide de process | Diphasique | 20.6 | 153.3 | 898.75 | 3.41 | Mélange industriel complexe | 6.3 | 2705 | 1.93 | 65 | 0.52 | 1.0198 | 1.0198 | 8760 | ASTM A48 / ISO 15156 | Corrosion galvanique possible
4133 | Titane Grade 2 | Solution acide HCl | Liquide | 173.4 | 209.5 | 1045.04 | 0.17 | HCl 5% aq. | 2 | 89 | 0 | 0 | 0 | 0.0217 | 0.0018 | 720 | ASTM B265 / NACE SP0106 | Conditions simulées en autoclave
4134 | Acier duplex 2205 | Eau de chaudière | Liquide | 16.6 | 233.9 | 982.9 | 8.03 | Eau démin. + inhibiteurs | 10 | 9 | 0 | 0 | 0.3 | 0.026 | 0.0032 | 1080 | ASTM A789 / NACE MR0175 | Piqûration localisée observée
4135 | Acier inoxydable 316L | Eau de refroidissement | Liquide | 190.7 | 247.3 | 989.62 | 2 | Eau douce + biocides | 7.7 | 274 | 0.03 | 0 | 7.16 | 0.094 | 0.0232 | 2160 | ASTM A240 / NACE SP0106 | Revêtement anti-corrosion appliqué
4136 | Inconel 825 | Gaz naturel humide | Gaz | 128.7 | 28.7 | 0.85 | 10.1 | CH₄ + CO₂ + H₂S + H₂O | 6.4 | 191 | 6.89 | 951 | 0 | 0.0379 | 0.0758 | 17520 | ASTM B424 / ASTM G48 | Corrosion caverneuse sous joint
4137 | Acier galvanisé | Pétrole brut léger | Diphasique | 127.5 | 111.1 | 845.14 | 4.3 | Huile + eau produite + gaz | 5.9 | 4992 | 0.33 | 58 | 0.15 | 0.8416 | 1.6832 | 17520 | ASTM A123 / ISO 15156 | Corrosion galvanique possible
4138 | Acier duplex 2205 | Eau de refroidissement | Liquide | 26.2 | 321 | 1013.83 | 9.43 | Eau douce + biocides | 8.3 | 266 | 0.02 | 0 | 3.66 | 0.0398 | 0.0049 | 1080 | ASTM A789 / ISO 9226 | Données terrain – pipeline offshore
4139 | Acier faiblement allié | Pétrole brut lourd | Diphasique | 152.9 | 101.1 | 927.43 | 1.48 | Huile lourde + eau + sédiments | 5.4 | 7309 | 0.64 | 97 | 0.11 | 1.387 | 0.0266 | 168 | ASTM A335 / ISO 9226 | Film passif stable
4140 | Acier carbone A106 | Fluide de process | Diphasique | 201.1 | 68 | 892.75 | 9.18 | Mélange industriel complexe | 5.9 | 3114 | 0.63 | 186 | 0.98 | 1.2807 | 0.2105 | 1440 | ASME B36.10 / ASTM G1 | Inhibiteur filmogène efficace
4141 | Titane Grade 12 | Acide acétique | Liquide | 159.1 | 13.7 | 1003.51 | 6.49 | CH₃COOH 5% aq. | 3.8 | 203 | 0 | 0 | 0 | 0.0146 | 0.0024 | 1440 | ASTM B265 / NACE MR0175 | Données terrain – pipeline offshore
4142 | Acier super duplex 2507 | Pétrole brut léger | Diphasique | 190.1 | 131 | 835.18 | 5.19 | Huile + eau produite + gaz | 6 | 5397 | 0.55 | 38 | 0.25 | 0.0748 | 0.0014 | 168 | ASTM A789 / NACE TM0177 | Écoulement turbulent – érosion-corrosion
4143 | Fonte grise | Condensat gazeux | Diphasique | 5.5 | 67.7 | 732.57 | 1.78 | HC légers C3-C8 + eau | 6.2 | 1888 | 1.49 | 21 | 0.56 | 0.485 | 0.0797 | 1440 | ASTM A48 / ASTM G48 | Test en boucle dynamique
4144 | Acier inoxydable 316L | Eau douce | Liquide | 129.6 | 154.4 | 994.01 | 4.09 | Faible minéralisation | 7.2 | 56 | 0.01 | 0 | 10.31 | 0.0695 | 0.0013 | 168 | ASTM A240 / ASTM G1 | Conditions simulées en autoclave
4145 | Aluminium 5052 | Eau de mer tropicale | Liquide | 142.5 | 53.8 | 1019.06 | 6.47 | NaCl 3.8% + ions minéraux | 6.9 | 34466 | 0.09 | 0 | 4.66 | 2.1755 | 4.351 | 17520 | ASTM B209 / ASTM G46 | Présence de dépôts de FeS
4146 | Titane Grade 2 | Condensat gazeux | Diphasique | 20 | 292.2 | 741.04 | 1.49 | HC légers C3-C8 + eau | 6.9 | 2288 | 1.48 | 22 | 0.5 | 0.0147 | 0.0008 | 504 | ASTM B265 / EN 12502 | Inhibiteur de corrosion ajouté (50 ppm)
4147 | Acier carbone A106 | Eau de chaudière | Liquide | 53.1 | 6.1 | 972.44 | 2.55 | Eau démin. + inhibiteurs | 9.9 | 9 | 0 | 0 | 0.56 | 0.0915 | 0.183 | 17520 | ASME B36.10 / EN 12502 | Fissuration par corrosion (HIC)
4148 | Acier inoxydable 304 | Eau douce | Liquide | 45.8 | 38.4 | 975.08 | 9.65 | Faible minéralisation | 7.1 | 54 | 0.02 | 0 | 6.8 | 0.0464 | 0.0114 | 2160 | ASTM A240 / EN 12502 | Biofilm détecté (MIC possible)
4149 | Acier faiblement allié | Fluide de process | Diphasique | 27.8 | 71.3 | 910.5 | 4.56 | Mélange industriel complexe | 6.2 | 3111 | 1.93 | 89 | 1.26 | 0.7469 | 0.0143 | 168 | ASTM A335 / ISO 15156 | Environnement sour service H₂S
4150 | Titane Grade 2 | Eau de formation | Liquide | 147.6 | 4.3 | 1094.17 | 6.66 | NaCl + CaCl₂ + MgCl₂ | 5.2 | 176040 | 0.53 | 286 | 0.46 | 0.5686 | 0.0109 | 168 | ASTM B265 / NACE MR0175 | Corrosion caverneuse sous joint
4151 | Acier duplex 2205 | Eau de refroidissement | Liquide | 27.3 | 71.5 | 1009.09 | 4.47 | Eau douce + biocides | 7.6 | 354 | 0.04 | 0 | 8.23 | 0.0387 | 0.0064 | 1440 | ASTM A789 / ISO 15156 | Film passif stable
4152 | Acier carbone X52 | Eau de mer | Liquide | 96.9 | 123.1 | 1016.85 | 1.75 | NaCl 3.5% + Mg²⁺ + SO₄²⁻ | 8.1 | 38331 | 0.05 | 0 | 11.76 | 6.843 | 1.6873 | 2160 | API 5L / ISO 15156 | Conditions simulées en autoclave
4153 | Acier super 13Cr | Condensat gazeux | Diphasique | 162.3 | 170.8 | 698.49 | 4.09 | HC légers C3-C8 + eau | 5.9 | 2162 | 1.12 | 24 | 0.31 | 0.2386 | 0.0294 | 1080 | API 5CT / NACE TM0177 | Écoulement turbulent – érosion-corrosion
4154 | Inconel 825 | Gaz acide (sour) | Gaz | 84.3 | 141.9 | 0.88 | 10.96 | CH₄ + H₂S > 1000 ppm | 4.6 | 289 | 3.84 | 3836 | 0 | 0.0683 | 0.0683 | 8760 | ASTM B424 / ASTM G48 | Fissuration par corrosion (HIC)
4155 | Acier super duplex 2507 | Pétrole brut lourd | Diphasique | 105.3 | 42.2 | 896.79 | 1.05 | Huile lourde + eau + sédiments | 5.7 | 8345 | 0.85 | 79 | 0.11 | 0.0941 | 0.1882 | 17520 | ASTM A789 / NACE SP0106 | Test en boucle dynamique
4156 | Titane Grade 12 | Gaz naturel sec | Gaz | 109.9 | 261.1 | 0.7 | 9.55 | CH₄ > 95% + traces | 6.7 | 94 | 2.25 | 16 | 0 | 0.0081 | 0.002 | 2160 | ASTM B265 / NACE MR0175 | Environnement sour service H₂S
4157 | Acier carbone X65 | Gaz naturel sec | Gaz | 118.8 | 163.2 | 0.71 | 5.6 | CH₄ > 95% + traces | 6.8 | 83 | 1.72 | 12 | 0 | 0.3255 | 0.0187 | 504 | API 5L / ASTM G48 | Corrosion par courant vagabond
4158 | Acier faiblement allié | Pétrole brut léger | Diphasique | 182.3 | 100.1 | 831.17 | 10.69 | Huile + eau produite + gaz | 6.1 | 5034 | 0.25 | 69 | 0.22 | 1.0172 | 0.0836 | 720 | ASTM A335 / ASTM G48 | Biofilm détecté (MIC possible)
4159 | Acier carbone X52 | Solution acide HCl | Liquide | 148.5 | 305.4 | 1006.32 | 8.46 | HCl 5% aq. | 1.5 | 85 | 0 | 0 | 0 | 1.258 | 0.6204 | 4320 | API 5L / NACE SP0106 | Dépôts calcaires protecteurs
4160 | Acier inoxydable 316L | CO₂ supercritique | Gaz | 91 | 238.3 | 814.67 | 10.33 | CO₂ pur > 99.5% | 3.2 | 57 | 131.37 | 0 | 0 | 0.4707 | 0.0774 | 1440 | ASTM A240 / ASTM G48 | Test en boucle dynamique
4161 | Hastelloy C-276 | Fluide de process | Diphasique | 174.4 | 307.1 | 923.01 | 1.41 | Mélange industriel complexe | 5.6 | 2895 | 0.98 | 186 | 1.02 | 0.0217 | 0.0012 | 504 | ASTM B575 / API 571 | Corrosion caverneuse sous joint
4162 | Acier carbone A106 | Acide acétique | Liquide | 155.3 | 122.3 | 980.69 | 7.63 | CH₃COOH 5% aq. | 3.4 | 169 | 0 | 0 | 0 | 0.8329 | 0.4107 | 4320 | ASME B36.10 / API 571 | Test en boucle dynamique
4163 | Fonte grise | Eau de formation | Liquide | 29.5 | 176.4 | 1065.96 | 3.76 | NaCl + CaCl₂ + MgCl₂ | 5.5 | 135347 | 0.83 | 101 | 0.34 | 25.9939 | 2.1365 | 720 | ASTM A48 / ISO 15156 | Corrosion par courant vagabond
4164 | Inconel 825 | Eau de formation | Liquide | 101.7 | 51 | 1080.78 | 6.58 | NaCl + CaCl₂ + MgCl₂ | 5.3 | 161256 | 0.94 | 151 | 0.47 | 0.9554 | 0.0366 | 336 | ASTM B424 / NACE TM0177 | Piqûration localisée observée
4165 | Acier inoxydable 316L | CO₂ supercritique | Gaz | 71.8 | 327.4 | 822.87 | 11.12 | CO₂ pur > 99.5% | 3.9 | 47 | 74.18 | 0 | 0 | 0.2907 | 0.1434 | 4320 | ASTM A240 / NACE SP0106 | Environnement sour service H₂S
4166 | Titane Grade 12 | CO₂ supercritique | Gaz | 201.4 | 262.9 | 811.7 | 4.73 | CO₂ pur > 99.5% | 3.8 | 56 | 120.39 | 0 | 0 | 0.1144 | 0.0066 | 504 | ASTM B265 / ASTM G1 | Fissuration par corrosion (HIC)
4167 | Acier carbone A106 | Gaz naturel sec | Gaz | 79.4 | 132.5 | 0.72 | 1.38 | CH₄ > 95% + traces | 6.5 | 117 | 3.94 | 20 | 0 | 0.3646 | 0.03 | 720 | ASME B36.10 / ASTM G48 | Fissuration par corrosion (HIC)
4168 | Acier galvanisé | Condensat gazeux | Diphasique | 22 | 278 | 741.41 | 8.2 | HC légers C3-C8 + eau | 6 | 1811 | 0.58 | 11 | 0.43 | 0.4181 | 0.8362 | 17520 | ASTM A123 / API 571 | Test en boucle dynamique
4169 | Acier inoxydable 304 | CO₂ supercritique | Gaz | 127 | 276.7 | 803.28 | 8.02 | CO₂ pur > 99.5% | 3 | 46 | 189.64 | 0 | 0 | 0.9289 | 0.0534 | 504 | ASTM A240 / ASTM G48 | Fissuration par corrosion (HIC)
4170 | Hastelloy C-276 | Eau de mer tropicale | Liquide | 42.3 | 221.1 | 1046.09 | 3.44 | NaCl 3.8% + ions minéraux | 7.3 | 35178 | 0.05 | 0 | 4.04 | 0.1202 | 0.0148 | 1080 | ASTM B575 / NACE TM0177 | Fissuration par corrosion (HIC)
4171 | Acier 13Cr | Acide acétique | Liquide | 27.7 | 210.5 | 1015.47 | 10.57 | CH₃COOH 5% aq. | 3.4 | 180 | 0 | 0 | 0 | 0.2266 | 0.0043 | 168 | API 5CT / EN 12502 | Données terrain – pipeline offshore
4172 | Acier faiblement allié | Gaz naturel humide | Gaz | 15.5 | 219.6 | 0.85 | 7.32 | CH₄ + CO₂ + H₂S + H₂O | 6 | 239 | 14.5 | 608 | 0 | 0.7293 | 0.042 | 504 | ASTM A335 / ASTM G48 | Dépôts calcaires protecteurs
4173 | Acier carbone A106 | Solution acide HCl | Liquide | 180 | 45.1 | 1048.1 | 8.3 | HCl 5% aq. | 1 | 91 | 0 | 0 | 0 | 0.9601 | 0.4735 | 4320 | ASME B36.10 / NACE MR0175 | Corrosion galvanique possible
4174 | Acier carbone X52 | Gaz naturel humide | Gaz | 89.8 | 85.9 | 0.87 | 5.16 | CH₄ + CO₂ + H₂S + H₂O | 5.7 | 210 | 9.46 | 337 | 0 | 0.6639 | 0.6639 | 8760 | API 5L / NACE SP0106 | Piqûration localisée observée
4175 | Acier super duplex 2507 | Gaz acide (sour) | Gaz | 203.3 | 24.3 | 0.91 | 4.91 | CH₄ + H₂S > 1000 ppm | 4.3 | 301 | 7.29 | 3256 | 0 | 0.0758 | 0.0044 | 504 | ASTM A789 / API 571 | Corrosion sous contrainte détectée (SSC)
4176 | Titane Grade 2 | Eau de mer tropicale | Liquide | 7.1 | 307.3 | 1002.7 | 9.16 | NaCl 3.8% + ions minéraux | 8.2 | 38866 | 0.09 | 0 | 10.05 | 0.1118 | 0.0184 | 1440 | ASTM B265 / ISO 15156 | Corrosion caverneuse sous joint
4177 | Acier carbone X70 | Acide acétique | Liquide | 125.6 | 235.4 | 1017.62 | 5.37 | CH₃COOH 5% aq. | 3.4 | 239 | 0 | 0 | 0 | 0.9629 | 0.1187 | 1080 | API 5L / NACE MR0175 | Corrosion caverneuse sous joint
4178 | Acier carbone X70 | Gaz naturel sec | Gaz | 144.5 | 80.8 | 0.71 | 5.05 | CH₄ > 95% + traces | 7.1 | 93 | 2 | 18 | 0 | 0.3441 | 0.0066 | 168 | API 5L / ASTM G46 | Fissuration par corrosion (HIC)
4179 | Aluminium 5052 | Gaz naturel sec | Gaz | 16 | 127.3 | 0.7 | 2.79 | CH₄ > 95% + traces | 7 | 106 | 1.69 | 10 | 0 | 0.0511 | 0.0126 | 2160 | ASTM B209 / ASTM G48 | Écoulement turbulent – érosion-corrosion
4180 | Acier carbone A106 | CO₂ supercritique | Gaz | 169.8 | 52.3 | 812.27 | 10.41 | CO₂ pur > 99.5% | 3.4 | 41 | 172.2 | 0 | 0 | 9.0568 | 4.4664 | 4320 | ASME B36.10 / ISO 15156 | Données terrain – pipeline offshore
4181 | Hastelloy C-276 | Solution acide HCl | Liquide | 83.5 | 164.2 | 1034.67 | 6.75 | HCl 5% aq. | 2.1 | 97 | 0 | 0 | 0 | 0.0181 | 0.0045 | 2160 | ASTM B575 / NACE SP0106 | Piqûration localisée observée
4182 | Inconel 625 | Eau de formation | Liquide | 23.1 | 81 | 1083.35 | 3.34 | NaCl + CaCl₂ + MgCl₂ | 5.8 | 159565 | 0.79 | 112 | 0.56 | 0.6669 | 0.0822 | 1080 | ASTM B443 / ASTM G1 | Film passif stable
4183 | Fonte grise | Gaz naturel humide | Gaz | 70.9 | 36.3 | 0.83 | 1.8 | CH₄ + CO₂ + H₂S + H₂O | 5.8 | 232 | 8.3 | 366 | 0 | 0.7552 | 0.029 | 336 | ASTM A48 / ISO 15156 | Corrosion galvanique possible
4184 | Acier inoxydable 316L | Eau douce | Liquide | 65.2 | 193.7 | 1023.96 | 1.7 | Faible minéralisation | 6.9 | 57 | 0.01 | 0 | 6.47 | 0.0408 | 0.0023 | 504 | ASTM A240 / API 571 | Corrosion galvanique possible
4185 | Aluminium 5052 | Gaz naturel humide | Gaz | 179.2 | 254.4 | 0.87 | 4.95 | CH₄ + CO₂ + H₂S + H₂O | 5.4 | 162 | 15.11 | 977 | 0 | 0.3864 | 0.0476 | 1080 | ASTM B209 / ISO 9226 | Biofilm détecté (MIC possible)
4186 | Cuivre-Nickel 90/10 | Pétrole brut léger | Diphasique | 95 | 336.3 | 867.96 | 10.54 | Huile + eau produite + gaz | 5.7 | 5332 | 0.34 | 67 | 0.14 | 0.2553 | 0.021 | 720 | ASTM B111 / ASTM G48 | Corrosion sous contrainte détectée (SSC)
4187 | Acier inoxydable 316L | Fluide de process | Diphasique | 57.3 | 77 | 898 | 8.35 | Mélange industriel complexe | 5.8 | 3397 | 0.89 | 139 | 1.22 | 0.1048 | 0.006 | 504 | ASTM A240 / ASTM G1 | Corrosion uniforme dominante
4188 | Hastelloy C-276 | Eau de chaudière | Liquide | 28.5 | 348.7 | 983.63 | 4.66 | Eau démin. + inhibiteurs | 9.2 | 11 | 0 | 0 | 0.46 | 0.0087 | 0.0003 | 336 | ASTM B575 / ISO 15156 | Film passif stable
4189 | Acier inoxydable 304 | Solution NaOH | Liquide | 88.8 | 216 | 1080.21 | 6.15 | NaOH 10% aq. | 13.2 | 54 | 0 | 0 | 0 | 0.0246 | 0.0121 | 4320 | ASTM A240 / NACE TM0177 | Corrosion uniforme dominante
4190 | Acier carbone A106 | Eau de formation | Liquide | 14 | 161.2 | 1080.56 | 7.74 | NaCl + CaCl₂ + MgCl₂ | 5.4 | 135316 | 0.89 | 169 | 0.75 | 29.3045 | 1.686 | 504 | ASME B36.10 / ISO 9226 | Biofilm détecté (MIC possible)
4191 | Hastelloy C-276 | Eau de formation H₂S | Liquide | 23.3 | 289.8 | 1072.36 | 6.78 | NaCl + H₂S + CO₂ | 4.8 | 138294 | 0.61 | 1818 | 0.12 | 0.4663 | 0.0268 | 504 | ASTM B575 / EN 12502 | Dépôts calcaires protecteurs
4192 | Cuivre-Nickel 90/10 | Eau de formation H₂S | Liquide | 19.5 | 120.2 | 1033.83 | 9.68 | NaCl + H₂S + CO₂ | 5.2 | 96526 | 0.6 | 2599 | 0.1 | 4.3108 | 4.3108 | 8760 | ASTM B111 / API 571 | Revêtement anti-corrosion appliqué
4193 | Acier duplex 2205 | Eau de formation | Liquide | 68.2 | 160.8 | 1076.46 | 1.96 | NaCl + CaCl₂ + MgCl₂ | 5.1 | 177085 | 0.84 | 389 | 0.59 | 2.4061 | 0.0923 | 336 | ASTM A789 / NACE SP0106 | Corrosion par courant vagabond
4194 | Acier inoxydable 304 | CO₂ supercritique | Gaz | 63.9 | 195.9 | 810.67 | 8.67 | CO₂ pur > 99.5% | 3.3 | 48 | 188.66 | 0 | 0 | 0.9224 | 1.8448 | 17520 | ASTM A240 / NACE MR0175 | Corrosion galvanique possible
4195 | Titane Grade 12 | Eau de chaudière | Liquide | 97.5 | 31.9 | 965.71 | 2.08 | Eau démin. + inhibiteurs | 9.8 | 9 | 0 | 0 | 0.68 | 0.0041 | 0.0082 | 17520 | ASTM B265 / ASTM G1 | Données terrain – pipeline offshore
4196 | Acier super duplex 2507 | Boue de forage | Liquide | 69.3 | 243.4 | 1188.98 | 0.86 | Argile + baryte + additifs | 7.9 | 5329 | 0.12 | 94 | 1.86 | 0.0725 | 0.0358 | 4320 | ASTM A789 / ASTM G46 | Corrosion galvanique possible
4197 | Fonte grise | Solution NaOH | Liquide | 163.4 | 284.6 | 1138.03 | 6.28 | NaOH 10% aq. | 13.2 | 59 | 0 | 0 | 0 | 0.6143 | 0.0118 | 168 | ASTM A48 / API 571 | Biofilm détecté (MIC possible)
4198 | Acier carbone X65 | Condensat gazeux | Diphasique | 141.6 | 268.6 | 738.17 | 10.71 | HC légers C3-C8 + eau | 5.6 | 2147 | 1.59 | 11 | 0.32 | 0.9863 | 0.0811 | 720 | API 5L / API 571 | Fissuration par corrosion (HIC)
4199 | Titane Grade 2 | Acide acétique | Liquide | 151.8 | 142.9 | 1018.99 | 1.62 | CH₃COOH 5% aq. | 3.6 | 191 | 0 | 0 | 0 | 0.0174 | 0.0003 | 168 | ASTM B265 / ASTM G46 | Attaque intergranulaire
4200 | Hastelloy C-276 | Gaz naturel humide | Gaz | 200.3 | 278.7 | 0.87 | 2.55 | CH₄ + CO₂ + H₂S + H₂O | 6.2 | 238 | 5.39 | 889 | 0 | 0.0181 | 0.0045 | 2160 | ASTM B575 / ASTM G46 | Inhibiteur filmogène efficace
4201 | Inconel 825 | Solution acide HCl | Liquide | 112.1 | 269.1 | 1005.4 | 2.78 | HCl 5% aq. | 1.8 | 82 | 0 | 0 | 0 | 0.0442 | 0.0054 | 1080 | ASTM B424 / NACE SP0106 | Biofilm détecté (MIC possible)
4202 | Acier carbone X52 | Solution acide HCl | Liquide | 209.5 | 185 | 1014.66 | 6.1 | HCl 5% aq. | 0.9 | 90 | 0 | 0 | 0 | 1.1083 | 0.0911 | 720 | API 5L / ASTM G1 | Corrosion uniforme dominante
4203 | Acier inoxydable 316L | Pétrole brut lourd | Diphasique | 30.9 | 168 | 910.36 | 2.56 | Huile lourde + eau + sédiments | 6 | 7508 | 0.44 | 103 | 0.05 | 0.1328 | 0.0164 | 1080 | ASTM A240 / EN 12502 | Test en boucle dynamique
4204 | Acier inoxydable 316L | Eau de mer | Liquide | 180.6 | 108.9 | 1041.35 | 11.33 | NaCl 3.5% + Mg²⁺ + SO₄²⁻ | 7.6 | 33666 | 0.03 | 0 | 9.28 | 0.8093 | 0.1996 | 2160 | ASTM A240 / NACE SP0106 | Inhibiteur de corrosion ajouté (50 ppm)
4205 | Hastelloy C-276 | Eau de mer tropicale | Liquide | 15.9 | 78 | 1024.34 | 0.24 | NaCl 3.8% + ions minéraux | 8.4 | 34440 | 0.03 | 0 | 10.57 | 0.1175 | 0.029 | 2160 | ASTM B575 / EN 12502 | Piqûration localisée observée
4206 | Inconel 625 | Eau de refroidissement | Liquide | 10.4 | 291.3 | 1014 | 5.05 | Eau douce + biocides | 8.1 | 327 | 0.03 | 0 | 5.99 | 0.0143 | 0.0143 | 8760 | ASTM B443 / NACE TM0177 | Film passif stable
4207 | Acier carbone X52 | Solution NaOH | Liquide | 171.1 | 97.2 | 1139.01 | 5.75 | NaOH 10% aq. | 13.1 | 51 | 0 | 0 | 0 | 0.4992 | 0.1231 | 2160 | API 5L / ASTM G48 | Revêtement anti-corrosion appliqué
4208 | Inconel 825 | Solution NaOH | Liquide | 51.3 | 217.1 | 1134.94 | 6.29 | NaOH 10% aq. | 13.4 | 41 | 0 | 0 | 0 | 0.0067 | 0.0011 | 1440 | ASTM B424 / NACE TM0177 | Écoulement turbulent – érosion-corrosion
4209 | Acier inoxydable 316L | Acide acétique | Liquide | 18.8 | 102.6 | 999.29 | 0.86 | CH₃COOH 5% aq. | 4.4 | 207 | 0 | 0 | 0 | 0.0337 | 0.0674 | 17520 | ASTM A240 / ISO 9226 | Conditions simulées en autoclave
4210 | Inconel 825 | Eau douce | Liquide | 104 | 180.1 | 996.22 | 8.01 | Faible minéralisation | 6.7 | 54 | 0.02 | 0 | 12.44 | 0.0337 | 0.0013 | 336 | ASTM B424 / EN 12502 | Corrosion sous contrainte détectée (SSC)
4211 | Aluminium 5052 | Condensat gazeux | Diphasique | 197.9 | 162.4 | 709.05 | 1.65 | HC légers C3-C8 + eau | 6.1 | 2068 | 0.89 | 18 | 0.69 | 0.2993 | 0.0246 | 720 | ASTM B209 / NACE MR0175 | Corrosion uniforme dominante
4212 | Acier duplex 2205 | Gaz acide (sour) | Gaz | 186.2 | 307.6 | 0.93 | 7.72 | CH₄ + H₂S > 1000 ppm | 4.3 | 280 | 9.64 | 4396 | 0 | 0.1694 | 0.0139 | 720 | ASTM A789 / NACE MR0175 | Écoulement turbulent – érosion-corrosion
4213 | Aluminium 5052 | Eau douce | Liquide | 196.8 | 175.4 | 990.81 | 11.02 | Faible minéralisation | 7.9 | 48 | 0.01 | 0 | 8.41 | 0.2857 | 0.011 | 336 | ASTM B209 / ASTM G48 | Dépôts calcaires protecteurs
4214 | Cuivre-Nickel 90/10 | Eau douce | Liquide | 167.6 | 33 | 1004.73 | 8.6 | Faible minéralisation | 6.6 | 46 | 0.02 | 0 | 11.46 | 0.1574 | 0.0194 | 1080 | ASTM B111 / ISO 9226 | Piqûration localisée observée
4215 | Acier carbone X70 | Boue de forage | Liquide | 19.7 | 168.4 | 1190.14 | 0.73 | Argile + baryte + additifs | 8.1 | 5505 | 0.08 | 73 | 1.35 | 1.1816 | 0.0453 | 336 | API 5L / NACE SP0106 | Test en boucle dynamique
4216 | Inconel 825 | Eau de formation | Liquide | 202.6 | 322.1 | 1110.06 | 8.14 | NaCl + CaCl₂ + MgCl₂ | 5.6 | 168870 | 0.37 | 147 | 0.65 | 1.2053 | 2.4106 | 17520 | ASTM B424 / ASTM G1 | Données terrain – pipeline offshore
4217 | Aluminium 5052 | Solution NaOH | Liquide | 47.4 | 16.7 | 1101.43 | 9.57 | NaOH 10% aq. | 12.6 | 56 | 0 | 0 | 0 | 0.0186 | 0.0031 | 1440 | ASTM B209 / API 571 | Corrosion galvanique possible
4218 | Titane Grade 12 | Solution NaOH | Liquide | 80.3 | 332.5 | 1125.22 | 11.19 | NaOH 10% aq. | 13.5 | 40 | 0 | 0 | 0 | 0.0072 | 0.0036 | 4320 | ASTM B265 / ASTM G46 | Écoulement turbulent – érosion-corrosion
4219 | Acier galvanisé | Pétrole brut léger | Diphasique | 157.6 | 68.4 | 844.15 | 7.03 | Huile + eau produite + gaz | 5.9 | 4473 | 0.16 | 69 | 0.27 | 0.6566 | 0.081 | 1080 | ASTM A123 / ISO 9226 | Dépôts calcaires protecteurs
4220 | Acier faiblement allié | Eau de formation H₂S | Liquide | 173.7 | 114 | 1089.16 | 7.48 | NaCl + H₂S + CO₂ | 4.8 | 120457 | 2.4 | 3766 | 0.08 | 20.508 | 1.6856 | 720 | ASTM A335 / EN 12502 | Données terrain – pipeline offshore
4221 | Acier faiblement allié | CO₂ supercritique | Gaz | 185.6 | 185.2 | 796.7 | 1.35 | CO₂ pur > 99.5% | 3.6 | 53 | 51.62 | 0 | 0 | 2.2728 | 0.1868 | 720 | ASTM A335 / ISO 15156 | Présence de dépôts de FeS
4222 | Acier carbone A106 | Gaz acide (sour) | Gaz | 106 | 329.7 | 0.91 | 10.43 | CH₄ + H₂S > 1000 ppm | 3.9 | 314 | 6.34 | 4841 | 0 | 2.2507 | 0.185 | 720 | ASME B36.10 / ISO 9226 | Test en boucle dynamique
4223 | Acier faiblement allié | Eau douce | Liquide | 171.8 | 27.7 | 998.99 | 0.41 | Faible minéralisation | 6.7 | 55 | 0.01 | 0 | 6.42 | 0.5055 | 0.0415 | 720 | ASTM A335 / ASTM G1 | Corrosion uniforme dominante
4224 | Acier galvanisé | Eau douce | Liquide | 43.6 | 282.1 | 1004.27 | 7.58 | Faible minéralisation | 6.3 | 56 | 0.02 | 0 | 4.66 | 0.2855 | 0.2855 | 8760 | ASTM A123 / ASTM G46 | Attaque intergranulaire
4225 | Fonte grise | Solution H₂SO₄ | Liquide | 139.7 | 232.7 | 1066.41 | 1.46 | H₂SO₄ 10% aq. | 1.4 | 221 | 0 | 0 | 0 | 1.3448 | 1.3448 | 8760 | ASTM A48 / EN 12502 | Test en boucle dynamique
4226 | Aluminium 5052 | Gaz acide (sour) | Gaz | 186 | 129.9 | 0.91 | 0.15 | CH₄ + H₂S > 1000 ppm | 5 | 333 | 6.14 | 5780 | 0 | 0.6148 | 0.6148 | 8760 | ASTM B209 / NACE MR0175 | Fissuration par corrosion (HIC)
4227 | Titane Grade 2 | Boue de forage | Liquide | 106.5 | 19 | 1184.12 | 5.05 | Argile + baryte + additifs | 7.9 | 5312 | 0.19 | 65 | 2.97 | 0.0333 | 0.0082 | 2160 | ASTM B265 / NACE SP0106 | Film passif stable
4228 | Acier inoxydable 316L | Eau de mer | Liquide | 146.6 | 331.3 | 1030.15 | 8.25 | NaCl 3.5% + Mg²⁺ + SO₄²⁻ | 7 | 36075 | 0.07 | 0 | 6.05 | 0.7162 | 0.0412 | 504 | ASTM A240 / ASTM G46 | Corrosion sous contrainte détectée (SSC)
4229 | Aluminium 5052 | Acide acétique | Liquide | 118.3 | 32.6 | 1003.81 | 6.51 | CH₃COOH 5% aq. | 3.1 | 177 | 0 | 0 | 0 | 0.207 | 0.0079 | 336 | ASTM B209 / ISO 9226 | Inhibiteur filmogène efficace
4230 | Inconel 825 | CO₂ supercritique | Gaz | 161.7 | 131.9 | 808.5 | 8.66 | CO₂ pur > 99.5% | 3.6 | 45 | 90.68 | 0 | 0 | 0.1632 | 0.0201 | 1080 | ASTM B424 / ISO 9226 | Corrosion galvanique possible
4231 | Titane Grade 2 | Solution NaOH | Liquide | 121.2 | 309.4 | 1088.26 | 9.08 | NaOH 10% aq. | 13.2 | 45 | 0 | 0 | 0 | 0.0089 | 0.0003 | 336 | ASTM B265 / API 571 | Dépôts calcaires protecteurs
4232 | Fonte grise | Solution acide HCl | Liquide | 88.6 | 31.3 | 1037.53 | 3.71 | HCl 5% aq. | 1.2 | 107 | 0 | 0 | 0 | 1.0041 | 0.1651 | 1440 | ASTM A48 / API 571 | Inhibiteur de corrosion ajouté (50 ppm)
4233 | Acier carbone X65 | Eau de chaudière | Liquide | 13.9 | 41.6 | 980.48 | 0.22 | Eau démin. + inhibiteurs | 9.8 | 11 | 0 | 0 | 0.54 | 0.0497 | 0.001 | 168 | API 5L / EN 12502 | Dépôts calcaires protecteurs
4234 | Cuivre-Nickel 90/10 | Condensat gazeux | Diphasique | 180.1 | 61.6 | 736.77 | 7.07 | HC légers C3-C8 + eau | 6.3 | 2076 | 0.76 | 16 | 0.26 | 0.1553 | 0.0191 | 1080 | ASTM B111 / NACE TM0177 | Film passif stable
4235 | Acier duplex 2205 | Boue de forage | Liquide | 139.8 | 249.9 | 1192.43 | 9.16 | Argile + baryte + additifs | 7.5 | 4646 | 0.16 | 58 | 2.05 | 0.1154 | 0.0066 | 504 | ASTM A789 / EN 12502 | Données terrain – pipeline offshore
4236 | Titane Grade 2 | Fluide de process | Diphasique | 148.1 | 5.1 | 874.96 | 6.11 | Mélange industriel complexe | 5.5 | 3542 | 1.47 | 57 | 0.92 | 0.0166 | 0.0332 | 17520 | ASTM B265 / NACE MR0175 | Fissuration par corrosion (HIC)
4237 | Titane Grade 12 | Pétrole brut léger | Diphasique | 91.9 | 283.5 | 837.29 | 2.38 | Huile + eau produite + gaz | 6.5 | 5364 | 0.17 | 50 | 0.26 | 0.0227 | 0.0009 | 336 | ASTM B265 / ASTM G1 | Données terrain – pipeline offshore
4238 | Acier super 13Cr | Pétrole brut lourd | Diphasique | 182.2 | 349.7 | 933.6 | 11.78 | Huile lourde + eau + sédiments | 5.3 | 8590 | 0.77 | 143 | 0.09 | 0.5474 | 0.045 | 720 | API 5CT / ISO 15156 | Film passif stable
4239 | Cuivre-Nickel 90/10 | CO₂ supercritique | Gaz | 53 | 90.8 | 812.63 | 4.73 | CO₂ pur > 99.5% | 3.9 | 42 | 161.8 | 0 | 0 | 1.4677 | 0.0844 | 504 | ASTM B111 / EN 12502 | Données terrain – pipeline offshore
4240 | Acier 13Cr | Gaz naturel humide | Gaz | 193.6 | 17 | 0.86 | 9.5 | CH₄ + CO₂ + H₂S + H₂O | 6.1 | 187 | 9.68 | 766 | 0 | 0.2839 | 0.0163 | 504 | API 5CT / NACE MR0175 | Dépôts calcaires protecteurs
4241 | Acier duplex 2205 | Eau de formation H₂S | Liquide | 8.8 | 244.3 | 1033.94 | 5.06 | NaCl + H₂S + CO₂ | 5 | 103906 | 1.01 | 1910 | 0.06 | 1.4186 | 1.4186 | 8760 | ASTM A789 / NACE TM0177 | Présence de dépôts de FeS
4242 | Acier duplex 2205 | Acide acétique | Liquide | 94.9 | 251.1 | 1019.46 | 1.34 | CH₃COOH 5% aq. | 4.4 | 215 | 0 | 0 | 0 | 0.0485 | 0.0019 | 336 | ASTM A789 / ASTM G1 | Inhibiteur de corrosion ajouté (50 ppm)
4243 | Fonte grise | Pétrole brut léger | Diphasique | 112.8 | 259.3 | 853.08 | 1.73 | Huile + eau produite + gaz | 5.8 | 4420 | 0.42 | 57 | 0.17 | 1.4656 | 0.0562 | 336 | ASTM A48 / NACE TM0177 | Film passif stable
4244 | Inconel 825 | Boue de forage | Liquide | 160.6 | 111.8 | 1184.17 | 11.58 | Argile + baryte + additifs | 8.2 | 4922 | 0.1 | 77 | 2.58 | 0.0557 | 0.0032 | 504 | ASTM B424 / API 571 | Corrosion sous contrainte détectée (SSC)
4245 | Titane Grade 12 | Fluide de process | Diphasique | 194.3 | 44.3 | 910.15 | 9.84 | Mélange industriel complexe | 5.6 | 2554 | 0.79 | 116 | 0.6 | 0.021 | 0.0012 | 504 | ASTM B265 / ISO 15156 | Écoulement turbulent – érosion-corrosion
4246 | Inconel 625 | Pétrole brut léger | Diphasique | 197.1 | 267.3 | 866.87 | 5.3 | Huile + eau produite + gaz | 5.5 | 4904 | 0.47 | 27 | 0.24 | 0.0405 | 0.005 | 1080 | ASTM B443 / ISO 9226 | Attaque intergranulaire
4247 | Aluminium 5052 | Solution H₂SO₄ | Liquide | 22.2 | 138.8 | 1046.47 | 2.96 | H₂SO₄ 10% aq. | 0.5 | 237 | 0 | 0 | 0 | 0.2161 | 0.1066 | 4320 | ASTM B209 / ISO 9226 | Écoulement turbulent – érosion-corrosion
4248 | Acier inoxydable 316L | Eau de refroidissement | Liquide | 63.6 | 295.2 | 984.99 | 0.86 | Eau douce + biocides | 8.5 | 322 | 0.03 | 0 | 6.12 | 0.0582 | 0.0096 | 1440 | ASTM A240 / API 571 | Revêtement anti-corrosion appliqué
4249 | Acier carbone X52 | Eau douce | Liquide | 144.2 | 142.7 | 993.07 | 7.93 | Faible minéralisation | 6.7 | 44 | 0.01 | 0 | 8.94 | 0.8571 | 0.8571 | 8760 | API 5L / ASTM G1 | Biofilm détecté (MIC possible)
4250 | Acier carbone X65 | Eau de chaudière | Liquide | 124.2 | 209.5 | 1007.81 | 6.83 | Eau démin. + inhibiteurs | 9.4 | 12 | 0 | 0 | 0.5 | 0.357 | 0.714 | 17520 | API 5L / NACE TM0177 | Corrosion galvanique possible
4251 | Acier inoxydable 304 | Eau de refroidissement | Liquide | 19.4 | 5.6 | 1022.26 | 2.31 | Eau douce + biocides | 7.7 | 301 | 0.02 | 0 | 7.74 | 0.034 | 0.002 | 504 | ASTM A240 / EN 12502 | Corrosion sous contrainte détectée (SSC)
4252 | Inconel 825 | Eau de chaudière | Liquide | 63.6 | 89 | 984.34 | 8.31 | Eau démin. + inhibiteurs | 9.7 | 9 | 0 | 0 | 0.41 | 0.0131 | 0.0022 | 1440 | ASTM B424 / NACE SP0106 | Biofilm détecté (MIC possible)
4253 | Titane Grade 12 | Eau de refroidissement | Liquide | 182.2 | 290.6 | 985.3 | 10.48 | Eau douce + biocides | 7.9 | 330 | 0.04 | 0 | 4.57 | 0.0154 | 0.0019 | 1080 | ASTM B265 / ASTM G46 | Piqûration localisée observée
4254 | Acier carbone X52 | Eau de formation H₂S | Liquide | 114.3 | 200 | 1037.69 | 3.68 | NaCl + H₂S + CO₂ | 5.4 | 137548 | 0.77 | 1889 | 0.07 | 24.3085 | 2.9969 | 1080 | API 5L / ASTM G1 | Film passif stable
4255 | Cuivre-Nickel 90/10 | Eau de mer tropicale | Liquide | 166.7 | 86.8 | 1041.6 | 10.4 | NaCl 3.8% + ions minéraux | 7.7 | 32785 | 0.07 | 0 | 3.99 | 1.3345 | 2.669 | 17520 | ASTM B111 / EN 12502 | Inhibiteur filmogène efficace
4256 | Titane Grade 2 | Condensat gazeux | Diphasique | 105.8 | 185.6 | 736.83 | 2.84 | HC légers C3-C8 + eau | 5.5 | 1687 | 1.52 | 10 | 0.32 | 0.0169 | 0.0028 | 1440 | ASTM B265 / ASTM G48 | Attaque intergranulaire
4257 | Acier carbone X65 | Condensat gazeux | Diphasique | 83.8 | 62.9 | 706.34 | 3.27 | HC légers C3-C8 + eau | 6 | 2113 | 1.6 | 13 | 0.64 | 0.6291 | 0.0517 | 720 | API 5L / API 571 | Attaque intergranulaire
4258 | Acier carbone X52 | Eau de mer tropicale | Liquide | 84.6 | 108.8 | 1035.16 | 4.94 | NaCl 3.8% + ions minéraux | 7.8 | 42879 | 0.07 | 0 | 6.2 | 7.5806 | 0.1454 | 168 | API 5L / API 571 | Corrosion par courant vagabond
4259 | Acier super 13Cr | Gaz naturel sec | Gaz | 164.9 | 303.3 | 0.7 | 8.28 | CH₄ > 95% + traces | 6.5 | 85 | 3.65 | 9 | 0 | 0.1334 | 0.2668 | 17520 | API 5CT / ISO 15156 | Corrosion galvanique possible
4260 | Acier carbone X65 | Solution acide HCl | Liquide | 177.9 | 1.1 | 1017.07 | 7.89 | HCl 5% aq. | 1.2 | 103 | 0 | 0 | 0 | 1.0023 | 0.2471 | 2160 | API 5L / NACE SP0106 | Inhibiteur de corrosion ajouté (50 ppm)
4261 | Inconel 625 | Eau de formation | Liquide | 203.5 | 44.2 | 1056.44 | 2.08 | NaCl + CaCl₂ + MgCl₂ | 6 | 172136 | 0.81 | 273 | 0.28 | 0.9879 | 0.0189 | 168 | ASTM B443 / ASTM G46 | Corrosion galvanique possible
4262 | Acier 13Cr | Gaz naturel humide | Gaz | 185 | 56.2 | 0.87 | 9.75 | CH₄ + CO₂ + H₂S + H₂O | 5.9 | 215 | 15.12 | 655 | 0 | 0.4613 | 0.4613 | 8760 | API 5CT / ISO 15156 | Environnement sour service H₂S
4263 | Acier 13Cr | Eau de chaudière | Liquide | 52.9 | 13.6 | 973.36 | 8.57 | Eau démin. + inhibiteurs | 9.6 | 8 | 0 | 0 | 0.63 | 0.0557 | 0.1114 | 17520 | API 5CT / ASTM G48 | Écoulement turbulent – érosion-corrosion
4264 | Acier inoxydable 304 | Eau de formation H₂S | Liquide | 202.6 | 1 | 1067.04 | 6.05 | NaCl + H₂S + CO₂ | 4.6 | 104597 | 2.15 | 3780 | 0.1 | 2.8128 | 0.3468 | 1080 | ASTM A240 / ASTM G1 | Écoulement turbulent – érosion-corrosion
4265 | Acier carbone A106 | Fluide de process | Diphasique | 137.8 | 241 | 879.6 | 10.31 | Mélange industriel complexe | 5.5 | 3045 | 0.63 | 111 | 0.52 | 1.2661 | 0.0486 | 336 | ASME B36.10 / ASTM G48 | Inhibiteur de corrosion ajouté (50 ppm)
4266 | Acier carbone A106 | CO₂ supercritique | Gaz | 61.7 | 322.6 | 811.12 | 9.78 | CO₂ pur > 99.5% | 2.9 | 42 | 93.86 | 0 | 0 | 2.4256 | 0.299 | 1080 | ASME B36.10 / NACE TM0177 | Film passif stable
4267 | Acier faiblement allié | Eau de mer | Liquide | 88.3 | 232.9 | 1017.65 | 1.79 | NaCl 3.5% + Mg²⁺ + SO₄²⁻ | 7.4 | 36626 | 0.03 | 0 | 7.96 | 5.0094 | 1.2352 | 2160 | ASTM A335 / ISO 9226 | Conditions simulées en autoclave
4268 | Fonte grise | Gaz naturel humide | Gaz | 130 | 46.7 | 0.87 | 8.77 | CH₄ + CO₂ + H₂S + H₂O | 6.3 | 211 | 8.54 | 559 | 0 | 1.0382 | 2.0764 | 17520 | ASTM A48 / ISO 15156 | Revêtement anti-corrosion appliqué
4269 | Titane Grade 12 | Eau douce | Liquide | 188.2 | 50.7 | 1017.02 | 11.44 | Faible minéralisation | 6.5 | 54 | 0.01 | 0 | 13.3 | 0.0171 | 0.0084 | 4320 | ASTM B265 / ASTM G46 | Écoulement turbulent – érosion-corrosion
4270 | Acier super 13Cr | Gaz acide (sour) | Gaz | 138 | 58.6 | 0.91 | 7.02 | CH₄ + H₂S > 1000 ppm | 4.7 | 264 | 5.47 | 3414 | 0 | 0.3141 | 0.1549 | 4320 | API 5CT / NACE TM0177 | Revêtement anti-corrosion appliqué
4271 | Acier carbone A106 | Acide acétique | Liquide | 42.5 | 326.1 | 979.49 | 8.08 | CH₃COOH 5% aq. | 4.4 | 171 | 0 | 0 | 0 | 0.6216 | 0.0358 | 504 | ASME B36.10 / EN 12502 | Présence de dépôts de FeS
4272 | Titane Grade 2 | Solution acide HCl | Liquide | 166.1 | 182.4 | 1009.97 | 8.25 | HCl 5% aq. | 2.1 | 110 | 0 | 0 | 0 | 0.0244 | 0.0244 | 8760 | ASTM B265 / ISO 15156 | Inhibiteur filmogène efficace
4273 | Acier carbone X52 | Solution H₂SO₄ | Liquide | 7.7 | 117 | 1075.27 | 7.34 | H₂SO₄ 10% aq. | 1.4 | 165 | 0 | 0 | 0 | 0.8269 | 0.2039 | 2160 | API 5L / NACE SP0106 | Inhibiteur filmogène efficace
4274 | Titane Grade 12 | Eau de formation | Liquide | 177.9 | 51.8 | 1055.63 | 4.83 | NaCl + CaCl₂ + MgCl₂ | 5.2 | 134630 | 0.45 | 400 | 0.36 | 0.4625 | 0.4625 | 8760 | ASTM B265 / NACE SP0106 | Données terrain – pipeline offshore
4275 | Acier carbone X52 | Fluide de process | Diphasique | 135.6 | 146.7 | 897.5 | 6.14 | Mélange industriel complexe | 6.1 | 3578 | 0.76 | 165 | 0.55 | 1.1786 | 0.1937 | 1440 | API 5L / ASTM G46 | Corrosion uniforme dominante
4276 | Inconel 625 | Solution acide HCl | Liquide | 58 | 215.4 | 994.85 | 2.31 | HCl 5% aq. | 1.5 | 112 | 0 | 0 | 0 | 0.0274 | 0.0011 | 336 | ASTM B443 / ASTM G48 | Corrosion caverneuse sous joint
4277 | Acier inoxydable 316L | Gaz acide (sour) | Gaz | 164.1 | 269.9 | 0.92 | 3.05 | CH₄ + H₂S > 1000 ppm | 5 | 360 | 7.27 | 2854 | 0 | 0.1256 | 0.2512 | 17520 | ASTM A240 / ASTM G46 | Piqûration localisée observée
4278 | Fonte grise | CO₂ supercritique | Gaz | 62.4 | 128.5 | 821.15 | 1.09 | CO₂ pur > 99.5% | 3.5 | 57 | 170.93 | 0 | 0 | 7.5843 | 0.9351 | 1080 | ASTM A48 / ASTM G48 | Environnement sour service H₂S
4279 | Acier inoxydable 316L | Eau de formation H₂S | Liquide | 42.7 | 180.3 | 1037.15 | 7.65 | NaCl + H₂S + CO₂ | 4.6 | 118034 | 2.17 | 1466 | 0.15 | 2.3568 | 4.7136 | 17520 | ASTM A240 / EN 12502 | Corrosion galvanique possible
4280 | Acier carbone X52 | Pétrole brut léger | Diphasique | 131.1 | 112.9 | 857.48 | 0.33 | Huile + eau produite + gaz | 6.8 | 5945 | 0.39 | 76 | 0.24 | 1.1781 | 0.0452 | 336 | API 5L / EN 12502 | Données terrain – pipeline offshore
4281 | Aluminium 5052 | Boue de forage | Liquide | 175.5 | 177.7 | 1230.1 | 0.21 | Argile + baryte + additifs | 7.9 | 5673 | 0.16 | 51 | 1.33 | 0.4179 | 0.016 | 336 | ASTM B209 / NACE TM0177 | Corrosion par courant vagabond
4282 | Acier duplex 2205 | Solution acide HCl | Liquide | 37.6 | 344.2 | 1053.39 | 5.24 | HCl 5% aq. | 1.8 | 116 | 0 | 0 | 0 | 0.0656 | 0.0054 | 720 | ASTM A789 / NACE MR0175 | Corrosion uniforme dominante
4283 | Acier duplex 2205 | Gaz naturel humide | Gaz | 46.5 | 203.8 | 0.87 | 0.99 | CH₄ + CO₂ + H₂S + H₂O | 5.5 | 197 | 14.75 | 524 | 0 | 0.0789 | 0.013 | 1440 | ASTM A789 / EN 12502 | Corrosion par courant vagabond
4284 | Acier duplex 2205 | Eau douce | Liquide | 59.3 | 137.1 | 1011.65 | 5.34 | Faible minéralisation | 7.1 | 60 | 0.02 | 0 | 10.62 | 0.0523 | 0.1046 | 17520 | ASTM A789 / EN 12502 | Conditions simulées en autoclave
4285 | Inconel 625 | Eau de chaudière | Liquide | 183.4 | 92.5 | 971.21 | 4.75 | Eau démin. + inhibiteurs | 9.8 | 12 | 0 | 0 | 0.63 | 0.0124 | 0.0061 | 4320 | ASTM B443 / EN 12502 | Environnement sour service H₂S
4286 | Acier carbone X52 | Solution acide HCl | Liquide | 48.6 | 134.6 | 1015.18 | 4.73 | HCl 5% aq. | 1.3 | 97 | 0 | 0 | 0 | 0.7913 | 0.065 | 720 | API 5L / ASTM G48 | Test en boucle dynamique
4287 | Acier inoxydable 316L | Acide acétique | Liquide | 136.7 | 325.3 | 989.5 | 3.44 | CH₃COOH 5% aq. | 3 | 200 | 0 | 0 | 0 | 0.1125 | 0.1125 | 8760 | ASTM A240 / ASTM G1 | Corrosion caverneuse sous joint
4288 | Acier galvanisé | Pétrole brut lourd | Diphasique | 96 | 221.2 | 896.22 | 8.86 | Huile lourde + eau + sédiments | 5.6 | 8766 | 0.29 | 58 | 0.1 | 1.1791 | 1.1791 | 8760 | ASTM A123 / EN 12502 | Corrosion caverneuse sous joint
4289 | Inconel 825 | Eau de mer tropicale | Liquide | 80.4 | 99.7 | 1058.72 | 0.49 | NaCl 3.8% + ions minéraux | 7.4 | 40902 | 0.1 | 0 | 9.3 | 0.3312 | 0.0544 | 1440 | ASTM B424 / NACE SP0106 | Inhibiteur filmogène efficace
4290 | Aluminium 5052 | Eau de mer tropicale | Liquide | 133.7 | 138.1 | 1028.69 | 3.78 | NaCl 3.8% + ions minéraux | 7.4 | 37909 | 0.03 | 0 | 10.93 | 2.538 | 1.2516 | 4320 | ASTM B209 / EN 12502 | Environnement sour service H₂S
4291 | Titane Grade 2 | Eau de mer | Liquide | 46.8 | 132.2 | 1048.31 | 7.95 | NaCl 3.5% + Mg²⁺ + SO₄²⁻ | 8 | 38921 | 0.04 | 0 | 4.79 | 0.1319 | 0.2638 | 17520 | ASTM B265 / ASTM G46 | Présence de dépôts de FeS
4292 | Titane Grade 12 | Gaz acide (sour) | Gaz | 89.1 | 262 | 0.89 | 5.25 | CH₄ + H₂S > 1000 ppm | 2.5 | 247 | 9.35 | 4992 | 0 | 0.0487 | 0.024 | 4320 | ASTM B265 / ASTM G46 | Corrosion caverneuse sous joint
4293 | Hastelloy C-276 | Gaz naturel sec | Gaz | 195 | 233.5 | 0.72 | 8.56 | CH₄ > 95% + traces | 5.7 | 98 | 2.3 | 10 | 0 | 0.0132 | 0.0065 | 4320 | ASTM B575 / ISO 15156 | Revêtement anti-corrosion appliqué
4294 | Acier inoxydable 316L | Eau de mer | Liquide | 189.1 | 56.1 | 1001.02 | 8.57 | NaCl 3.5% + Mg²⁺ + SO₄²⁻ | 7.8 | 30741 | 0.07 | 0 | 6.04 | 0.5497 | 0.0904 | 1440 | ASTM A240 / API 571 | Test en boucle dynamique
4295 | Acier inoxydable 316L | Pétrole brut léger | Diphasique | 126.9 | 31.5 | 846.45 | 6.48 | Huile + eau produite + gaz | 6.4 | 4603 | 0.39 | 30 | 0.22 | 0.0991 | 0.0163 | 1440 | ASTM A240 / API 571 | Film passif stable
4296 | Acier carbone X70 | Boue de forage | Liquide | 55.1 | 182.3 | 1218.8 | 5.92 | Argile + baryte + additifs | 8.6 | 5497 | 0.1 | 82 | 2.94 | 1.2328 | 0.0236 | 168 | API 5L / ISO 9226 | Données terrain – pipeline offshore
4297 | Acier inoxydable 304 | Eau de mer tropicale | Liquide | 114.2 | 115.5 | 1034.13 | 2.43 | NaCl 3.8% + ions minéraux | 7.5 | 39044 | 0.08 | 0 | 8.38 | 0.8197 | 1.6394 | 17520 | ASTM A240 / ISO 9226 | Revêtement anti-corrosion appliqué
4298 | Fonte grise | Eau douce | Liquide | 18 | 295 | 968.87 | 6.53 | Faible minéralisation | 7.4 | 47 | 0.01 | 0 | 10.4 | 0.6801 | 0.013 | 168 | ASTM A48 / NACE SP0106 | Corrosion uniforme dominante
4299 | Acier duplex 2205 | Pétrole brut léger | Diphasique | 25 | 136.6 | 844.7 | 7.65 | Huile + eau produite + gaz | 6.2 | 5599 | 0.33 | 50 | 0.21 | 0.0868 | 0.0071 | 720 | ASTM A789 / ASTM G48 | Revêtement anti-corrosion appliqué
4300 | Acier carbone X70 | Eau de mer | Liquide | 64.6 | 180.7 | 995.47 | 6.76 | NaCl 3.5% + Mg²⁺ + SO₄²⁻ | 8.6 | 34699 | 0.04 | 0 | 8.66 | 5.7685 | 2.8447 | 4320 | API 5L / ISO 9226 | Film passif stable
4301 | Acier inoxydable 316L | Eau de mer tropicale | Liquide | 39.7 | 267.4 | 1012.2 | 5.54 | NaCl 3.8% + ions minéraux | 7.8 | 39495 | 0.04 | 0 | 5.47 | 0.6131 | 0.0756 | 1080 | ASTM A240 / NACE SP0106 | Corrosion sous contrainte détectée (SSC)
4302 | Acier super duplex 2507 | Boue de forage | Liquide | 190.6 | 307.7 | 1208.47 | 4.14 | Argile + baryte + additifs | 7.9 | 4404 | 0.06 | 34 | 2.49 | 0.0574 | 0.0094 | 1440 | ASTM A789 / ASTM G46 | Biofilm détecté (MIC possible)
4303 | Acier carbone X70 | Pétrole brut léger | Diphasique | 148.5 | 277.8 | 847.21 | 6.24 | Huile + eau produite + gaz | 6.2 | 5280 | 0.34 | 58 | 0.11 | 1.1259 | 0.0432 | 336 | API 5L / ASTM G46 | Film passif stable
4304 | Acier carbone X70 | Solution H₂SO₄ | Liquide | 45.1 | 153.8 | 1071.46 | 2.78 | H₂SO₄ 10% aq. | 1.6 | 176 | 0 | 0 | 0 | 0.7209 | 0.1185 | 1440 | API 5L / EN 12502 | Attaque intergranulaire
4305 | Acier inoxydable 304 | Solution acide HCl | Liquide | 122.1 | 222.4 | 1021.77 | 8.79 | HCl 5% aq. | 1.4 | 85 | 0 | 0 | 0 | 0.1244 | 0.0102 | 720 | ASTM A240 / ISO 15156 | Revêtement anti-corrosion appliqué
4306 | Acier faiblement allié | Fluide de process | Diphasique | 41.3 | 254.7 | 894.88 | 1.53 | Mélange industriel complexe | 6.1 | 2687 | 1.94 | 63 | 1.3 | 0.894 | 0.0171 | 168 | ASTM A335 / ISO 9226 | Corrosion caverneuse sous joint
4307 | Acier duplex 2205 | Fluide de process | Diphasique | 31.4 | 25 | 907.56 | 5.13 | Mélange industriel complexe | 5.8 | 3134 | 1.65 | 168 | 1.16 | 0.0697 | 0.0344 | 4320 | ASTM A789 / NACE MR0175 | Conditions simulées en autoclave
4308 | Acier inoxydable 316L | CO₂ supercritique | Gaz | 87.3 | 279.6 | 791.71 | 9.17 | CO₂ pur > 99.5% | 4 | 41 | 109.74 | 0 | 0 | 0.4128 | 0.0079 | 168 | ASTM A240 / NACE MR0175 | Corrosion par courant vagabond
4309 | Inconel 825 | Eau de mer tropicale | Liquide | 117.6 | 153.2 | 1016.04 | 2.77 | NaCl 3.8% + ions minéraux | 8.6 | 39309 | 0.04 | 0 | 8.66 | 0.2344 | 0.1156 | 4320 | ASTM B424 / ISO 15156 | Revêtement anti-corrosion appliqué
4310 | Acier carbone A106 | CO₂ supercritique | Gaz | 185.1 | 225.4 | 796.43 | 2.99 | CO₂ pur > 99.5% | 4.1 | 42 | 162.55 | 0 | 0 | 7.2489 | 0.4171 | 504 | ASME B36.10 / ASTM G1 | Présence de dépôts de FeS
4311 | Acier 13Cr | Gaz naturel humide | Gaz | 9.4 | 311.8 | 0.85 | 5.16 | CH₄ + CO₂ + H₂S + H₂O | 5.7 | 239 | 10.51 | 558 | 0 | 0.3092 | 0.0254 | 720 | API 5CT / ISO 9226 | Piqûration localisée observée
4312 | Acier super 13Cr | Pétrole brut léger | Diphasique | 203.8 | 16.3 | 831.94 | 8.64 | Huile + eau produite + gaz | 5.7 | 4018 | 0.21 | 92 | 0.21 | 0.3429 | 0.0132 | 336 | API 5CT / ISO 15156 | Revêtement anti-corrosion appliqué
4313 | Cuivre-Nickel 90/10 | Boue de forage | Liquide | 155.6 | 205.1 | 1169.25 | 0.83 | Argile + baryte + additifs | 7.9 | 4755 | 0.13 | 65 | 1.47 | 0.3021 | 0.0372 | 1080 | ASTM B111 / EN 12502 | Biofilm détecté (MIC possible)
4314 | Hastelloy C-276 | Solution H₂SO₄ | Liquide | 196.1 | 140.3 | 1042.25 | 2.53 | H₂SO₄ 10% aq. | 1.9 | 177 | 0 | 0 | 0 | 0.0215 | 0.0106 | 4320 | ASTM B575 / NACE SP0106 | Revêtement anti-corrosion appliqué
4315 | Acier inoxydable 316L | Gaz acide (sour) | Gaz | 109.1 | 120.2 | 0.9 | 10.24 | CH₄ + H₂S > 1000 ppm | 4.2 | 274 | 9.25 | 4904 | 0 | 0.2172 | 0.0268 | 1080 | ASTM A240 / ASTM G46 | Attaque intergranulaire
4316 | Acier inoxydable 304 | CO₂ supercritique | Gaz | 134.9 | 189.2 | 799.01 | 3.09 | CO₂ pur > 99.5% | 3.9 | 45 | 131.59 | 0 | 0 | 0.7192 | 0.3547 | 4320 | ASTM A240 / ASTM G48 | Corrosion sous contrainte détectée (SSC)
4317 | Cuivre-Nickel 90/10 | Acide acétique | Liquide | 109.8 | 3.3 | 983.06 | 9.14 | CH₃COOH 5% aq. | 3.7 | 203 | 0 | 0 | 0 | 0.1389 | 0.0114 | 720 | ASTM B111 / ASTM G48 | Corrosion galvanique possible
4318 | Fonte grise | Boue de forage | Liquide | 183.5 | 268.5 | 1196.5 | 9.16 | Argile + baryte + additifs | 8 | 4058 | 0.16 | 44 | 1.96 | 1.8173 | 3.6346 | 17520 | ASTM A48 / NACE TM0177 | Corrosion galvanique possible
4319 | Acier galvanisé | Solution H₂SO₄ | Liquide | 158.8 | 118.1 | 1081.13 | 10.27 | H₂SO₄ 10% aq. | 1.6 | 234 | 0 | 0 | 0 | 0.5886 | 0.5886 | 8760 | ASTM A123 / NACE MR0175 | Dépôts calcaires protecteurs
4320 | Acier super 13Cr | Solution H₂SO₄ | Liquide | 52.4 | 155.9 | 1092.55 | 1 | H₂SO₄ 10% aq. | 1.6 | 200 | 0 | 0 | 0 | 0.1874 | 0.0924 | 4320 | API 5CT / NACE TM0177 | Corrosion uniforme dominante
4321 | Inconel 625 | Pétrole brut lourd | Diphasique | 56.3 | 275.7 | 924.73 | 4.48 | Huile lourde + eau + sédiments | 5.6 | 6744 | 0.66 | 134 | 0.08 | 0.0481 | 0.0962 | 17520 | ASTM B443 / ASTM G46 | Inhibiteur de corrosion ajouté (50 ppm)
4322 | Cuivre-Nickel 90/10 | Acide acétique | Liquide | 46.5 | 271.4 | 978.22 | 6.28 | CH₃COOH 5% aq. | 3.1 | 192 | 0 | 0 | 0 | 0.1548 | 0.1548 | 8760 | ASTM B111 / NACE SP0106 | Présence de dépôts de FeS
4323 | Inconel 825 | Condensat gazeux | Diphasique | 155.3 | 22.8 | 702.88 | 6.01 | HC légers C3-C8 + eau | 5.8 | 1850 | 1.53 | 30 | 0.31 | 0.0321 | 0.0053 | 1440 | ASTM B424 / EN 12502 | Revêtement anti-corrosion appliqué
4324 | Acier super 13Cr | Eau de formation H₂S | Liquide | 89.4 | 63.2 | 1045.79 | 2.66 | NaCl + H₂S + CO₂ | 5 | 132857 | 2.23 | 3203 | 0.11 | 5.8376 | 2.8788 | 4320 | API 5CT / NACE TM0177 | Revêtement anti-corrosion appliqué
4325 | Acier super duplex 2507 | Gaz acide (sour) | Gaz | 73.7 | 193.5 | 0.9 | 5.55 | CH₄ + H₂S > 1000 ppm | 4.7 | 243 | 9.41 | 5394 | 0 | 0.1246 | 0.0072 | 504 | ASTM A789 / NACE SP0106 | Écoulement turbulent – érosion-corrosion
4326 | Aluminium 5052 | Solution H₂SO₄ | Liquide | 21.8 | 308.1 | 1064.88 | 6.96 | H₂SO₄ 10% aq. | 0.5 | 232 | 0 | 0 | 0 | 0.2906 | 0.0111 | 336 | ASTM B209 / ASTM G48 | Inhibiteur filmogène efficace
4327 | Titane Grade 2 | Eau de refroidissement | Liquide | 46.7 | 56.4 | 1012.49 | 11.3 | Eau douce + biocides | 7.7 | 340 | 0.03 | 0 | 3.86 | 0.0062 | 0.0005 | 720 | ASTM B265 / API 571 | Inhibiteur de corrosion ajouté (50 ppm)
4328 | Acier carbone X52 | CO₂ supercritique | Gaz | 126.4 | 4.9 | 783.89 | 2.75 | CO₂ pur > 99.5% | 3.4 | 49 | 199 | 0 | 0 | 7.8968 | 0.4543 | 504 | API 5L / ASTM G46 | Corrosion sous contrainte détectée (SSC)
4329 | Acier super 13Cr | Eau de chaudière | Liquide | 194.2 | 336.1 | 1009.53 | 8.63 | Eau démin. + inhibiteurs | 9.7 | 10 | 0 | 0 | 0.62 | 0.2105 | 0.1038 | 4320 | API 5CT / ISO 15156 | Film passif stable
4330 | Inconel 625 | Eau douce | Liquide | 29.4 | 234.8 | 1027.46 | 5.33 | Faible minéralisation | 7.2 | 42 | 0.01 | 0 | 9.21 | 0.0142 | 0.0284 | 17520 | ASTM B443 / EN 12502 | Conditions simulées en autoclave
4331 | Titane Grade 12 | Eau de refroidissement | Liquide | 159 | 308.3 | 974.72 | 6.25 | Eau douce + biocides | 7 | 307 | 0.03 | 0 | 7.62 | 0.0172 | 0.0021 | 1080 | ASTM B265 / NACE MR0175 | Conditions simulées en autoclave
4332 | Titane Grade 2 | Eau de mer tropicale | Liquide | 142 | 310.5 | 1011.02 | 7.96 | NaCl 3.8% + ions minéraux | 8 | 39012 | 0.05 | 0 | 6.56 | 0.1334 | 0.0164 | 1080 | ASTM B265 / NACE MR0175 | Film passif stable
4333 | Acier super duplex 2507 | Boue de forage | Liquide | 64.5 | 296.7 | 1185.57 | 9.15 | Argile + baryte + additifs | 7.4 | 4358 | 0.12 | 94 | 2.34 | 0.0525 | 0.0129 | 2160 | ASTM A789 / API 571 | Écoulement turbulent – érosion-corrosion
4334 | Acier inoxydable 304 | Eau de refroidissement | Liquide | 88.9 | 196.6 | 972.62 | 11.63 | Eau douce + biocides | 7.8 | 311 | 0.01 | 0 | 3.52 | 0.0747 | 0.0061 | 720 | ASTM A240 / ASTM G1 | Corrosion caverneuse sous joint
4335 | Acier super 13Cr | Gaz naturel humide | Gaz | 169.6 | 337.3 | 0.86 | 10.08 | CH₄ + CO₂ + H₂S + H₂O | 5.3 | 184 | 7.44 | 678 | 0 | 0.2407 | 0.0138 | 504 | API 5CT / NACE MR0175 | Film passif stable
4336 | Acier duplex 2205 | Eau de formation H₂S | Liquide | 168.2 | 82.5 | 1067.01 | 1.35 | NaCl + H₂S + CO₂ | 5 | 118872 | 1.8 | 2284 | 0.14 | 1.7034 | 0.21 | 1080 | ASTM A789 / NACE TM0177 | Test en boucle dynamique
4337 | Fonte grise | Solution H₂SO₄ | Liquide | 21.3 | 59.5 | 1084.53 | 3.79 | H₂SO₄ 10% aq. | 1 | 162 | 0 | 0 | 0 | 0.7181 | 0.0885 | 1080 | ASTM A48 / EN 12502 | Dépôts calcaires protecteurs
4338 | Acier faiblement allié | Eau douce | Liquide | 133.8 | 275.2 | 1020.25 | 4.27 | Faible minéralisation | 7.2 | 49 | 0.02 | 0 | 13.07 | 0.8328 | 0.016 | 168 | ASTM A335 / EN 12502 | Revêtement anti-corrosion appliqué
4339 | Inconel 625 | Pétrole brut léger | Diphasique | 80.3 | 145.7 | 857.28 | 7.67 | Huile + eau produite + gaz | 6 | 4379 | 0.59 | 58 | 0.11 | 0.0309 | 0.0006 | 168 | ASTM B443 / ASTM G48 | Dépôts calcaires protecteurs
4340 | Inconel 625 | Eau de chaudière | Liquide | 164.3 | 124.3 | 1019.39 | 10.57 | Eau démin. + inhibiteurs | 9.7 | 9 | 0 | 0 | 0.59 | 0.0173 | 0.0085 | 4320 | ASTM B443 / ISO 15156 | Inhibiteur de corrosion ajouté (50 ppm)
4341 | Hastelloy C-276 | Eau douce | Liquide | 177.7 | 241.3 | 1025.22 | 4.24 | Faible minéralisation | 7.5 | 52 | 0.02 | 0 | 8.75 | 0.0164 | 0.0164 | 8760 | ASTM B575 / ISO 15156 | Film passif stable
4342 | Aluminium 5052 | Eau de chaudière | Liquide | 169.4 | 320.7 | 995.29 | 1.11 | Eau démin. + inhibiteurs | 8.8 | 10 | 0 | 0 | 0.55 | 0.1885 | 0.093 | 4320 | ASTM B209 / NACE TM0177 | Corrosion sous contrainte détectée (SSC)
4343 | Acier carbone X65 | Eau de refroidissement | Liquide | 137.8 | 24.6 | 989.86 | 0.99 | Eau douce + biocides | 8.2 | 345 | 0.03 | 0 | 3.29 | 0.3317 | 0.0064 | 168 | API 5L / NACE SP0106 | Corrosion caverneuse sous joint
4344 | Acier carbone X70 | Acide acétique | Liquide | 159.8 | 16.6 | 1015.4 | 10.75 | CH₃COOH 5% aq. | 3.1 | 163 | 0 | 0 | 0 | 0.7779 | 0.7779 | 8760 | API 5L / EN 12502 | Présence de dépôts de FeS
4345 | Acier duplex 2205 | Solution H₂SO₄ | Liquide | 178.6 | 206.6 | 1037.48 | 9.49 | H₂SO₄ 10% aq. | 0.9 | 177 | 0 | 0 | 0 | 0.1039 | 0.0256 | 2160 | ASTM A789 / ASTM G46 | Corrosion galvanique possible
4346 | Acier carbone A106 | Pétrole brut léger | Diphasique | 101.7 | 349.8 | 874.05 | 4.76 | Huile + eau produite + gaz | 6.4 | 4814 | 0.47 | 93 | 0.13 | 1.3463 | 2.6926 | 17520 | ASME B36.10 / ASTM G46 | Biofilm détecté (MIC possible)
4347 | Inconel 825 | Acide acétique | Liquide | 38.3 | 82.6 | 983.91 | 11.83 | CH₃COOH 5% aq. | 4.1 | 171 | 0 | 0 | 0 | 0.0222 | 0.0055 | 2160 | ASTM B424 / ASTM G1 | Piqûration localisée observée
4348 | Acier faiblement allié | Acide acétique | Liquide | 107.6 | 349.9 | 1035.86 | 1.36 | CH₃COOH 5% aq. | 3.5 | 207 | 0 | 0 | 0 | 0.7275 | 1.455 | 17520 | ASTM A335 / ISO 15156 | Données terrain – pipeline offshore
4349 | Inconel 625 | Eau de refroidissement | Liquide | 43.3 | 150.5 | 997.87 | 10.65 | Eau douce + biocides | 7.4 | 303 | 0.03 | 0 | 4.78 | 0.0169 | 0.0338 | 17520 | ASTM B443 / ISO 15156 | Inhibiteur filmogène efficace
4350 | Cuivre-Nickel 90/10 | Eau de chaudière | Liquide | 114.4 | 253.6 | 977.89 | 1.49 | Eau démin. + inhibiteurs | 9.2 | 9 | 0 | 0 | 0.36 | 0.095 | 0.0055 | 504 | ASTM B111 / API 571 | Écoulement turbulent – érosion-corrosion
4351 | Acier duplex 2205 | Eau douce | Liquide | 164.2 | 308.7 | 996.34 | 4.5 | Faible minéralisation | 6.7 | 41 | 0.02 | 0 | 8.88 | 0.0893 | 0.0147 | 1440 | ASTM A789 / ASTM G1 | Test en boucle dynamique
4352 | Acier duplex 2205 | Eau de formation | Liquide | 193.8 | 147.9 | 1101.65 | 0.53 | NaCl + CaCl₂ + MgCl₂ | 4.8 | 129489 | 0.73 | 275 | 0.72 | 1.8597 | 0.2293 | 1080 | ASTM A789 / ISO 15156 | Piqûration localisée observée
4353 | Hastelloy C-276 | Eau de formation | Liquide | 101.8 | 193.3 | 1080.92 | 5.08 | NaCl + CaCl₂ + MgCl₂ | 5.5 | 161308 | 0.94 | 100 | 0.67 | 0.443 | 0.0728 | 1440 | ASTM B575 / NACE SP0106 | Écoulement turbulent – érosion-corrosion
4354 | Hastelloy C-276 | Fluide de process | Diphasique | 62.8 | 174.2 | 892.97 | 5.62 | Mélange industriel complexe | 5.8 | 2876 | 1.86 | 136 | 0.85 | 0.0196 | 0.0097 | 4320 | ASTM B575 / ASTM G46 | Corrosion sous contrainte détectée (SSC)
4355 | Acier duplex 2205 | Pétrole brut léger | Diphasique | 121.7 | 167.2 | 872.98 | 2 | Huile + eau produite + gaz | 6.5 | 4629 | 0.18 | 74 | 0.23 | 0.1074 | 0.0088 | 720 | ASTM A789 / EN 12502 | Inhibiteur filmogène efficace
4356 | Acier 13Cr | Eau de mer tropicale | Liquide | 17.3 | 34.6 | 1006.03 | 4.18 | NaCl 3.8% + ions minéraux | 7.7 | 43527 | 0.08 | 0 | 8.26 | 2.3613 | 0.0453 | 168 | API 5CT / NACE TM0177 | Corrosion par courant vagabond
4357 | Inconel 625 | Gaz acide (sour) | Gaz | 109.1 | 274.8 | 0.91 | 0.31 | CH₄ + H₂S > 1000 ppm | 4.2 | 249 | 9.93 | 3723 | 0 | 0.0534 | 0.0132 | 2160 | ASTM B443 / API 571 | Attaque intergranulaire
4358 | Acier faiblement allié | Solution H₂SO₄ | Liquide | 176.5 | 316.9 | 1058.34 | 1.56 | H₂SO₄ 10% aq. | 1.2 | 218 | 0 | 0 | 0 | 1.0585 | 1.0585 | 8760 | ASTM A335 / NACE MR0175 | Environnement sour service H₂S
4359 | Acier duplex 2205 | Eau de chaudière | Liquide | 129.9 | 345.3 | 984.71 | 9.58 | Eau démin. + inhibiteurs | 9.9 | 8 | 0 | 0 | 0.45 | 0.0521 | 0.001 | 168 | ASTM A789 / ASTM G1 | Écoulement turbulent – érosion-corrosion
4360 | Titane Grade 2 | Gaz naturel sec | Gaz | 99.6 | 4.7 | 0.72 | 0.26 | CH₄ > 95% + traces | 6.4 | 111 | 1.3 | 17 | 0 | 0.0044 | 0.0088 | 17520 | ASTM B265 / ISO 9226 | Corrosion galvanique possible
4361 | Titane Grade 12 | Eau de formation H₂S | Liquide | 119 | 34.5 | 1058.91 | 8.97 | NaCl + H₂S + CO₂ | 5.4 | 121175 | 1.45 | 2324 | 0.12 | 0.4405 | 0.0169 | 336 | ASTM B265 / ISO 15156 | Dépôts calcaires protecteurs
4362 | Acier duplex 2205 | Condensat gazeux | Diphasique | 198.6 | 262 | 716.59 | 2.61 | HC légers C3-C8 + eau | 6.2 | 2023 | 1.02 | 17 | 0.67 | 0.0961 | 0.0474 | 4320 | ASTM A789 / NACE MR0175 | Corrosion uniforme dominante
4363 | Fonte grise | Solution NaOH | Liquide | 56.7 | 37.7 | 1130.05 | 6.6 | NaOH 10% aq. | 12.8 | 51 | 0 | 0 | 0 | 0.0836 | 0.0137 | 1440 | ASTM A48 / API 571 | Inhibiteur de corrosion ajouté (50 ppm)
4364 | Fonte grise | Boue de forage | Liquide | 117.1 | 288.2 | 1209.64 | 8.24 | Argile + baryte + additifs | 8.4 | 5387 | 0.1 | 61 | 2.1 | 1.9626 | 0.0753 | 336 | ASTM A48 / EN 12502 | Écoulement turbulent – érosion-corrosion
4365 | Aluminium 5052 | Pétrole brut léger | Diphasique | 25.6 | 280.1 | 867.12 | 0.49 | Huile + eau produite + gaz | 6.2 | 4322 | 0.16 | 47 | 0.14 | 0.2584 | 0.0637 | 2160 | ASTM B209 / EN 12502 | Corrosion caverneuse sous joint
4366 | Acier 13Cr | Fluide de process | Diphasique | 204.4 | 84.9 | 915.13 | 7.13 | Mélange industriel complexe | 5.9 | 3433 | 0.77 | 125 | 1.17 | 0.448 | 0.0258 | 504 | API 5CT / ASTM G48 | Biofilm détecté (MIC possible)
4367 | Acier super 13Cr | Eau de refroidissement | Liquide | 145.9 | 62.6 | 986.74 | 7.18 | Eau douce + biocides | 7.4 | 345 | 0.03 | 0 | 5.08 | 0.1535 | 0.0088 | 504 | API 5CT / ASTM G46 | Revêtement anti-corrosion appliqué
4368 | Acier super duplex 2507 | Eau de refroidissement | Liquide | 22.5 | 274.5 | 995.77 | 7 | Eau douce + biocides | 7.3 | 296 | 0.02 | 0 | 5.49 | 0.0243 | 0.0009 | 336 | ASTM A789 / ASTM G46 | Corrosion galvanique possible
4369 | Acier carbone X52 | Condensat gazeux | Diphasique | 146.6 | 52.8 | 712.54 | 5.14 | HC légers C3-C8 + eau | 6.7 | 2032 | 0.53 | 16 | 0.7 | 0.7638 | 0.0146 | 168 | API 5L / API 571 | Données terrain – pipeline offshore
4370 | Cuivre-Nickel 90/10 | Eau de refroidissement | Liquide | 197.4 | 326.6 | 1007.43 | 11.22 | Eau douce + biocides | 7.7 | 250 | 0.02 | 0 | 7.65 | 0.2241 | 0.0553 | 2160 | ASTM B111 / ISO 9226 | Conditions simulées en autoclave
4371 | Acier carbone A106 | Eau de mer tropicale | Liquide | 20.9 | 155.6 | 1036.56 | 4.02 | NaCl 3.8% + ions minéraux | 7.7 | 35690 | 0.03 | 0 | 8.07 | 6.5325 | 0.2506 | 336 | ASME B36.10 / ASTM G48 | Fissuration par corrosion (HIC)
4372 | Acier carbone A106 | Condensat gazeux | Diphasique | 108.4 | 179.2 | 714.45 | 1.52 | HC légers C3-C8 + eau | 6.3 | 2302 | 1.53 | 20 | 0.58 | 0.8621 | 0.1063 | 1080 | ASME B36.10 / ISO 15156 | Test en boucle dynamique
4373 | Acier 13Cr | Condensat gazeux | Diphasique | 17.2 | 27.5 | 740.58 | 10.87 | HC légers C3-C8 + eau | 5.5 | 1865 | 1.59 | 15 | 0.48 | 0.237 | 0.0045 | 168 | API 5CT / ASTM G1 | Corrosion par courant vagabond
4374 | Acier carbone X65 | Acide acétique | Liquide | 104.4 | 195.6 | 1002.31 | 7.09 | CH₃COOH 5% aq. | 3.6 | 199 | 0 | 0 | 0 | 0.9878 | 0.1218 | 1080 | API 5L / ISO 9226 | Inhibiteur de corrosion ajouté (50 ppm)
4375 | Acier duplex 2205 | Eau de formation | Liquide | 57.4 | 246.8 | 1080.11 | 11.99 | NaCl + CaCl₂ + MgCl₂ | 5.6 | 144572 | 0.28 | 205 | 0.36 | 1.7808 | 0.2196 | 1080 | ASTM A789 / NACE TM0177 | Corrosion galvanique possible
4376 | Acier super duplex 2507 | Fluide de process | Diphasique | 18.4 | 56.6 | 891.13 | 2.77 | Mélange industriel complexe | 5.8 | 3508 | 1.21 | 197 | 1.24 | 0.0442 | 0.0073 | 1440 | ASTM A789 / ASTM G46 | Corrosion galvanique possible
4377 | Acier super 13Cr | Pétrole brut lourd | Diphasique | 102.7 | 5.7 | 935.1 | 9.77 | Huile lourde + eau + sédiments | 6 | 8162 | 0.52 | 113 | 0.14 | 0.3181 | 0.0784 | 2160 | API 5CT / NACE SP0106 | Corrosion uniforme dominante
4378 | Inconel 625 | Eau de refroidissement | Liquide | 197.6 | 177.6 | 972.43 | 6.57 | Eau douce + biocides | 7.2 | 297 | 0.01 | 0 | 5.17 | 0.0286 | 0.0071 | 2160 | ASTM B443 / EN 12502 | Conditions simulées en autoclave
4379 | Titane Grade 12 | Eau douce | Liquide | 17 | 284.3 | 991.41 | 11.35 | Faible minéralisation | 6.8 | 41 | 0.01 | 0 | 10.84 | 0.0165 | 0.0027 | 1440 | ASTM B265 / ASTM G1 | Attaque intergranulaire
4380 | Inconel 825 | Eau de refroidissement | Liquide | 34.5 | 175.7 | 987.33 | 9.96 | Eau douce + biocides | 7.4 | 327 | 0.04 | 0 | 6.37 | 0.0212 | 0.0008 | 336 | ASTM B424 / EN 12502 | Inhibiteur filmogène efficace
4381 | Acier carbone X52 | Eau de mer tropicale | Liquide | 173.4 | 111.8 | 1013.23 | 5.62 | NaCl 3.8% + ions minéraux | 7.3 | 34923 | 0.06 | 0 | 10.7 | 7.8597 | 0.646 | 720 | API 5L / ASTM G48 | Corrosion sous contrainte détectée (SSC)
4382 | Acier inoxydable 316L | Solution H₂SO₄ | Liquide | 157.8 | 59.7 | 1059.53 | 5 | H₂SO₄ 10% aq. | 1.4 | 168 | 0 | 0 | 0 | 0.1246 | 0.0102 | 720 | ASTM A240 / NACE TM0177 | Corrosion galvanique possible
4383 | Acier super 13Cr | Pétrole brut léger | Diphasique | 192.4 | 305.8 | 857.39 | 11.39 | Huile + eau produite + gaz | 5.8 | 4361 | 0.48 | 89 | 0.13 | 0.4057 | 0.2001 | 4320 | API 5CT / API 571 | Fissuration par corrosion (HIC)
4384 | Acier carbone X70 | Gaz naturel humide | Gaz | 80.7 | 216.5 | 0.87 | 7.78 | CH₄ + CO₂ + H₂S + H₂O | 6.3 | 162 | 4.97 | 328 | 0 | 0.5776 | 0.2848 | 4320 | API 5L / NACE TM0177 | Fissuration par corrosion (HIC)
4385 | Acier carbone X70 | Boue de forage | Liquide | 101.7 | 212.4 | 1197.21 | 8.51 | Argile + baryte + additifs | 7.7 | 5143 | 0.09 | 68 | 2.85 | 1.1494 | 0.5668 | 4320 | API 5L / API 571 | Conditions simulées en autoclave
4386 | Acier super duplex 2507 | Boue de forage | Liquide | 66.3 | 285.7 | 1167.73 | 7.71 | Argile + baryte + additifs | 8.6 | 5267 | 0.05 | 100 | 1.54 | 0.0547 | 0.0135 | 2160 | ASTM A789 / EN 12502 | Piqûration localisée observée
4387 | Acier super duplex 2507 | Eau de mer | Liquide | 90.3 | 198.9 | 1051.83 | 10.78 | NaCl 3.5% + Mg²⁺ + SO₄²⁻ | 8.1 | 38278 | 0.07 | 0 | 10 | 0.2912 | 0.1436 | 4320 | ASTM A789 / ASTM G1 | Fissuration par corrosion (HIC)
4388 | Aluminium 5052 | Pétrole brut léger | Diphasique | 10.2 | 231 | 837.92 | 1.42 | Huile + eau produite + gaz | 7.6 | 5644 | 0.33 | 76 | 0.29 | 0.3402 | 0.1678 | 4320 | ASTM B209 / API 571 | Conditions simulées en autoclave
4389 | Acier super 13Cr | Eau de chaudière | Liquide | 121.9 | 154.7 | 978.83 | 6.84 | Eau démin. + inhibiteurs | 10.4 | 11 | 0 | 0 | 0.59 | 0.1113 | 0.0064 | 504 | API 5CT / ISO 9226 | Inhibiteur de corrosion ajouté (50 ppm)
4390 | Cuivre-Nickel 90/10 | Solution H₂SO₄ | Liquide | 62.9 | 7.8 | 1067.81 | 8.9 | H₂SO₄ 10% aq. | 1.1 | 167 | 0 | 0 | 0 | 0.1691 | 0.0208 | 1080 | ASTM B111 / NACE SP0106 | Corrosion caverneuse sous joint
4391 | Acier carbone A106 | CO₂ supercritique | Gaz | 192.1 | 126 | 786.48 | 5.71 | CO₂ pur > 99.5% | 3.2 | 58 | 51.6 | 0 | 0 | 3.107 | 3.107 | 8760 | ASME B36.10 / ASTM G46 | Revêtement anti-corrosion appliqué
4392 | Aluminium 5052 | Eau de formation H₂S | Liquide | 174.4 | 29.6 | 1030.39 | 8.62 | NaCl + H₂S + CO₂ | 4.8 | 111298 | 0.86 | 3809 | 0.07 | 5.9643 | 2.9413 | 4320 | ASTM B209 / EN 12502 | Corrosion caverneuse sous joint
4393 | Fonte grise | CO₂ supercritique | Gaz | 151 | 172.8 | 808.61 | 1.29 | CO₂ pur > 99.5% | 3.5 | 52 | 198.31 | 0 | 0 | 8.4623 | 0.1623 | 168 | ASTM A48 / EN 12502 | Inhibiteur filmogène efficace
4394 | Titane Grade 12 | Gaz acide (sour) | Gaz | 91.9 | 328.4 | 0.9 | 9.64 | CH₄ + H₂S > 1000 ppm | 4.2 | 311 | 3.61 | 5500 | 0 | 0.0347 | 0.0057 | 1440 | ASTM B265 / ISO 15156 | Inhibiteur de corrosion ajouté (50 ppm)
4395 | Acier carbone X52 | Boue de forage | Liquide | 21.1 | 173.2 | 1178.25 | 11.95 | Argile + baryte + additifs | 7.8 | 5813 | 0.06 | 77 | 2.38 | 1.5353 | 0.3786 | 2160 | API 5L / EN 12502 | Inhibiteur de corrosion ajouté (50 ppm)
4396 | Hastelloy C-276 | Solution H₂SO₄ | Liquide | 78.9 | 342.1 | 1039.51 | 9.4 | H₂SO₄ 10% aq. | 1.8 | 224 | 0 | 0 | 0 | 0.018 | 0.0089 | 4320 | ASTM B575 / ISO 15156 | Conditions simulées en autoclave
4397 | Inconel 625 | Condensat gazeux | Diphasique | 146.2 | 312.3 | 713.27 | 3.22 | HC légers C3-C8 + eau | 6.3 | 2136 | 1.55 | 15 | 0.67 | 0.0315 | 0.0078 | 2160 | ASTM B443 / NACE SP0106 | Corrosion uniforme dominante
4398 | Aluminium 5052 | Gaz naturel humide | Gaz | 60.3 | 231.8 | 0.84 | 3.33 | CH₄ + CO₂ + H₂S + H₂O | 6 | 187 | 15.72 | 485 | 0 | 0.3324 | 0.0127 | 336 | ASTM B209 / NACE MR0175 | Film passif stable
4399 | Titane Grade 12 | Solution NaOH | Liquide | 27.2 | 110.5 | 1104.79 | 8.75 | NaOH 10% aq. | 13 | 40 | 0 | 0 | 0 | 0.0016 | 0.0004 | 2160 | ASTM B265 / NACE TM0177 | Données terrain – pipeline offshore
4400 | Acier 13Cr | Eau de mer tropicale | Liquide | 7 | 336.6 | 1009.73 | 8.82 | NaCl 3.8% + ions minéraux | 6.9 | 33947 | 0.03 | 0 | 10.98 | 2.5683 | 5.1366 | 17520 | API 5CT / ASTM G48 | Test en boucle dynamique
4401 | Cuivre-Nickel 90/10 | Fluide de process | Diphasique | 99.1 | 48.6 | 887.16 | 11.05 | Mélange industriel complexe | 5.2 | 3335 | 0.83 | 172 | 0.99 | 0.2493 | 0.0615 | 2160 | ASTM B111 / NACE MR0175 | Inhibiteur de corrosion ajouté (50 ppm)
4402 | Acier inoxydable 304 | Eau de formation | Liquide | 9.6 | 219.1 | 1107.39 | 1.62 | NaCl + CaCl₂ + MgCl₂ | 5.4 | 127398 | 0.49 | 248 | 0.52 | 2.7071 | 0.1558 | 504 | ASTM A240 / EN 12502 | Écoulement turbulent – érosion-corrosion
4403 | Acier faiblement allié | Gaz naturel sec | Gaz | 182.6 | 41.8 | 0.7 | 6.38 | CH₄ > 95% + traces | 5.9 | 115 | 2.07 | 11 | 0 | 0.4195 | 0.008 | 168 | ASTM A335 / NACE SP0106 | Test en boucle dynamique
4404 | Fonte grise | Eau douce | Liquide | 137.1 | 76 | 994.56 | 7.02 | Faible minéralisation | 6.6 | 47 | 0.01 | 0 | 11.91 | 0.9885 | 0.0569 | 504 | ASTM A48 / NACE SP0106 | Inhibiteur filmogène efficace
4405 | Aluminium 5052 | Solution NaOH | Liquide | 93.7 | 312.2 | 1080.71 | 4.25 | NaOH 10% aq. | 13.4 | 56 | 0 | 0 | 0 | 0.0775 | 0.003 | 336 | ASTM B209 / ASTM G48 | Présence de dépôts de FeS
4406 | Acier inoxydable 304 | Acide acétique | Liquide | 206.3 | 184.4 | 990.41 | 7.11 | CH₃COOH 5% aq. | 3.8 | 223 | 0 | 0 | 0 | 0.12 | 0.0069 | 504 | ASTM A240 / ASTM G46 | Piqûration localisée observée
4407 | Hastelloy C-276 | Eau douce | Liquide | 162.9 | 225.4 | 980.96 | 4.42 | Faible minéralisation | 7.2 | 44 | 0.01 | 0 | 9.81 | 0.0142 | 0.0284 | 17520 | ASTM B575 / NACE SP0106 | Inhibiteur filmogène efficace
4408 | Acier faiblement allié | Eau de chaudière | Liquide | 119.9 | 149.8 | 993.88 | 3.59 | Eau démin. + inhibiteurs | 9.9 | 9 | 0 | 0 | 0.7 | 0.4447 | 0.0731 | 1440 | ASTM A335 / NACE SP0106 | Corrosion par courant vagabond
4409 | Titane Grade 2 | Boue de forage | Liquide | 56.9 | 55.9 | 1196.88 | 4.85 | Argile + baryte + additifs | 7.9 | 4348 | 0.13 | 61 | 1.22 | 0.0254 | 0.001 | 336 | ASTM B265 / EN 12502 | Corrosion par courant vagabond
4410 | Fonte grise | Pétrole brut lourd | Diphasique | 60.7 | 65.7 | 944.59 | 2.3 | Huile lourde + eau + sédiments | 4.8 | 6956 | 0.62 | 185 | 0.08 | 2.0526 | 4.1052 | 17520 | ASTM A48 / ISO 9226 | Écoulement turbulent – érosion-corrosion
4411 | Acier inoxydable 316L | Eau de chaudière | Liquide | 199.7 | 58.7 | 967.32 | 2.82 | Eau démin. + inhibiteurs | 9.9 | 8 | 0 | 0 | 0.34 | 0.0503 | 0.0029 | 504 | ASTM A240 / ASTM G1 | Inhibiteur filmogène efficace
4412 | Acier galvanisé | Eau de chaudière | Liquide | 135.9 | 137.7 | 993.92 | 3.87 | Eau démin. + inhibiteurs | 9.9 | 10 | 0 | 0 | 0.49 | 0.2943 | 0.0484 | 1440 | ASTM A123 / ASTM G48 | Corrosion par courant vagabond
4413 | Acier carbone X65 | CO₂ supercritique | Gaz | 107.9 | 105.9 | 781.62 | 9.15 | CO₂ pur > 99.5% | 3.5 | 44 | 112.62 | 0 | 0 | 4.0453 | 0.1552 | 336 | API 5L / ISO 15156 | Film passif stable
4414 | Cuivre-Nickel 90/10 | Eau de mer | Liquide | 177.4 | 254.2 | 1018.93 | 0.6 | NaCl 3.5% + Mg²⁺ + SO₄²⁻ | 8 | 33915 | 0.03 | 0 | 7.92 | 1.3024 | 1.3024 | 8760 | ASTM B111 / ISO 15156 | Piqûration localisée observée
4415 | Inconel 825 | Gaz acide (sour) | Gaz | 107.1 | 2.6 | 0.91 | 2.06 | CH₄ + H₂S > 1000 ppm | 4.4 | 255 | 5.45 | 3298 | 0 | 0.0522 | 0.0086 | 1440 | ASTM B424 / NACE SP0106 | Biofilm détecté (MIC possible)
4416 | Acier duplex 2205 | Fluide de process | Diphasique | 109 | 115 | 926.34 | 0.29 | Mélange industriel complexe | 6.3 | 2605 | 0.96 | 155 | 0.51 | 0.0713 | 0.0352 | 4320 | ASTM A789 / ISO 9226 | Dépôts calcaires protecteurs
4417 | Acier carbone X52 | Pétrole brut lourd | Diphasique | 126.4 | 84.1 | 917.23 | 1.43 | Huile lourde + eau + sédiments | 6.3 | 9414 | 0.27 | 176 | 0.12 | 2.0803 | 0.171 | 720 | API 5L / ASTM G1 | Film passif stable
4418 | Hastelloy C-276 | Fluide de process | Diphasique | 194.9 | 232 | 885.89 | 7.06 | Mélange industriel complexe | 5.3 | 3388 | 1.25 | 69 | 1.4 | 0.0231 | 0.0231 | 8760 | ASTM B575 / API 571 | Corrosion sous contrainte détectée (SSC)
4419 | Acier carbone X65 | Eau de mer tropicale | Liquide | 165.5 | 89 | 1043.65 | 4.67 | NaCl 3.8% + ions minéraux | 7 | 34238 | 0.04 | 0 | 7.4 | 5.8108 | 0.1114 | 168 | API 5L / ASTM G1 | Écoulement turbulent – érosion-corrosion
4420 | Inconel 825 | Eau de chaudière | Liquide | 203.1 | 207.9 | 981.47 | 1.79 | Eau démin. + inhibiteurs | 9.6 | 9 | 0 | 0 | 0.49 | 0.0242 | 0.0242 | 8760 | ASTM B424 / ASTM G1 | Corrosion galvanique possible
4421 | Acier inoxydable 304 | Pétrole brut lourd | Diphasique | 158.1 | 56.3 | 913.31 | 9.29 | Huile lourde + eau + sédiments | 6 | 6977 | 0.36 | 117 | 0.09 | 0.173 | 0.0853 | 4320 | ASTM A240 / ISO 9226 | Film passif stable
4422 | Acier super 13Cr | Pétrole brut lourd | Diphasique | 144.8 | 235.3 | 896.35 | 5.5 | Huile lourde + eau + sédiments | 6.2 | 8023 | 0.91 | 63 | 0.13 | 0.4583 | 0.0176 | 336 | API 5CT / ASTM G48 | Conditions simulées en autoclave
4423 | Acier duplex 2205 | Eau de formation H₂S | Liquide | 62.4 | 284.6 | 1039.05 | 5.28 | NaCl + H₂S + CO₂ | 4.9 | 119629 | 0.89 | 2538 | 0.1 | 2.1162 | 0.1218 | 504 | ASTM A789 / NACE MR0175 | Inhibiteur filmogène efficace
4424 | Acier inoxydable 304 | Acide acétique | Liquide | 105.5 | 92.3 | 1008.85 | 9.82 | CH₃COOH 5% aq. | 4 | 209 | 0 | 0 | 0 | 0.074 | 0.0028 | 336 | ASTM A240 / NACE SP0106 | Dépôts calcaires protecteurs
4425 | Acier super duplex 2507 | Pétrole brut léger | Diphasique | 162.9 | 208.3 | 838.99 | 8.81 | Huile + eau produite + gaz | 6.8 | 5808 | 0.36 | 42 | 0.13 | 0.0931 | 0.0931 | 8760 | ASTM A789 / ASTM G1 | Test en boucle dynamique
4426 | Acier inoxydable 304 | Gaz naturel humide | Gaz | 204.8 | 89.6 | 0.84 | 5.85 | CH₄ + CO₂ + H₂S + H₂O | 5.1 | 196 | 11.59 | 866 | 0 | 0.1718 | 0.1718 | 8760 | ASTM A240 / ISO 9226 | Présence de dépôts de FeS
4427 | Acier inoxydable 304 | Fluide de process | Diphasique | 45.2 | 315.5 | 878.78 | 10.91 | Mélange industriel complexe | 5.8 | 2574 | 1.88 | 88 | 1.44 | 0.1294 | 0.2588 | 17520 | ASTM A240 / EN 12502 | Fissuration par corrosion (HIC)
4428 | Inconel 625 | Solution NaOH | Liquide | 12.2 | 167.7 | 1130.37 | 5.77 | NaOH 10% aq. | 12.6 | 53 | 0 | 0 | 0 | 0.0032 | 0.0003 | 720 | ASTM B443 / ISO 9226 | Biofilm détecté (MIC possible)
4429 | Acier 13Cr | CO₂ supercritique | Gaz | 74 | 43.7 | 792.09 | 6.63 | CO₂ pur > 99.5% | 4 | 54 | 86.42 | 0 | 0 | 1.4405 | 0.1184 | 720 | API 5CT / API 571 | Données terrain – pipeline offshore
4430 | Acier faiblement allié | Eau de mer | Liquide | 196.6 | 222.6 | 1002.13 | 0.43 | NaCl 3.5% + Mg²⁺ + SO₄²⁻ | 8.2 | 41493 | 0.05 | 0 | 5.01 | 6.4016 | 1.5785 | 2160 | ASTM A335 / NACE MR0175 | Biofilm détecté (MIC possible)
4431 | Aluminium 5052 | Solution acide HCl | Liquide | 134 | 305.1 | 1028.46 | 8.96 | HCl 5% aq. | 1.3 | 110 | 0 | 0 | 0 | 0.3703 | 0.0457 | 1080 | ASTM B209 / NACE TM0177 | Attaque intergranulaire
4432 | Titane Grade 2 | Gaz acide (sour) | Gaz | 194.1 | 262.4 | 0.9 | 5.46 | CH₄ + H₂S > 1000 ppm | 5 | 252 | 3.77 | 4062 | 0 | 0.032 | 0.0012 | 336 | ASTM B265 / ISO 15156 | Piqûration localisée observée
4433 | Acier faiblement allié | Fluide de process | Diphasique | 196.8 | 107.5 | 908.09 | 6.34 | Mélange industriel complexe | 6 | 3082 | 0.72 | 116 | 0.69 | 0.9872 | 1.9744 | 17520 | ASTM A335 / EN 12502 | Inhibiteur filmogène efficace
4434 | Acier duplex 2205 | Eau de refroidissement | Liquide | 157.6 | 67.7 | 1009.21 | 1.55 | Eau douce + biocides | 7.4 | 269 | 0.04 | 0 | 5.38 | 0.0467 | 0.0077 | 1440 | ASTM A789 / ASTM G1 | Données terrain – pipeline offshore
4435 | Acier 13Cr | Gaz acide (sour) | Gaz | 128.1 | 332.9 | 0.92 | 11.6 | CH₄ + H₂S > 1000 ppm | 4.7 | 307 | 5.35 | 5478 | 0 | 0.7461 | 0.0286 | 336 | API 5CT / ISO 9226 | Présence de dépôts de FeS
4436 | Inconel 825 | Pétrole brut lourd | Diphasique | 174.9 | 271.6 | 937.78 | 11.1 | Huile lourde + eau + sédiments | 5.7 | 6871 | 0.72 | 167 | 0.14 | 0.0614 | 0.1228 | 17520 | ASTM B424 / API 571 | Attaque intergranulaire
4437 | Acier faiblement allié | Solution H₂SO₄ | Liquide | 124.9 | 19.1 | 1034.97 | 3.42 | H₂SO₄ 10% aq. | 1.5 | 193 | 0 | 0 | 0 | 0.7315 | 0.7315 | 8760 | ASTM A335 / NACE SP0106 | Données terrain – pipeline offshore
4438 | Fonte grise | Eau douce | Liquide | 46.2 | 344.9 | 1005.16 | 2.98 | Faible minéralisation | 7.5 | 59 | 0.01 | 0 | 10.31 | 0.67 | 1.34 | 17520 | ASTM A48 / ASTM G1 | Inhibiteur de corrosion ajouté (50 ppm)
4439 | Acier 13Cr | Fluide de process | Diphasique | 149.2 | 109.5 | 920.44 | 3.31 | Mélange industriel complexe | 5.2 | 2574 | 1.61 | 69 | 0.53 | 0.359 | 0.0138 | 336 | API 5CT / NACE MR0175 | Inhibiteur filmogène efficace
4440 | Hastelloy C-276 | Eau de formation H₂S | Liquide | 158 | 294.5 | 1067.87 | 11.38 | NaCl + H₂S + CO₂ | 4.7 | 102068 | 1.94 | 2920 | 0.05 | 0.3602 | 0.0592 | 1440 | ASTM B575 / ISO 15156 | Piqûration localisée observée
4441 | Titane Grade 2 | Eau de mer tropicale | Liquide | 179.5 | 210.2 | 1046.99 | 3.66 | NaCl 3.8% + ions minéraux | 7.5 | 44661 | 0.07 | 0 | 8.11 | 0.166 | 0.0819 | 4320 | ASTM B265 / EN 12502 | Revêtement anti-corrosion appliqué
4442 | Acier inoxydable 304 | Eau de formation | Liquide | 204.2 | 18.6 | 1109.48 | 4.04 | NaCl + CaCl₂ + MgCl₂ | 6.1 | 167398 | 0.78 | 184 | 0.32 | 3.7481 | 0.3081 | 720 | ASTM A240 / EN 12502 | Écoulement turbulent – érosion-corrosion
4443 | Acier inoxydable 304 | Gaz naturel sec | Gaz | 101.9 | 91.2 | 0.74 | 9.32 | CH₄ > 95% + traces | 6.8 | 81 | 3.83 | 17 | 0 | 0.0545 | 0.0031 | 504 | ASTM A240 / API 571 | Dépôts calcaires protecteurs
4444 | Acier carbone X65 | Acide acétique | Liquide | 140.7 | 317.7 | 1025.19 | 11.05 | CH₃COOH 5% aq. | 3.6 | 235 | 0 | 0 | 0 | 0.9903 | 1.9806 | 17520 | API 5L / ASTM G1 | Revêtement anti-corrosion appliqué
4445 | Acier carbone X52 | Eau douce | Liquide | 86.6 | 153.3 | 998.75 | 11.36 | Faible minéralisation | 7.1 | 44 | 0.01 | 0 | 8.69 | 0.5413 | 0.0311 | 504 | API 5L / ISO 9226 | Corrosion caverneuse sous joint
4446 | Inconel 625 | Boue de forage | Liquide | 58.6 | 85.1 | 1179.01 | 1.47 | Argile + baryte + additifs | 8.1 | 4423 | 0.13 | 67 | 1.2 | 0.0286 | 0.0016 | 504 | ASTM B443 / ASTM G48 | Écoulement turbulent – érosion-corrosion
4447 | Titane Grade 12 | Boue de forage | Liquide | 111.5 | 61.5 | 1212.42 | 11.19 | Argile + baryte + additifs | 8.1 | 5740 | 0.19 | 50 | 1.86 | 0.0395 | 0.0032 | 720 | ASTM B265 / NACE SP0106 | Conditions simulées en autoclave
4448 | Acier faiblement allié | Gaz acide (sour) | Gaz | 174 | 318.1 | 0.88 | 5.04 | CH₄ + H₂S > 1000 ppm | 4.7 | 316 | 9.65 | 2135 | 0 | 1.2542 | 0.2062 | 1440 | ASTM A335 / EN 12502 | Biofilm détecté (MIC possible)
4449 | Acier super duplex 2507 | Solution NaOH | Liquide | 97.7 | 5.4 | 1126.63 | 1.34 | NaOH 10% aq. | 12.8 | 42 | 0 | 0 | 0 | 0.0038 | 0.0038 | 8760 | ASTM A789 / NACE SP0106 | Corrosion galvanique possible
4450 | Acier galvanisé | Boue de forage | Liquide | 175.7 | 326.2 | 1227.61 | 8.39 | Argile + baryte + additifs | 7.7 | 4201 | 0.14 | 45 | 1.86 | 0.8903 | 0.8903 | 8760 | ASTM A123 / NACE MR0175 | Conditions simulées en autoclave
4451 | Inconel 825 | Boue de forage | Liquide | 102.5 | 260.3 | 1188.88 | 7.58 | Argile + baryte + additifs | 8.6 | 4848 | 0.19 | 79 | 1.85 | 0.0646 | 0.0037 | 504 | ASTM B424 / NACE SP0106 | Corrosion caverneuse sous joint
4452 | Inconel 825 | Boue de forage | Liquide | 71.8 | 242.1 | 1196.84 | 5.14 | Argile + baryte + additifs | 8.1 | 5839 | 0.11 | 76 | 2.28 | 0.0499 | 0.001 | 168 | ASTM B424 / ASTM G46 | Attaque intergranulaire
4453 | Acier 13Cr | Eau de chaudière | Liquide | 177.5 | 159.8 | 982.91 | 7.39 | Eau démin. + inhibiteurs | 9.5 | 10 | 0 | 0 | 0.41 | 0.1335 | 0.0329 | 2160 | API 5CT / ASTM G1 | Environnement sour service H₂S
4454 | Acier duplex 2205 | Solution NaOH | Liquide | 141.9 | 349.1 | 1078.45 | 1.35 | NaOH 10% aq. | 12.6 | 45 | 0 | 0 | 0 | 0.0385 | 0.0385 | 8760 | ASTM A789 / ISO 15156 | Corrosion galvanique possible
4455 | Hastelloy C-276 | Eau de formation H₂S | Liquide | 143.4 | 61.3 | 1076.08 | 11.38 | NaCl + H₂S + CO₂ | 4.5 | 141830 | 1.16 | 1200 | 0.1 | 0.5277 | 0.0101 | 168 | ASTM B575 / ISO 9226 | Corrosion caverneuse sous joint
4456 | Acier faiblement allié | Solution acide HCl | Liquide | 168 | 159.6 | 1028.11 | 10.65 | HCl 5% aq. | 1.5 | 109 | 0 | 0 | 0 | 0.945 | 0.0181 | 168 | ASTM A335 / API 571 | Fissuration par corrosion (HIC)
4457 | Fonte grise | Eau de mer | Liquide | 153.1 | 223.2 | 1002.26 | 1.11 | NaCl 3.5% + Mg²⁺ + SO₄²⁻ | 7.6 | 31446 | 0.05 | 0 | 8.56 | 7.6334 | 1.2548 | 1440 | ASTM A48 / ISO 9226 | Écoulement turbulent – érosion-corrosion
4458 | Acier carbone X52 | Solution H₂SO₄ | Liquide | 175.9 | 170.5 | 1069.66 | 0.66 | H₂SO₄ 10% aq. | 1.4 | 189 | 0 | 0 | 0 | 1.2494 | 0.6161 | 4320 | API 5L / EN 12502 | Corrosion sous contrainte détectée (SSC)
4459 | Titane Grade 2 | Eau de formation H₂S | Liquide | 135.5 | 278.6 | 1089.47 | 8 | NaCl + H₂S + CO₂ | 5.4 | 111484 | 1.32 | 1256 | 0.15 | 0.3888 | 0.0639 | 1440 | ASTM B265 / NACE SP0106 | Corrosion caverneuse sous joint
4460 | Acier super 13Cr | Eau de chaudière | Liquide | 12.6 | 58.3 | 1003.97 | 9.44 | Eau démin. + inhibiteurs | 9.7 | 10 | 0 | 0 | 0.51 | 0.0451 | 0.0009 | 168 | API 5CT / NACE MR0175 | Piqûration localisée observée
4461 | Fonte grise | Eau de refroidissement | Liquide | 74.9 | 319.4 | 971.41 | 7.66 | Eau douce + biocides | 7.6 | 297 | 0.02 | 0 | 8.17 | 0.9991 | 0.0383 | 336 | ASTM A48 / ASTM G46 | Données terrain – pipeline offshore
4462 | Acier super duplex 2507 | Pétrole brut lourd | Diphasique | 198.9 | 331.6 | 945.92 | 7.85 | Huile lourde + eau + sédiments | 4.6 | 6895 | 0.4 | 197 | 0.06 | 0.1108 | 0.0021 | 168 | ASTM A789 / API 571 | Corrosion uniforme dominante
4463 | Titane Grade 12 | Gaz acide (sour) | Gaz | 101.3 | 315.2 | 0.9 | 6.47 | CH₄ + H₂S > 1000 ppm | 4.5 | 313 | 5.82 | 1573 | 0 | 0.0241 | 0.0005 | 168 | ASTM B265 / NACE SP0106 | Biofilm détecté (MIC possible)
4464 | Titane Grade 2 | Eau de mer | Liquide | 14.1 | 118 | 1040.9 | 8.89 | NaCl 3.5% + Mg²⁺ + SO₄²⁻ | 7.5 | 41726 | 0.08 | 0 | 9.68 | 0.1413 | 0.0054 | 336 | ASTM B265 / EN 12502 | Présence de dépôts de FeS
4465 | Inconel 625 | Fluide de process | Diphasique | 13.9 | 276.8 | 896.69 | 8.4 | Mélange industriel complexe | 6.3 | 2607 | 1.92 | 100 | 0.83 | 0.0244 | 0.003 | 1080 | ASTM B443 / ISO 15156 | Inhibiteur filmogène efficace
4466 | Acier inoxydable 316L | CO₂ supercritique | Gaz | 209.4 | 335.1 | 778.09 | 7.62 | CO₂ pur > 99.5% | 3.2 | 41 | 112.34 | 0 | 0 | 0.4569 | 0.0175 | 336 | ASTM A240 / EN 12502 | Présence de dépôts de FeS
4467 | Titane Grade 2 | Acide acétique | Liquide | 49.7 | 86.6 | 1030.01 | 2.41 | CH₃COOH 5% aq. | 3.6 | 224 | 0 | 0 | 0 | 0.0113 | 0.0009 | 720 | ASTM B265 / ASTM G46 | Biofilm détecté (MIC possible)
4468 | Acier inoxydable 316L | Pétrole brut léger | Diphasique | 59.7 | 131.7 | 850.55 | 4.89 | Huile + eau produite + gaz | 5.7 | 5821 | 0.51 | 91 | 0.23 | 0.1169 | 0.0288 | 2160 | ASTM A240 / NACE TM0177 | Inhibiteur de corrosion ajouté (50 ppm)
4469 | Acier super duplex 2507 | Fluide de process | Diphasique | 27.4 | 145 | 889.29 | 9.03 | Mélange industriel complexe | 5.6 | 3105 | 1.36 | 116 | 1.19 | 0.0396 | 0.0792 | 17520 | ASTM A789 / NACE MR0175 | Revêtement anti-corrosion appliqué
4470 | Acier carbone X52 | Boue de forage | Liquide | 205.4 | 35.6 | 1188.77 | 10.28 | Argile + baryte + additifs | 7.8 | 5233 | 0.16 | 96 | 1.53 | 1.6629 | 1.6629 | 8760 | API 5L / ASTM G48 | Fissuration par corrosion (HIC)
4471 | Acier carbone X70 | Pétrole brut lourd | Diphasique | 102.6 | 347 | 919.35 | 7.32 | Huile lourde + eau + sédiments | 5.5 | 8904 | 0.26 | 151 | 0.05 | 1.7034 | 0.0653 | 336 | API 5L / ASTM G48 | Fissuration par corrosion (HIC)
4472 | Acier galvanisé | Solution NaOH | Liquide | 193.2 | 264.4 | 1103.77 | 9.57 | NaOH 10% aq. | 12.5 | 54 | 0 | 0 | 0 | 0.4079 | 0.1006 | 2160 | ASTM A123 / ISO 15156 | Conditions simulées en autoclave
4473 | Acier duplex 2205 | Solution H₂SO₄ | Liquide | 89.4 | 117 | 1097.83 | 4.19 | H₂SO₄ 10% aq. | 1.4 | 194 | 0 | 0 | 0 | 0.0756 | 0.0014 | 168 | ASTM A789 / ASTM G46 | Biofilm détecté (MIC possible)
4474 | Acier carbone A106 | Pétrole brut léger | Diphasique | 41.7 | 54.1 | 851.32 | 11.54 | Huile + eau produite + gaz | 5.9 | 5172 | 0.38 | 91 | 0.14 | 1.2527 | 1.2527 | 8760 | ASME B36.10 / ISO 15156 | Inhibiteur filmogène efficace
4475 | Acier inoxydable 316L | Boue de forage | Liquide | 9.5 | 97 | 1216.83 | 2.82 | Argile + baryte + additifs | 7.7 | 4078 | 0.06 | 73 | 1.27 | 0.1001 | 0.0494 | 4320 | ASTM A240 / ASTM G46 | Inhibiteur filmogène efficace
4476 | Acier carbone X70 | Solution NaOH | Liquide | 25.9 | 44.4 | 1084.64 | 11.65 | NaOH 10% aq. | 12.1 | 47 | 0 | 0 | 0 | 0.062 | 0.124 | 17520 | API 5L / ASTM G1 | Biofilm détecté (MIC possible)
4477 | Acier 13Cr | Solution acide HCl | Liquide | 134.2 | 268.9 | 1007.19 | 9.3 | HCl 5% aq. | 1.8 | 90 | 0 | 0 | 0 | 0.3857 | 0.0222 | 504 | API 5CT / ASTM G48 | Écoulement turbulent – érosion-corrosion
4478 | Acier faiblement allié | Eau de formation | Liquide | 201.3 | 232.1 | 1082.86 | 4.14 | NaCl + CaCl₂ + MgCl₂ | 6.1 | 133094 | 0.96 | 193 | 0.34 | 23.6538 | 1.9441 | 720 | ASTM A335 / ISO 15156 | Présence de dépôts de FeS
4479 | Inconel 625 | Pétrole brut lourd | Diphasique | 104 | 312.2 | 930.57 | 7.58 | Huile lourde + eau + sédiments | 5.5 | 9188 | 0.8 | 153 | 0.13 | 0.0595 | 0.0595 | 8760 | ASTM B443 / ASTM G1 | Présence de dépôts de FeS
4480 | Acier 13Cr | Eau de mer | Liquide | 82.6 | 13.4 | 1045.03 | 7.01 | NaCl 3.5% + Mg²⁺ + SO₄²⁻ | 8 | 38604 | 0.03 | 0 | 6.77 | 2.2256 | 0.0854 | 336 | API 5CT / ASTM G46 | Inhibiteur filmogène efficace
4481 | Fonte grise | Gaz naturel humide | Gaz | 114.8 | 244 | 0.87 | 3.28 | CH₄ + CO₂ + H₂S + H₂O | 6.2 | 206 | 4.96 | 972 | 0 | 0.9624 | 0.2373 | 2160 | ASTM A48 / NACE SP0106 | Test en boucle dynamique
4482 | Titane Grade 12 | Gaz naturel humide | Gaz | 5.9 | 3.1 | 0.83 | 10.01 | CH₄ + CO₂ + H₂S + H₂O | 6.2 | 199 | 14.59 | 564 | 0 | 0.0184 | 0.0184 | 8760 | ASTM B265 / ASTM G1 | Conditions simulées en autoclave
4483 | Fonte grise | Eau de formation H₂S | Liquide | 171.8 | 20.5 | 1035.52 | 2.12 | NaCl + H₂S + CO₂ | 4.7 | 133258 | 1.57 | 1103 | 0.14 | 28.1114 | 2.3105 | 720 | ASTM A48 / ASTM G46 | Film passif stable
4484 | Acier carbone A106 | Acide acétique | Liquide | 100.1 | 129 | 1014.79 | 8.66 | CH₃COOH 5% aq. | 3.6 | 200 | 0 | 0 | 0 | 0.8136 | 0.2006 | 2160 | ASME B36.10 / ISO 9226 | Corrosion uniforme dominante
4485 | Acier super duplex 2507 | Solution H₂SO₄ | Liquide | 79.1 | 130.3 | 1051.9 | 10.76 | H₂SO₄ 10% aq. | 1.9 | 195 | 0 | 0 | 0 | 0.0457 | 0.0026 | 504 | ASTM A789 / API 571 | Fissuration par corrosion (HIC)
4486 | Acier super duplex 2507 | Gaz acide (sour) | Gaz | 143.4 | 299.5 | 0.92 | 3.15 | CH₄ + H₂S > 1000 ppm | 4.5 | 315 | 7.39 | 1923 | 0 | 0.0653 | 0.0161 | 2160 | ASTM A789 / ASTM G48 | Film passif stable
4487 | Acier carbone A106 | Pétrole brut léger | Diphasique | 164.3 | 315.3 | 857.75 | 1.43 | Huile + eau produite + gaz | 5.8 | 5859 | 0.17 | 27 | 0.16 | 1.6538 | 0.2039 | 1080 | ASME B36.10 / ASTM G48 | Conditions simulées en autoclave
4488 | Acier 13Cr | Acide acétique | Liquide | 59.6 | 279.3 | 1009.11 | 5.64 | CH₃COOH 5% aq. | 3.5 | 193 | 0 | 0 | 0 | 0.2394 | 0.0046 | 168 | API 5CT / ISO 15156 | Piqûration localisée observée
4489 | Fonte grise | Gaz naturel sec | Gaz | 17.3 | 295.3 | 0.72 | 5.35 | CH₄ > 95% + traces | 6.9 | 93 | 3.01 | 17 | 0 | 0.3509 | 0.7018 | 17520 | ASTM A48 / ISO 9226 | Écoulement turbulent – érosion-corrosion
4490 | Hastelloy C-276 | Gaz naturel sec | Gaz | 121.2 | 67.6 | 0.7 | 2.79 | CH₄ > 95% + traces | 6.2 | 99 | 3.92 | 20 | 0 | 0.0084 | 0.0007 | 720 | ASTM B575 / API 571 | Conditions simulées en autoclave
4491 | Hastelloy C-276 | Gaz naturel sec | Gaz | 75.6 | 206.7 | 0.73 | 4.81 | CH₄ > 95% + traces | 6.7 | 89 | 1.47 | 7 | 0 | 0.0066 | 0.0001 | 168 | ASTM B575 / NACE MR0175 | Inhibiteur filmogène efficace
4492 | Acier galvanisé | Fluide de process | Diphasique | 27.2 | 219 | 904.85 | 2.22 | Mélange industriel complexe | 6 | 3512 | 1.15 | 83 | 0.58 | 0.4805 | 0.0092 | 168 | ASTM A123 / ASTM G1 | Écoulement turbulent – érosion-corrosion
4493 | Cuivre-Nickel 90/10 | Eau de mer | Liquide | 98.2 | 303.9 | 999.51 | 10.73 | NaCl 3.5% + Mg²⁺ + SO₄²⁻ | 7.9 | 37598 | 0.06 | 0 | 8.64 | 1.4456 | 1.4456 | 8760 | ASTM B111 / API 571 | Inhibiteur filmogène efficace
4494 | Inconel 625 | Fluide de process | Diphasique | 192 | 132.4 | 901.17 | 3.67 | Mélange industriel complexe | 6 | 3434 | 1.32 | 67 | 0.92 | 0.0426 | 0.0025 | 504 | ASTM B443 / ASTM G1 | Corrosion uniforme dominante
4495 | Acier carbone X52 | Gaz naturel humide | Gaz | 182.8 | 82.3 | 0.83 | 9.37 | CH₄ + CO₂ + H₂S + H₂O | 5.5 | 198 | 13.03 | 277 | 0 | 0.7849 | 0.0301 | 336 | API 5L / NACE TM0177 | Piqûration localisée observée
4496 | Titane Grade 12 | Eau de chaudière | Liquide | 185 | 189.8 | 977.94 | 5.15 | Eau démin. + inhibiteurs | 9.6 | 11 | 0 | 0 | 0.7 | 0.0132 | 0.0022 | 1440 | ASTM B265 / ISO 9226 | Fissuration par corrosion (HIC)
4497 | Inconel 625 | Gaz acide (sour) | Gaz | 18.6 | 311.7 | 0.92 | 11.9 | CH₄ + H₂S > 1000 ppm | 5.2 | 313 | 5.83 | 5317 | 0 | 0.044 | 0.0072 | 1440 | ASTM B443 / API 571 | Présence de dépôts de FeS
4498 | Acier inoxydable 316L | Eau de refroidissement | Liquide | 127 | 22.9 | 1027.9 | 4.23 | Eau douce + biocides | 7.1 | 281 | 0.03 | 0 | 6.4 | 0.049 | 0.006 | 1080 | ASTM A240 / API 571 | Corrosion sous contrainte détectée (SSC)
4499 | Acier carbone X52 | Eau douce | Liquide | 141.7 | 252.5 | 988.05 | 7.78 | Faible minéralisation | 7.2 | 57 | 0.01 | 0 | 6.05 | 0.6869 | 0.0395 | 504 | API 5L / ISO 9226 | Corrosion sous contrainte détectée (SSC)
4500 | Acier super duplex 2507 | Gaz naturel sec | Gaz | 183.8 | 67.1 | 0.73 | 10.36 | CH₄ > 95% + traces | 6.6 | 114 | 1.56 | 20 | 0 | 0.0218 | 0.0008 | 336 | ASTM A789 / ASTM G46 | Test en boucle dynamique
4501 | Fonte grise | Pétrole brut lourd | Diphasique | 44.9 | 154.6 | 945.97 | 11.92 | Huile lourde + eau + sédiments | 5.7 | 6875 | 0.91 | 87 | 0.08 | 1.7336 | 0.2137 | 1080 | ASTM A48 / ASTM G46 | Corrosion par courant vagabond
4502 | Acier carbone X65 | Eau de mer tropicale | Liquide | 184.8 | 106.6 | 1004.66 | 9.93 | NaCl 3.8% + ions minéraux | 7.7 | 40037 | 0.03 | 0 | 7.57 | 6.5297 | 0.3757 | 504 | API 5L / NACE SP0106 | Corrosion par courant vagabond
4503 | Inconel 625 | Eau de formation | Liquide | 27.9 | 207.1 | 1075.25 | 8.42 | NaCl + CaCl₂ + MgCl₂ | 5.5 | 168169 | 0.92 | 287 | 0.29 | 0.8349 | 0.2059 | 2160 | ASTM B443 / ASTM G48 | Inhibiteur filmogène efficace
4504 | Acier inoxydable 304 | Pétrole brut lourd | Diphasique | 152.9 | 225.6 | 934.76 | 5.59 | Huile lourde + eau + sédiments | 6.1 | 7273 | 0.94 | 116 | 0.07 | 0.2526 | 0.0048 | 168 | ASTM A240 / API 571 | Conditions simulées en autoclave
4505 | Acier carbone A106 | Eau de chaudière | Liquide | 177.9 | 62.3 | 1003.83 | 8.42 | Eau démin. + inhibiteurs | 9.9 | 11 | 0 | 0 | 0.62 | 0.54 | 0.0666 | 1080 | ASME B36.10 / EN 12502 | Environnement sour service H₂S
4506 | Acier 13Cr | Boue de forage | Liquide | 107.4 | 87.5 | 1190.33 | 5.33 | Argile + baryte + additifs | 7.5 | 4731 | 0.18 | 59 | 1.19 | 0.4784 | 0.0183 | 336 | API 5CT / ASTM G1 | Dépôts calcaires protecteurs
4507 | Acier duplex 2205 | Fluide de process | Diphasique | 42 | 197 | 898.37 | 3.87 | Mélange industriel complexe | 6.2 | 2775 | 0.84 | 81 | 1.41 | 0.0473 | 0.0018 | 336 | ASTM A789 / ISO 9226 | Biofilm détecté (MIC possible)
4508 | Acier carbone X70 | Gaz naturel humide | Gaz | 91.1 | 65.8 | 0.87 | 11.74 | CH₄ + CO₂ + H₂S + H₂O | 5.7 | 163 | 7.5 | 573 | 0 | 0.5419 | 0.0668 | 1080 | API 5L / EN 12502 | Fissuration par corrosion (HIC)
4509 | Acier duplex 2205 | Eau de mer tropicale | Liquide | 101.4 | 101.4 | 1045.07 | 11.16 | NaCl 3.8% + ions minéraux | 7.9 | 32052 | 0.06 | 0 | 7.37 | 0.3904 | 0.1925 | 4320 | ASTM A789 / ASTM G48 | Piqûration localisée observée
4510 | Aluminium 5052 | Pétrole brut léger | Diphasique | 119.2 | 112.2 | 860.14 | 1.96 | Huile + eau produite + gaz | 5.8 | 4718 | 0.56 | 62 | 0.24 | 0.3481 | 0.1717 | 4320 | ASTM B209 / ASTM G1 | Revêtement anti-corrosion appliqué
4511 | Acier carbone X70 | Gaz acide (sour) | Gaz | 43.4 | 107 | 0.92 | 10.08 | CH₄ + H₂S > 1000 ppm | 4.9 | 341 | 3.95 | 2274 | 0 | 0.7458 | 0.0286 | 336 | API 5L / ASTM G48 | Fissuration par corrosion (HIC)
4512 | Fonte grise | Fluide de process | Diphasique | 196.9 | 28.8 | 878.64 | 1.03 | Mélange industriel complexe | 6.3 | 2905 | 0.64 | 163 | 1.1 | 1.2249 | 0.302 | 2160 | ASTM A48 / API 571 | Inhibiteur de corrosion ajouté (50 ppm)
4513 | Fonte grise | Solution NaOH | Liquide | 125.9 | 336.5 | 1128.1 | 7.15 | NaOH 10% aq. | 12.6 | 48 | 0 | 0 | 0 | 0.586 | 0.586 | 8760 | ASTM A48 / ASTM G46 | Revêtement anti-corrosion appliqué
4514 | Inconel 625 | Acide acétique | Liquide | 106.1 | 20 | 988.81 | 1.98 | CH₃COOH 5% aq. | 4 | 225 | 0 | 0 | 0 | 0.0172 | 0.0007 | 336 | ASTM B443 / ISO 9226 | Inhibiteur de corrosion ajouté (50 ppm)
4515 | Acier galvanisé | Solution NaOH | Liquide | 187.4 | 335.3 | 1116.1 | 4.87 | NaOH 10% aq. | 13.2 | 56 | 0 | 0 | 0 | 0.385 | 0.77 | 17520 | ASTM A123 / ASTM G46 | Attaque intergranulaire
4516 | Acier inoxydable 316L | Eau de formation H₂S | Liquide | 93.4 | 182.3 | 1074.94 | 9.9 | NaCl + H₂S + CO₂ | 4.5 | 111554 | 1.58 | 3775 | 0.12 | 2.1089 | 0.1213 | 504 | ASTM A240 / NACE MR0175 | Revêtement anti-corrosion appliqué
4517 | Acier carbone A106 | Eau de formation H₂S | Liquide | 156 | 179.8 | 1058.49 | 3.02 | NaCl + H₂S + CO₂ | 5.1 | 125693 | 2.13 | 3508 | 0.1 | 24.7383 | 0.9489 | 336 | ASME B36.10 / ISO 9226 | Film passif stable
4518 | Acier galvanisé | Eau de formation H₂S | Liquide | 160.7 | 318.7 | 1088.98 | 6.68 | NaCl + H₂S + CO₂ | 5.3 | 128995 | 1.67 | 1701 | 0.12 | 15.5062 | 31.0124 | 17520 | ASTM A123 / ASTM G48 | Présence de dépôts de FeS
4519 | Fonte grise | Eau de chaudière | Liquide | 186.9 | 233.2 | 977.92 | 6.04 | Eau démin. + inhibiteurs | 9.8 | 8 | 0 | 0 | 0.32 | 0.7585 | 0.187 | 2160 | ASTM A48 / ISO 15156 | Piqûration localisée observée
4520 | Fonte grise | Eau douce | Liquide | 153.4 | 185.1 | 977.09 | 5.87 | Faible minéralisation | 6.4 | 44 | 0.01 | 0 | 6.42 | 1.1195 | 0.5521 | 4320 | ASTM A48 / EN 12502 | Fissuration par corrosion (HIC)
4521 | Acier inoxydable 304 | Gaz naturel sec | Gaz | 91.4 | 296.2 | 0.71 | 11.74 | CH₄ > 95% + traces | 6.1 | 98 | 1.64 | 6 | 0 | 0.0543 | 0.0045 | 720 | ASTM A240 / ISO 9226 | Conditions simulées en autoclave
4522 | Hastelloy C-276 | Fluide de process | Diphasique | 143.2 | 84.5 | 875.02 | 11.11 | Mélange industriel complexe | 6.6 | 3297 | 0.71 | 159 | 0.9 | 0.0231 | 0.0028 | 1080 | ASTM B575 / API 571 | Film passif stable
4523 | Acier duplex 2205 | Eau de refroidissement | Liquide | 94 | 224.6 | 991.05 | 11.88 | Eau douce + biocides | 7.6 | 243 | 0.02 | 0 | 3.27 | 0.0532 | 0.0031 | 504 | ASTM A789 / ASTM G48 | Corrosion caverneuse sous joint
4524 | Acier faiblement allié | Fluide de process | Diphasique | 67.3 | 42.1 | 926.01 | 4.29 | Mélange industriel complexe | 5.5 | 2463 | 1.49 | 169 | 0.51 | 0.7501 | 0.7501 | 8760 | ASTM A335 / ISO 15156 | Corrosion uniforme dominante
4525 | Titane Grade 2 | Condensat gazeux | Diphasique | 182.4 | 291.7 | 714.14 | 0.07 | HC légers C3-C8 + eau | 6.3 | 1774 | 1.34 | 23 | 0.74 | 0.0215 | 0.0106 | 4320 | ASTM B265 / ISO 9226 | Piqûration localisée observée
4526 | Acier super duplex 2507 | Pétrole brut lourd | Diphasique | 48 | 334.2 | 932.14 | 0.17 | Huile lourde + eau + sédiments | 5.8 | 9273 | 0.96 | 188 | 0.08 | 0.1037 | 0.002 | 168 | ASTM A789 / EN 12502 | Film passif stable
4527 | Acier super 13Cr | Solution NaOH | Liquide | 171.9 | 208.7 | 1141.23 | 8.62 | NaOH 10% aq. | 12.2 | 41 | 0 | 0 | 0 | 0.1306 | 0.005 | 336 | API 5CT / NACE MR0175 | Écoulement turbulent – érosion-corrosion
4528 | Inconel 825 | Pétrole brut lourd | Diphasique | 13.5 | 8.8 | 917.25 | 3.7 | Huile lourde + eau + sédiments | 5.2 | 8353 | 0.76 | 93 | 0.05 | 0.0637 | 0.0637 | 8760 | ASTM B424 / API 571 | Corrosion sous contrainte détectée (SSC)
4529 | Acier carbone A106 | Condensat gazeux | Diphasique | 159.9 | 230 | 734.53 | 4.47 | HC légers C3-C8 + eau | 6.5 | 1993 | 0.9 | 19 | 0.44 | 0.8703 | 0.0715 | 720 | ASME B36.10 / ASTM G48 | Test en boucle dynamique
4530 | Acier carbone A106 | Pétrole brut lourd | Diphasique | 118.8 | 42.9 | 914.16 | 2.04 | Huile lourde + eau + sédiments | 5.4 | 9144 | 0.82 | 110 | 0.08 | 2.3375 | 0.3842 | 1440 | ASME B36.10 / ISO 15156 | Corrosion par courant vagabond
4531 | Acier carbone X70 | Solution H₂SO₄ | Liquide | 15.3 | 224.6 | 1079.33 | 1.86 | H₂SO₄ 10% aq. | 0.8 | 233 | 0 | 0 | 0 | 0.5252 | 0.1295 | 2160 | API 5L / EN 12502 | Conditions simulées en autoclave
4532 | Acier duplex 2205 | Gaz acide (sour) | Gaz | 180.5 | 315.3 | 0.91 | 1.21 | CH₄ + H₂S > 1000 ppm | 4 | 319 | 8.87 | 3853 | 0 | 0.1529 | 0.1529 | 8760 | ASTM A789 / ASTM G48 | Biofilm détecté (MIC possible)
4533 | Inconel 625 | Boue de forage | Liquide | 83.3 | 105.3 | 1208.13 | 7.9 | Argile + baryte + additifs | 8.9 | 5384 | 0.18 | 42 | 2.36 | 0.038 | 0.038 | 8760 | ASTM B443 / API 571 | Dépôts calcaires protecteurs
4534 | Hastelloy C-276 | Pétrole brut léger | Diphasique | 207.2 | 60.5 | 833.36 | 6.12 | Huile + eau produite + gaz | 5.9 | 4501 | 0.29 | 61 | 0.11 | 0.0258 | 0.0064 | 2160 | ASTM B575 / ASTM G48 | Environnement sour service H₂S
4535 | Acier carbone X70 | Gaz acide (sour) | Gaz | 188.5 | 19.1 | 0.87 | 0.67 | CH₄ + H₂S > 1000 ppm | 4.7 | 328 | 8.2 | 4715 | 0 | 1.6344 | 0.2687 | 1440 | API 5L / API 571 | Inhibiteur de corrosion ajouté (50 ppm)
4536 | Acier duplex 2205 | Gaz naturel sec | Gaz | 100.7 | 205.8 | 0.74 | 7.17 | CH₄ > 95% + traces | 6.4 | 83 | 2.01 | 15 | 0 | 0.0218 | 0.0018 | 720 | ASTM A789 / ISO 9226 | Données terrain – pipeline offshore
4537 | Acier faiblement allié | Pétrole brut lourd | Diphasique | 29.5 | 302.3 | 915.28 | 8.38 | Huile lourde + eau + sédiments | 5.6 | 8197 | 0.49 | 112 | 0.13 | 1.4018 | 0.0269 | 168 | ASTM A335 / ASTM G48 | Piqûration localisée observée
4538 | Acier faiblement allié | Eau de refroidissement | Liquide | 117.3 | 278.6 | 972.17 | 10.02 | Eau douce + biocides | 7.4 | 243 | 0.02 | 0 | 5.25 | 0.5476 | 0.021 | 336 | ASTM A335 / ISO 9226 | Dépôts calcaires protecteurs
4539 | Acier inoxydable 316L | Eau de formation H₂S | Liquide | 100.1 | 324.6 | 1056.57 | 10.66 | NaCl + H₂S + CO₂ | 4.7 | 98486 | 2.25 | 1409 | 0.1 | 1.739 | 0.8576 | 4320 | ASTM A240 / EN 12502 | Environnement sour service H₂S
4540 | Titane Grade 2 | Eau de refroidissement | Liquide | 198 | 8.5 | 1024.87 | 7.44 | Eau douce + biocides | 7.4 | 315 | 0.02 | 0 | 5.01 | 0.0134 | 0.0005 | 336 | ASTM B265 / NACE TM0177 | Dépôts calcaires protecteurs
4541 | Acier duplex 2205 | Solution acide HCl | Liquide | 61.7 | 33.7 | 1006.67 | 1.79 | HCl 5% aq. | 1.5 | 85 | 0 | 0 | 0 | 0.051 | 0.0126 | 2160 | ASTM A789 / ASTM G1 | Revêtement anti-corrosion appliqué
4542 | Titane Grade 2 | Eau de refroidissement | Liquide | 11.8 | 213.3 | 990.07 | 11.05 | Eau douce + biocides | 6.8 | 308 | 0.04 | 0 | 6.8 | 0.0149 | 0.0298 | 17520 | ASTM B265 / API 571 | Écoulement turbulent – érosion-corrosion
4543 | Acier 13Cr | Solution H₂SO₄ | Liquide | 76.1 | 282.2 | 1065.3 | 9.89 | H₂SO₄ 10% aq. | 1.1 | 216 | 0 | 0 | 0 | 0.393 | 0.0226 | 504 | API 5CT / ASTM G48 | Corrosion uniforme dominante
4544 | Aluminium 5052 | Eau douce | Liquide | 149.8 | 149.7 | 1010.76 | 7.16 | Faible minéralisation | 6.5 | 45 | 0.02 | 0 | 12.46 | 0.2967 | 0.0732 | 2160 | ASTM B209 / ISO 15156 | Données terrain – pipeline offshore
4545 | Inconel 825 | Eau douce | Liquide | 71.5 | 36.7 | 1022.11 | 0.14 | Faible minéralisation | 6.4 | 57 | 0.02 | 0 | 5.85 | 0.0154 | 0.0003 | 168 | ASTM B424 / ASTM G48 | Revêtement anti-corrosion appliqué
4546 | Acier galvanisé | Eau de refroidissement | Liquide | 164.6 | 13.7 | 1009.59 | 5.98 | Eau douce + biocides | 7.7 | 351 | 0.02 | 0 | 4.98 | 0.351 | 0.0202 | 504 | ASTM A123 / ASTM G1 | Corrosion par courant vagabond
4547 | Acier duplex 2205 | Eau de chaudière | Liquide | 90.3 | 312.9 | 1015.74 | 8.46 | Eau démin. + inhibiteurs | 9.8 | 9 | 0 | 0 | 0.66 | 0.0438 | 0.0008 | 168 | ASTM A789 / ASTM G48 | Écoulement turbulent – érosion-corrosion
4548 | Acier carbone A106 | Fluide de process | Diphasique | 153.9 | 323.3 | 874.56 | 3.79 | Mélange industriel complexe | 5.1 | 2830 | 0.53 | 82 | 0.63 | 0.9324 | 0.2299 | 2160 | ASME B36.10 / ASTM G46 | Écoulement turbulent – érosion-corrosion
4549 | Acier carbone A106 | Eau de mer tropicale | Liquide | 52.7 | 128.1 | 1012.46 | 6.13 | NaCl 3.8% + ions minéraux | 7.7 | 30412 | 0.1 | 0 | 7.38 | 5.3323 | 2.6296 | 4320 | ASME B36.10 / EN 12502 | Inhibiteur filmogène efficace
4550 | Titane Grade 2 | Boue de forage | Liquide | 138.8 | 322.4 | 1196.09 | 0.11 | Argile + baryte + additifs | 8.2 | 5016 | 0.2 | 72 | 2.9 | 0.0299 | 0.0006 | 168 | ASTM B265 / API 571 | Conditions simulées en autoclave
4551 | Fonte grise | Fluide de process | Diphasique | 155.4 | 173.9 | 882.5 | 9.25 | Mélange industriel complexe | 5.6 | 2810 | 1.45 | 55 | 0.7 | 1.3411 | 0.1102 | 720 | ASTM A48 / NACE SP0106 | Corrosion par courant vagabond
4552 | Acier carbone X70 | Solution NaOH | Liquide | 170.4 | 27.8 | 1079.06 | 2.84 | NaOH 10% aq. | 12.7 | 50 | 0 | 0 | 0 | 0.2539 | 0.0209 | 720 | API 5L / NACE SP0106 | Corrosion par courant vagabond
4553 | Acier inoxydable 316L | Gaz acide (sour) | Gaz | 133.3 | 100.2 | 0.89 | 5.18 | CH₄ + H₂S > 1000 ppm | 4.1 | 280 | 6.73 | 5367 | 0 | 0.2175 | 0.0125 | 504 | ASTM A240 / NACE TM0177 | Biofilm détecté (MIC possible)
4554 | Acier super 13Cr | Solution acide HCl | Liquide | 196.7 | 228.6 | 1050.56 | 2.83 | HCl 5% aq. | 1.7 | 83 | 0 | 0 | 0 | 0.2892 | 0.0111 | 336 | API 5CT / EN 12502 | Dépôts calcaires protecteurs
4555 | Acier carbone X65 | Solution H₂SO₄ | Liquide | 199.6 | 104.6 | 1079.17 | 9.99 | H₂SO₄ 10% aq. | 1.5 | 220 | 0 | 0 | 0 | 1.1562 | 1.1562 | 8760 | API 5L / ASTM G46 | Biofilm détecté (MIC possible)
4556 | Aluminium 5052 | Gaz naturel sec | Gaz | 98.5 | 119.3 | 0.73 | 11.84 | CH₄ > 95% + traces | 6.5 | 81 | 2.74 | 15 | 0 | 0.1357 | 0.0078 | 504 | ASTM B209 / NACE SP0106 | Présence de dépôts de FeS
4557 | Acier carbone X70 | Eau de chaudière | Liquide | 102.1 | 129.3 | 1007.15 | 5.18 | Eau démin. + inhibiteurs | 9.3 | 10 | 0 | 0 | 0.28 | 0.3441 | 0.0566 | 1440 | API 5L / ASTM G46 | Inhibiteur de corrosion ajouté (50 ppm)
4558 | Fonte grise | Gaz naturel sec | Gaz | 173 | 261.3 | 0.74 | 5.07 | CH₄ > 95% + traces | 6.1 | 99 | 3.6 | 14 | 0 | 0.6299 | 0.0518 | 720 | ASTM A48 / ISO 15156 | Piqûration localisée observée
4559 | Acier inoxydable 304 | Acide acétique | Liquide | 115.4 | 269.7 | 1007.23 | 9.25 | CH₃COOH 5% aq. | 4 | 168 | 0 | 0 | 0 | 0.1212 | 0.0199 | 1440 | ASTM A240 / EN 12502 | Fissuration par corrosion (HIC)
4560 | Acier duplex 2205 | Condensat gazeux | Diphasique | 56.1 | 332 | 719.54 | 7.31 | HC légers C3-C8 + eau | 6.2 | 1894 | 0.65 | 33 | 0.28 | 0.0663 | 0.0013 | 168 | ASTM A789 / ASTM G1 | Inhibiteur de corrosion ajouté (50 ppm)
4561 | Acier faiblement allié | Eau douce | Liquide | 164.1 | 349.5 | 986.02 | 1.63 | Faible minéralisation | 7.3 | 46 | 0.02 | 0 | 5.74 | 0.8799 | 0.1085 | 1080 | ASTM A335 / ISO 15156 | Écoulement turbulent – érosion-corrosion
4562 | Acier inoxydable 316L | Solution H₂SO₄ | Liquide | 56.5 | 55.2 | 1057.67 | 1.71 | H₂SO₄ 10% aq. | 1.3 | 210 | 0 | 0 | 0 | 0.0743 | 0.0028 | 336 | ASTM A240 / ISO 15156 | Environnement sour service H₂S
4563 | Cuivre-Nickel 90/10 | Solution acide HCl | Liquide | 38.5 | 288.8 | 1038.28 | 6.12 | HCl 5% aq. | 1.6 | 100 | 0 | 0 | 0 | 0.1836 | 0.0106 | 504 | ASTM B111 / ASTM G48 | Inhibiteur de corrosion ajouté (50 ppm)
4564 | Titane Grade 2 | Solution H₂SO₄ | Liquide | 170.5 | 300.5 | 1078.57 | 10.77 | H₂SO₄ 10% aq. | 1.7 | 162 | 0 | 0 | 0 | 0.0212 | 0.0052 | 2160 | ASTM B265 / NACE TM0177 | Fissuration par corrosion (HIC)
4565 | Acier carbone X65 | Eau douce | Liquide | 101.4 | 27.6 | 990.07 | 1.09 | Faible minéralisation | 7.4 | 58 | 0.02 | 0 | 7.05 | 0.3623 | 0.0069 | 168 | API 5L / NACE MR0175 | Corrosion uniforme dominante
4566 | Acier super duplex 2507 | Pétrole brut léger | Diphasique | 145.9 | 88.2 | 829.1 | 11.47 | Huile + eau produite + gaz | 6.1 | 5652 | 0.28 | 98 | 0.14 | 0.0733 | 0.0361 | 4320 | ASTM A789 / ASTM G46 | Environnement sour service H₂S
4567 | Acier duplex 2205 | CO₂ supercritique | Gaz | 184.1 | 307.8 | 786.64 | 6.96 | CO₂ pur > 99.5% | 3.6 | 53 | 193.74 | 0 | 0 | 0.7293 | 0.0599 | 720 | ASTM A789 / ASTM G46 | Écoulement turbulent – érosion-corrosion
4568 | Acier super 13Cr | Eau de chaudière | Liquide | 102.4 | 104.3 | 975.93 | 7.7 | Eau démin. + inhibiteurs | 9.5 | 9 | 0 | 0 | 0.31 | 0.092 | 0.0151 | 1440 | API 5CT / NACE SP0106 | Biofilm détecté (MIC possible)
4569 | Acier faiblement allié | Solution acide HCl | Liquide | 13.2 | 120.6 | 1025.2 | 4.39 | HCl 5% aq. | 1.2 | 94 | 0 | 0 | 0 | 0.6776 | 0.6776 | 8760 | ASTM A335 / ASTM G48 | Corrosion uniforme dominante
4570 | Acier inoxydable 304 | Pétrole brut léger | Diphasique | 101.7 | 239.7 | 837.35 | 8.95 | Huile + eau produite + gaz | 5.4 | 5938 | 0.3 | 78 | 0.25 | 0.1576 | 0.006 | 336 | ASTM A240 / ISO 15156 | Présence de dépôts de FeS
4571 | Acier inoxydable 304 | Eau de mer tropicale | Liquide | 170 | 287.3 | 1006.1 | 10.04 | NaCl 3.8% + ions minéraux | 7.8 | 43397 | 0.08 | 0 | 10.64 | 1.0267 | 0.5063 | 4320 | ASTM A240 / EN 12502 | Conditions simulées en autoclave
4572 | Inconel 625 | Eau douce | Liquide | 160.7 | 201.6 | 980.45 | 8.16 | Faible minéralisation | 6.9 | 53 | 0.01 | 0 | 6.74 | 0.0231 | 0.0009 | 336 | ASTM B443 / ASTM G46 | Revêtement anti-corrosion appliqué
4573 | Acier super duplex 2507 | Eau de formation H₂S | Liquide | 138.9 | 34.3 | 1091.32 | 10.84 | NaCl + H₂S + CO₂ | 4.6 | 137987 | 1.58 | 2983 | 0.1 | 1.5459 | 0.0593 | 336 | ASTM A789 / NACE MR0175 | Dépôts calcaires protecteurs
4574 | Acier inoxydable 316L | Eau de refroidissement | Liquide | 64.8 | 96.6 | 982.79 | 11.14 | Eau douce + biocides | 7.4 | 305 | 0.02 | 0 | 6.11 | 0.0534 | 0.002 | 336 | ASTM A240 / ISO 9226 | Données terrain – pipeline offshore
4575 | Acier galvanisé | Gaz acide (sour) | Gaz | 200.1 | 132.9 | 0.88 | 10.52 | CH₄ + H₂S > 1000 ppm | 4.6 | 357 | 5.39 | 4982 | 0 | 0.8549 | 0.1054 | 1080 | ASTM A123 / ASTM G48 | Environnement sour service H₂S
4576 | Titane Grade 2 | CO₂ supercritique | Gaz | 147.6 | 315.8 | 819.44 | 1.77 | CO₂ pur > 99.5% | 3.2 | 50 | 57.71 | 0 | 0 | 0.0611 | 0.0301 | 4320 | ASTM B265 / ASTM G48 | Présence de dépôts de FeS
4577 | Titane Grade 2 | Gaz naturel sec | Gaz | 140.5 | 217.2 | 0.7 | 5.8 | CH₄ > 95% + traces | 6.1 | 85 | 1.56 | 19 | 0 | 0.0086 | 0.0172 | 17520 | ASTM B265 / EN 12502 | Revêtement anti-corrosion appliqué
4578 | Acier faiblement allié | Solution NaOH | Liquide | 206.8 | 310.5 | 1098.36 | 0.45 | NaOH 10% aq. | 13.2 | 41 | 0 | 0 | 0 | 0.4894 | 0.4894 | 8760 | ASTM A335 / NACE TM0177 | Test en boucle dynamique
4579 | Acier faiblement allié | Eau de formation H₂S | Liquide | 103.2 | 238.1 | 1060.8 | 7.13 | NaCl + H₂S + CO₂ | 4.8 | 120674 | 1.2 | 2412 | 0.13 | 19.4834 | 9.6083 | 4320 | ASTM A335 / ASTM G1 | Corrosion sous contrainte détectée (SSC)
4580 | Acier carbone X65 | CO₂ supercritique | Gaz | 52.7 | 139.2 | 799.01 | 8.34 | CO₂ pur > 99.5% | 2.7 | 54 | 181.25 | 0 | 0 | 7.6805 | 3.7876 | 4320 | API 5L / ASTM G48 | Biofilm détecté (MIC possible)
4581 | Hastelloy C-276 | Eau de formation H₂S | Liquide | 118.9 | 14.7 | 1054.2 | 10.58 | NaCl + H₂S + CO₂ | 4.7 | 123683 | 1.05 | 2212 | 0.09 | 0.3781 | 0.0073 | 168 | ASTM B575 / ISO 15156 | Test en boucle dynamique
4582 | Acier super 13Cr | Condensat gazeux | Diphasique | 104 | 51.8 | 705.93 | 7.7 | HC légers C3-C8 + eau | 6.1 | 2192 | 1.52 | 38 | 0.36 | 0.2493 | 0.0048 | 168 | API 5CT / EN 12502 | Conditions simulées en autoclave
4583 | Inconel 825 | Eau de formation H₂S | Liquide | 133 | 236.9 | 1053.41 | 3.74 | NaCl + H₂S + CO₂ | 4.7 | 134142 | 1.39 | 2901 | 0.08 | 1.2086 | 2.4172 | 17520 | ASTM B424 / NACE SP0106 | Inhibiteur de corrosion ajouté (50 ppm)
4584 | Cuivre-Nickel 90/10 | Boue de forage | Liquide | 51.6 | 180.9 | 1216.01 | 6.52 | Argile + baryte + additifs | 8.4 | 5048 | 0.16 | 30 | 2.52 | 0.1884 | 0.0108 | 504 | ASTM B111 / NACE MR0175 | Fissuration par corrosion (HIC)
4585 | Acier galvanisé | Solution acide HCl | Liquide | 63.5 | 253.9 | 1041.33 | 0.83 | HCl 5% aq. | 2 | 94 | 0 | 0 | 0 | 0.3571 | 0.7142 | 17520 | ASTM A123 / ISO 15156 | Test en boucle dynamique
4586 | Inconel 625 | Condensat gazeux | Diphasique | 33.4 | 113 | 737.33 | 9.12 | HC légers C3-C8 + eau | 6.4 | 2151 | 0.96 | 16 | 0.62 | 0.0218 | 0.0054 | 2160 | ASTM B443 / NACE MR0175 | Test en boucle dynamique
4587 | Hastelloy C-276 | Eau de refroidissement | Liquide | 102.2 | 333.9 | 1025.63 | 3.04 | Eau douce + biocides | 7.6 | 317 | 0.04 | 0 | 4.26 | 0.0132 | 0.0033 | 2160 | ASTM B575 / ASTM G1 | Corrosion uniforme dominante
4588 | Acier super 13Cr | Fluide de process | Diphasique | 30.7 | 288.7 | 901.34 | 10.39 | Mélange industriel complexe | 5.7 | 3552 | 1.08 | 94 | 1.18 | 0.2716 | 0.2716 | 8760 | API 5CT / NACE TM0177 | Corrosion galvanique possible
4589 | Acier inoxydable 304 | Solution acide HCl | Liquide | 33.2 | 192.4 | 1034.15 | 11.19 | HCl 5% aq. | 0.7 | 80 | 0 | 0 | 0 | 0.1207 | 0.0595 | 4320 | ASTM A240 / ISO 15156 | Attaque intergranulaire
4590 | Cuivre-Nickel 90/10 | Eau de refroidissement | Liquide | 7.6 | 234.3 | 1008.39 | 7.72 | Eau douce + biocides | 7.1 | 268 | 0.03 | 0 | 4.65 | 0.1118 | 0.2236 | 17520 | ASTM B111 / EN 12502 | Fissuration par corrosion (HIC)
4591 | Acier super 13Cr | Eau de mer | Liquide | 96.6 | 137.5 | 1043.92 | 8.74 | NaCl 3.5% + Mg²⁺ + SO₄²⁻ | 7.8 | 33285 | 0.04 | 0 | 11.19 | 1.3297 | 0.6557 | 4320 | API 5CT / NACE TM0177 | Inhibiteur de corrosion ajouté (50 ppm)
4592 | Acier 13Cr | Solution NaOH | Liquide | 98.7 | 210.9 | 1116.96 | 5.68 | NaOH 10% aq. | 12.6 | 59 | 0 | 0 | 0 | 0.1331 | 0.2662 | 17520 | API 5CT / ISO 15156 | Revêtement anti-corrosion appliqué
4593 | Acier faiblement allié | Eau de chaudière | Liquide | 12 | 219.1 | 982.15 | 7.71 | Eau démin. + inhibiteurs | 8.8 | 9 | 0 | 0 | 0.7 | 0.2585 | 0.2585 | 8760 | ASTM A335 / ASTM G1 | Inhibiteur de corrosion ajouté (50 ppm)
4594 | Inconel 825 | Eau de chaudière | Liquide | 41.8 | 17.4 | 979.16 | 1.73 | Eau démin. + inhibiteurs | 9.6 | 10 | 0 | 0 | 0.58 | 0.0034 | 0.0001 | 336 | ASTM B424 / ASTM G48 | Dépôts calcaires protecteurs
4595 | Acier carbone X70 | Gaz naturel humide | Gaz | 15.7 | 104.8 | 0.84 | 11.26 | CH₄ + CO₂ + H₂S + H₂O | 5.8 | 188 | 14.42 | 730 | 0 | 0.8553 | 0.4218 | 4320 | API 5L / NACE MR0175 | Attaque intergranulaire
4596 | Acier super 13Cr | Acide acétique | Liquide | 144.8 | 289.4 | 985.19 | 2.94 | CH₃COOH 5% aq. | 3.7 | 176 | 0 | 0 | 0 | 0.165 | 0.0814 | 4320 | API 5CT / ISO 15156 | Revêtement anti-corrosion appliqué
4597 | Acier inoxydable 316L | Eau de formation H₂S | Liquide | 154.1 | 97.1 | 1074.64 | 1.26 | NaCl + H₂S + CO₂ | 4.5 | 134664 | 1.7 | 2606 | 0.12 | 2.2405 | 0.1289 | 504 | ASTM A240 / ASTM G1 | Données terrain – pipeline offshore
4598 | Acier carbone A106 | Solution H₂SO₄ | Liquide | 205.8 | 289.3 | 1037.31 | 8.57 | H₂SO₄ 10% aq. | 0.7 | 214 | 0 | 0 | 0 | 1.3269 | 0.0509 | 336 | ASME B36.10 / NACE SP0106 | Piqûration localisée observée
4599 | Acier 13Cr | Eau de formation | Liquide | 76.7 | 347.6 | 1111.97 | 9.68 | NaCl + CaCl₂ + MgCl₂ | 5.5 | 147539 | 0.56 | 240 | 0.49 | 8.5653 | 0.3285 | 336 | API 5CT / ASTM G46 | Film passif stable
4600 | Fonte grise | Gaz acide (sour) | Gaz | 55.3 | 77.5 | 0.92 | 3.12 | CH₄ + H₂S > 1000 ppm | 4.1 | 265 | 7.45 | 4865 | 0 | 1.7587 | 1.7587 | 8760 | ASTM A48 / ISO 15156 | Biofilm détecté (MIC possible)
4601 | Acier 13Cr | Eau de formation | Liquide | 154.4 | 333.7 | 1078.39 | 4.39 | NaCl + CaCl₂ + MgCl₂ | 5.1 | 121292 | 0.57 | 120 | 0.38 | 7.8021 | 0.2993 | 336 | API 5CT / EN 12502 | Données terrain – pipeline offshore
4602 | Acier super duplex 2507 | Eau de mer tropicale | Liquide | 144.1 | 23.4 | 1008.71 | 10.89 | NaCl 3.8% + ions minéraux | 7.5 | 43354 | 0.09 | 0 | 9.36 | 0.4138 | 0.102 | 2160 | ASTM A789 / NACE SP0106 | Écoulement turbulent – érosion-corrosion
4603 | Acier super duplex 2507 | Eau de refroidissement | Liquide | 43.2 | 9.7 | 1002.35 | 9.09 | Eau douce + biocides | 7.3 | 270 | 0.01 | 0 | 6.58 | 0.016 | 0.0039 | 2160 | ASTM A789 / ISO 9226 | Corrosion galvanique possible
4604 | Titane Grade 12 | Eau de mer | Liquide | 133 | 77 | 1025.71 | 5.68 | NaCl 3.5% + Mg²⁺ + SO₄²⁻ | 8.1 | 39255 | 0.03 | 0 | 10.02 | 0.1145 | 0.0094 | 720 | ASTM B265 / EN 12502 | Fissuration par corrosion (HIC)
4605 | Titane Grade 12 | Eau de mer | Liquide | 127.5 | 199.3 | 1017.04 | 10.41 | NaCl 3.5% + Mg²⁺ + SO₄²⁻ | 8.2 | 38838 | 0.05 | 0 | 10.48 | 0.1447 | 0.0238 | 1440 | ASTM B265 / NACE TM0177 | Attaque intergranulaire
4606 | Acier carbone X70 | Gaz naturel sec | Gaz | 29.8 | 131.6 | 0.73 | 4.23 | CH₄ > 95% + traces | 6.8 | 105 | 3.58 | 18 | 0 | 0.2695 | 0.0103 | 336 | API 5L / ASTM G1 | Piqûration localisée observée
4607 | Acier carbone A106 | Solution acide HCl | Liquide | 23.8 | 195 | 1053.13 | 3.74 | HCl 5% aq. | 2.2 | 84 | 0 | 0 | 0 | 0.6506 | 0.0374 | 504 | ASME B36.10 / EN 12502 | Inhibiteur de corrosion ajouté (50 ppm)
4608 | Acier carbone X65 | Acide acétique | Liquide | 142.4 | 223.9 | 1001.48 | 1.46 | CH₃COOH 5% aq. | 3.7 | 206 | 0 | 0 | 0 | 0.7546 | 1.5092 | 17520 | API 5L / API 571 | Fissuration par corrosion (HIC)
4609 | Cuivre-Nickel 90/10 | Eau de mer | Liquide | 44.7 | 200.4 | 1006.2 | 5.26 | NaCl 3.5% + Mg²⁺ + SO₄²⁻ | 7.9 | 31012 | 0.07 | 0 | 6.93 | 1.31 | 0.646 | 4320 | ASTM B111 / NACE SP0106 | Corrosion par courant vagabond
4610 | Acier carbone X52 | Boue de forage | Liquide | 75 | 105.6 | 1227.93 | 1.05 | Argile + baryte + additifs | 7.7 | 4820 | 0.13 | 77 | 1.51 | 1.1751 | 0.0676 | 504 | API 5L / ASTM G46 | Corrosion sous contrainte détectée (SSC)
4611 | Inconel 825 | Acide acétique | Liquide | 84.2 | 38.3 | 1008.06 | 7.63 | CH₃COOH 5% aq. | 3.6 | 209 | 0 | 0 | 0 | 0.0288 | 0.0017 | 504 | ASTM B424 / EN 12502 | Données terrain – pipeline offshore
4612 | Acier inoxydable 316L | Gaz naturel humide | Gaz | 15.7 | 53.3 | 0.83 | 9.76 | CH₄ + CO₂ + H₂S + H₂O | 5.5 | 169 | 14.93 | 359 | 0 | 0.0849 | 0.007 | 720 | ASTM A240 / NACE TM0177 | Inhibiteur de corrosion ajouté (50 ppm)
4613 | Acier carbone X65 | Eau douce | Liquide | 140 | 287.2 | 1026.47 | 2.9 | Faible minéralisation | 7.2 | 46 | 0.01 | 0 | 5.96 | 0.8116 | 0.8116 | 8760 | API 5L / ASTM G48 | Inhibiteur filmogène efficace
4614 | Acier galvanisé | Solution acide HCl | Liquide | 162.3 | 308 | 1008.64 | 0.77 | HCl 5% aq. | 1.8 | 98 | 0 | 0 | 0 | 0.7133 | 0.7133 | 8760 | ASTM A123 / ISO 9226 | Attaque intergranulaire
4615 | Acier inoxydable 316L | Eau de mer tropicale | Liquide | 98.7 | 277.7 | 1014.99 | 1.04 | NaCl 3.8% + ions minéraux | 8.5 | 40760 | 0.05 | 0 | 5.34 | 0.7637 | 0.1883 | 2160 | ASTM A240 / ASTM G48 | Film passif stable
4616 | Titane Grade 2 | Solution NaOH | Liquide | 74.6 | 192.9 | 1115.3 | 0.78 | NaOH 10% aq. | 13.6 | 55 | 0 | 0 | 0 | 0.0027 | 0.0013 | 4320 | ASTM B265 / NACE MR0175 | Inhibiteur filmogène efficace
4617 | Inconel 625 | CO₂ supercritique | Gaz | 102.5 | 307.2 | 814.82 | 1.92 | CO₂ pur > 99.5% | 4.1 | 54 | 154.22 | 0 | 0 | 0.1599 | 0.1599 | 8760 | ASTM B443 / ASTM G48 | Corrosion uniforme dominante
4618 | Aluminium 5052 | Acide acétique | Liquide | 93.6 | 78 | 1030.94 | 9.04 | CH₃COOH 5% aq. | 3.8 | 163 | 0 | 0 | 0 | 0.2359 | 0.009 | 336 | ASTM B209 / ASTM G46 | Corrosion par courant vagabond
4619 | Acier inoxydable 316L | Pétrole brut léger | Diphasique | 154.6 | 312.1 | 843.38 | 7.6 | Huile + eau produite + gaz | 6.2 | 5405 | 0.48 | 85 | 0.14 | 0.1461 | 0.036 | 2160 | ASTM A240 / EN 12502 | Test en boucle dynamique
4620 | Acier carbone X65 | Solution H₂SO₄ | Liquide | 137.3 | 269.1 | 1043.7 | 1.54 | H₂SO₄ 10% aq. | 1.5 | 234 | 0 | 0 | 0 | 0.9946 | 0.2452 | 2160 | API 5L / API 571 | Corrosion sous contrainte détectée (SSC)
4621 | Inconel 625 | Eau de mer | Liquide | 98 | 151.7 | 1008.57 | 1.9 | NaCl 3.5% + Mg²⁺ + SO₄²⁻ | 8 | 37466 | 0.06 | 0 | 9.53 | 0.1969 | 0.0971 | 4320 | ASTM B443 / ISO 9226 | Fissuration par corrosion (HIC)
4622 | Titane Grade 2 | Eau de refroidissement | Liquide | 30.1 | 57.8 | 1019.12 | 0.14 | Eau douce + biocides | 7.8 | 278 | 0.02 | 0 | 3.29 | 0.0039 | 0.0005 | 1080 | ASTM B265 / NACE MR0175 | Corrosion caverneuse sous joint
4623 | Acier inoxydable 316L | Gaz naturel humide | Gaz | 133.6 | 208.9 | 0.85 | 1.94 | CH₄ + CO₂ + H₂S + H₂O | 5.4 | 198 | 14.85 | 704 | 0 | 0.0888 | 0.0146 | 1440 | ASTM A240 / ASTM G48 | Test en boucle dynamique
4624 | Acier duplex 2205 | Gaz naturel sec | Gaz | 45 | 105.6 | 0.72 | 11.85 | CH₄ > 95% + traces | 6.5 | 104 | 1.29 | 12 | 0 | 0.0217 | 0.0018 | 720 | ASTM A789 / API 571 | Film passif stable
4625 | Acier carbone X70 | Eau de formation | Liquide | 116.8 | 183.2 | 1085.69 | 2.95 | NaCl + CaCl₂ + MgCl₂ | 5.6 | 170602 | 0.8 | 331 | 0.35 | 30.9428 | 5.0865 | 1440 | API 5L / API 571 | Présence de dépôts de FeS
4626 | Acier faiblement allié | Boue de forage | Liquide | 63.4 | 283.3 | 1218.57 | 3.19 | Argile + baryte + additifs | 8.4 | 5756 | 0.12 | 25 | 2.74 | 1.2726 | 0.0488 | 336 | ASTM A335 / ASTM G48 | Données terrain – pipeline offshore
4627 | Acier carbone A106 | Boue de forage | Liquide | 138.6 | 77.5 | 1180.79 | 2.35 | Argile + baryte + additifs | 8.7 | 4104 | 0.11 | 36 | 2.68 | 1.4309 | 0.1764 | 1080 | ASME B36.10 / NACE SP0106 | Piqûration localisée observée
4628 | Inconel 625 | Acide acétique | Liquide | 160.9 | 262.5 | 1016.16 | 11.33 | CH₃COOH 5% aq. | 3.3 | 179 | 0 | 0 | 0 | 0.0305 | 0.015 | 4320 | ASTM B443 / ASTM G1 | Corrosion galvanique possible
4629 | Acier super duplex 2507 | Eau de refroidissement | Liquide | 17.1 | 291.6 | 1000.96 | 7.37 | Eau douce + biocides | 7.8 | 304 | 0.03 | 0 | 6.02 | 0.0237 | 0.0029 | 1080 | ASTM A789 / NACE TM0177 | Attaque intergranulaire
4630 | Acier carbone X52 | Condensat gazeux | Diphasique | 198.7 | 117.7 | 713.52 | 4.96 | HC légers C3-C8 + eau | 6.1 | 2277 | 1.45 | 24 | 0.28 | 1.1165 | 0.2753 | 2160 | API 5L / ASTM G1 | Biofilm détecté (MIC possible)
4631 | Acier duplex 2205 | Solution NaOH | Liquide | 12.8 | 281.9 | 1107.59 | 3.56 | NaOH 10% aq. | 13.6 | 41 | 0 | 0 | 0 | 0.0113 | 0.0226 | 17520 | ASTM A789 / ISO 15156 | Inhibiteur filmogène efficace
4632 | Acier faiblement allié | Fluide de process | Diphasique | 64.8 | 220.7 | 896.92 | 2.61 | Mélange industriel complexe | 5.7 | 3327 | 1.36 | 86 | 0.52 | 0.7493 | 0.0924 | 1080 | ASTM A335 / API 571 | Corrosion uniforme dominante
4633 | Acier carbone A106 | Gaz acide (sour) | Gaz | 177.2 | 70.5 | 0.9 | 10.34 | CH₄ + H₂S > 1000 ppm | 5 | 310 | 3.24 | 3719 | 0 | 1.4437 | 0.0277 | 168 | ASME B36.10 / ISO 9226 | Fissuration par corrosion (HIC)
4634 | Fonte grise | Solution NaOH | Liquide | 49.4 | 8.1 | 1079.2 | 2.12 | NaOH 10% aq. | 13 | 59 | 0 | 0 | 0 | 0.001 | 0.0002 | 1440 | ASTM A48 / API 571 | Film passif stable
4635 | Acier duplex 2205 | Eau douce | Liquide | 209.9 | 4.2 | 976.96 | 1.65 | Faible minéralisation | 7.6 | 50 | 0.01 | 0 | 11.21 | 0.0737 | 0.0737 | 8760 | ASTM A789 / EN 12502 | Revêtement anti-corrosion appliqué
4636 | Acier carbone X52 | Eau de chaudière | Liquide | 8 | 278.4 | 969.91 | 9.06 | Eau démin. + inhibiteurs | 9 | 9 | 0 | 0 | 0.53 | 0.4899 | 0.4899 | 8760 | API 5L / NACE SP0106 | Dépôts calcaires protecteurs
4637 | Acier super 13Cr | Solution acide HCl | Liquide | 121.1 | 178.5 | 1034.9 | 7.53 | HCl 5% aq. | 1.9 | 109 | 0 | 0 | 0 | 0.2393 | 0.0295 | 1080 | API 5CT / ASTM G48 | Test en boucle dynamique
4638 | Acier super 13Cr | Eau de mer tropicale | Liquide | 145.9 | 24 | 1000.26 | 8.72 | NaCl 3.8% + ions minéraux | 7 | 33931 | 0.05 | 0 | 10.27 | 1.4236 | 2.8472 | 17520 | API 5CT / NACE MR0175 | Corrosion caverneuse sous joint
4639 | Acier 13Cr | Solution acide HCl | Liquide | 98.2 | 105.9 | 1035.09 | 3.9 | HCl 5% aq. | 1.5 | 95 | 0 | 0 | 0 | 0.3235 | 0.1595 | 4320 | API 5CT / NACE TM0177 | Piqûration localisée observée
4640 | Acier 13Cr | Eau de chaudière | Liquide | 25.2 | 65.9 | 973.45 | 2.86 | Eau démin. + inhibiteurs | 9.9 | 11 | 0 | 0 | 0.63 | 0.0284 | 0.0284 | 8760 | API 5CT / EN 12502 | Inhibiteur de corrosion ajouté (50 ppm)
4641 | Titane Grade 12 | Eau de formation | Liquide | 83 | 23.1 | 1096.64 | 6.6 | NaCl + CaCl₂ + MgCl₂ | 5.7 | 167189 | 0.63 | 109 | 0.43 | 0.6443 | 0.0794 | 1080 | ASTM B265 / ISO 9226 | Piqûration localisée observée
4642 | Acier super 13Cr | Condensat gazeux | Diphasique | 98 | 225.5 | 707.54 | 3.76 | HC légers C3-C8 + eau | 6.4 | 2164 | 0.64 | 39 | 0.64 | 0.2021 | 0.0332 | 1440 | API 5CT / API 571 | Inhibiteur filmogène efficace
4643 | Inconel 825 | Eau douce | Liquide | 68.5 | 92.4 | 969.44 | 3.98 | Faible minéralisation | 6.6 | 51 | 0.01 | 0 | 6.04 | 0.0168 | 0.0083 | 4320 | ASTM B424 / ASTM G48 | Présence de dépôts de FeS
4644 | Acier carbone A106 | Eau de mer | Liquide | 144.1 | 107.4 | 1015.84 | 11.25 | NaCl 3.5% + Mg²⁺ + SO₄²⁻ | 7.2 | 31314 | 0.03 | 0 | 4.05 | 6.8603 | 1.6916 | 2160 | ASME B36.10 / NACE TM0177 | Biofilm détecté (MIC possible)
4645 | Inconel 625 | Gaz naturel sec | Gaz | 43.7 | 18.6 | 0.7 | 0.31 | CH₄ > 95% + traces | 6.4 | 91 | 3.7 | 5 | 0 | 0.0074 | 0.0009 | 1080 | ASTM B443 / NACE TM0177 | Écoulement turbulent – érosion-corrosion
4646 | Acier carbone X65 | Eau douce | Liquide | 46.2 | 169.4 | 985.77 | 0.29 | Faible minéralisation | 6.8 | 41 | 0.01 | 0 | 11.17 | 0.4749 | 0.4749 | 8760 | API 5L / API 571 | Écoulement turbulent – érosion-corrosion
4647 | Acier faiblement allié | Eau douce | Liquide | 185.5 | 79.9 | 991 | 3.61 | Faible minéralisation | 6.8 | 42 | 0.01 | 0 | 12.44 | 0.676 | 0.0389 | 504 | ASTM A335 / NACE MR0175 | Corrosion par courant vagabond
4648 | Hastelloy C-276 | Solution H₂SO₄ | Liquide | 138.8 | 321.5 | 1047.71 | 4.34 | H₂SO₄ 10% aq. | 1.7 | 237 | 0 | 0 | 0 | 0.0255 | 0.0005 | 168 | ASTM B575 / NACE TM0177 | Inhibiteur filmogène efficace
4649 | Acier 13Cr | Solution NaOH | Liquide | 123.7 | 173.7 | 1088.5 | 6.7 | NaOH 10% aq. | 13.1 | 40 | 0 | 0 | 0 | 0.1267 | 0.0049 | 336 | API 5CT / API 571 | Dépôts calcaires protecteurs
4650 | Acier carbone X65 | Eau de formation | Liquide | 100.5 | 122.5 | 1076.85 | 4.21 | NaCl + CaCl₂ + MgCl₂ | 5.5 | 145092 | 0.72 | 308 | 0.63 | 24.7506 | 0.9493 | 336 | API 5L / ISO 9226 | Fissuration par corrosion (HIC)
4651 | Acier super 13Cr | Solution H₂SO₄ | Liquide | 92.8 | 254.5 | 1076.84 | 7.33 | H₂SO₄ 10% aq. | 1.2 | 174 | 0 | 0 | 0 | 0.2613 | 0.2613 | 8760 | API 5CT / ISO 15156 | Inhibiteur filmogène efficace
4652 | Titane Grade 12 | Eau de mer tropicale | Liquide | 142.6 | 155.6 | 1018.05 | 7.49 | NaCl 3.8% + ions minéraux | 7.3 | 44011 | 0.07 | 0 | 6.26 | 0.2061 | 0.004 | 168 | ASTM B265 / ASTM G1 | Corrosion caverneuse sous joint
4653 | Acier 13Cr | Eau douce | Liquide | 192.9 | 201.1 | 969.68 | 10.36 | Faible minéralisation | 6.9 | 53 | 0.01 | 0 | 8.17 | 0.3313 | 0.0408 | 1080 | API 5CT / EN 12502 | Test en boucle dynamique
4654 | Acier carbone X65 | Boue de forage | Liquide | 107.4 | 298.4 | 1185.95 | 1.71 | Argile + baryte + additifs | 8.6 | 4461 | 0.2 | 92 | 2.96 | 1.451 | 0.7156 | 4320 | API 5L / EN 12502 | Film passif stable
4655 | Acier faiblement allié | CO₂ supercritique | Gaz | 31.3 | 86.1 | 780.58 | 9.21 | CO₂ pur > 99.5% | 2.6 | 54 | 168.41 | 0 | 0 | 6.0623 | 0.9965 | 1440 | ASTM A335 / API 571 | Dépôts calcaires protecteurs
4656 | Acier super duplex 2507 | Gaz acide (sour) | Gaz | 166.8 | 185.7 | 0.89 | 5.26 | CH₄ + H₂S > 1000 ppm | 4 | 249 | 8.44 | 5166 | 0 | 0.1291 | 0.0637 | 4320 | ASTM A789 / NACE SP0106 | Corrosion sous contrainte détectée (SSC)
4657 | Acier inoxydable 304 | Eau de formation H₂S | Liquide | 122.1 | 199.5 | 1072.09 | 0.08 | NaCl + H₂S + CO₂ | 5.6 | 140919 | 0.82 | 1433 | 0.12 | 2.3828 | 1.1751 | 4320 | ASTM A240 / NACE MR0175 | Corrosion galvanique possible
4658 | Acier faiblement allié | Eau de formation H₂S | Liquide | 112.7 | 340.8 | 1066.85 | 5.71 | NaCl + H₂S + CO₂ | 5 | 128404 | 1.38 | 1174 | 0.09 | 19.9091 | 0.3818 | 168 | ASTM A335 / EN 12502 | Inhibiteur de corrosion ajouté (50 ppm)
4659 | Acier carbone X52 | Eau de refroidissement | Liquide | 63.9 | 307.7 | 1016.53 | 4.66 | Eau douce + biocides | 7 | 299 | 0.03 | 0 | 4.13 | 0.5295 | 0.0305 | 504 | API 5L / ASTM G1 | Attaque intergranulaire
4660 | Inconel 825 | Gaz naturel humide | Gaz | 141.2 | 170 | 0.83 | 4.87 | CH₄ + CO₂ + H₂S + H₂O | 5.7 | 204 | 12.55 | 905 | 0 | 0.0453 | 0.0026 | 504 | ASTM B424 / ASTM G46 | Film passif stable
4661 | Acier carbone X52 | Pétrole brut léger | Diphasique | 149.4 | 79 | 855.2 | 5.3 | Huile + eau produite + gaz | 5.9 | 4374 | 0.25 | 93 | 0.25 | 0.8094 | 0.8094 | 8760 | API 5L / EN 12502 | Inhibiteur filmogène efficace
4662 | Acier carbone X70 | Acide acétique | Liquide | 207.8 | 183.4 | 1010.43 | 6.49 | CH₃COOH 5% aq. | 4.1 | 186 | 0 | 0 | 0 | 0.8505 | 0.0699 | 720 | API 5L / API 571 | Piqûration localisée observée
4663 | Acier carbone X52 | Pétrole brut léger | Diphasique | 195.5 | 321 | 833.34 | 2.45 | Huile + eau produite + gaz | 6.4 | 5123 | 0.28 | 31 | 0.18 | 1.1882 | 2.3764 | 17520 | API 5L / ASTM G46 | Corrosion caverneuse sous joint
4664 | Hastelloy C-276 | Eau de mer tropicale | Liquide | 55 | 193.6 | 1011.52 | 8.67 | NaCl 3.8% + ions minéraux | 7.1 | 40436 | 0.1 | 0 | 8.11 | 0.1084 | 0.0089 | 720 | ASTM B575 / EN 12502 | Écoulement turbulent – érosion-corrosion
4665 | Titane Grade 12 | Eau douce | Liquide | 91.8 | 182.3 | 997.36 | 7.1 | Faible minéralisation | 7.1 | 42 | 0.02 | 0 | 13.14 | 0.0177 | 0.0022 | 1080 | ASTM B265 / NACE MR0175 | Dépôts calcaires protecteurs
4666 | Hastelloy C-276 | Pétrole brut léger | Diphasique | 63.7 | 170.6 | 825.67 | 2.69 | Huile + eau produite + gaz | 5.4 | 4994 | 0.37 | 45 | 0.16 | 0.021 | 0.0004 | 168 | ASTM B575 / API 571 | Inhibiteur filmogène efficace
4667 | Acier 13Cr | Gaz acide (sour) | Gaz | 34.2 | 130.1 | 0.89 | 5.83 | CH₄ + H₂S > 1000 ppm | 4.3 | 323 | 8.2 | 3306 | 0 | 0.521 | 0.01 | 168 | API 5CT / API 571 | Test en boucle dynamique
4668 | Inconel 825 | Solution H₂SO₄ | Liquide | 172.8 | 211.6 | 1041.83 | 6.42 | H₂SO₄ 10% aq. | 0.9 | 187 | 0 | 0 | 0 | 0.0541 | 0.0133 | 2160 | ASTM B424 / ASTM G46 | Dépôts calcaires protecteurs
4669 | Acier inoxydable 304 | Fluide de process | Diphasique | 78.4 | 137.1 | 904.37 | 11.3 | Mélange industriel complexe | 5.7 | 2561 | 0.81 | 94 | 0.56 | 0.1058 | 0.0087 | 720 | ASTM A240 / NACE SP0106 | Conditions simulées en autoclave
4670 | Inconel 825 | Acide acétique | Liquide | 163.9 | 143.8 | 1028.73 | 3.72 | CH₃COOH 5% aq. | 3.7 | 180 | 0 | 0 | 0 | 0.0371 | 0.0061 | 1440 | ASTM B424 / NACE TM0177 | Inhibiteur filmogène efficace
4671 | Inconel 825 | Eau de mer | Liquide | 19.4 | 79.7 | 1022.14 | 9.43 | NaCl 3.5% + Mg²⁺ + SO₄²⁻ | 8 | 34989 | 0.06 | 0 | 9.92 | 0.2776 | 0.0053 | 168 | ASTM B424 / API 571 | Données terrain – pipeline offshore
4672 | Acier duplex 2205 | Condensat gazeux | Diphasique | 147.8 | 261 | 718.24 | 1.54 | HC légers C3-C8 + eau | 5.8 | 1618 | 1.6 | 20 | 0.27 | 0.0746 | 0.0184 | 2160 | ASTM A789 / NACE SP0106 | Corrosion caverneuse sous joint
4673 | Acier faiblement allié | Eau de formation H₂S | Liquide | 46.3 | 92.2 | 1054.41 | 3.55 | NaCl + H₂S + CO₂ | 4.9 | 139958 | 1.31 | 3968 | 0.11 | 22.9867 | 5.668 | 2160 | ASTM A335 / API 571 | Dépôts calcaires protecteurs
4674 | Cuivre-Nickel 90/10 | Eau douce | Liquide | 146.6 | 105.5 | 1013.92 | 8.33 | Faible minéralisation | 6.2 | 57 | 0.01 | 0 | 8.07 | 0.1682 | 0.3364 | 17520 | ASTM B111 / EN 12502 | Revêtement anti-corrosion appliqué
4675 | Acier inoxydable 304 | Solution NaOH | Liquide | 117.7 | 338.9 | 1083.69 | 11.58 | NaOH 10% aq. | 13.3 | 47 | 0 | 0 | 0 | 0.0606 | 0.0075 | 1080 | ASTM A240 / NACE MR0175 | Corrosion sous contrainte détectée (SSC)
4676 | Acier galvanisé | CO₂ supercritique | Gaz | 192.6 | 11.6 | 813.84 | 11.09 | CO₂ pur > 99.5% | 3.2 | 42 | 191.31 | 0 | 0 | 4.4239 | 0.1697 | 336 | ASTM A123 / ISO 9226 | Dépôts calcaires protecteurs
4677 | Titane Grade 2 | Condensat gazeux | Diphasique | 204 | 280.9 | 706.07 | 10.33 | HC légers C3-C8 + eau | 5.7 | 2104 | 0.89 | 18 | 0.52 | 0.0243 | 0.003 | 1080 | ASTM B265 / EN 12502 | Corrosion caverneuse sous joint
4678 | Hastelloy C-276 | Fluide de process | Diphasique | 49.8 | 70.5 | 885.78 | 4.11 | Mélange industriel complexe | 6 | 3539 | 1.34 | 194 | 1.45 | 0.0173 | 0.0043 | 2160 | ASTM B575 / ASTM G1 | Inhibiteur de corrosion ajouté (50 ppm)
4679 | Acier inoxydable 316L | Eau douce | Liquide | 51.8 | 260.5 | 970.1 | 8.29 | Faible minéralisation | 6.6 | 57 | 0.01 | 0 | 6.09 | 0.0545 | 0.0021 | 336 | ASTM A240 / ISO 15156 | Corrosion par courant vagabond
4680 | Acier carbone X52 | Solution acide HCl | Liquide | 106.2 | 170.8 | 1048.06 | 6.56 | HCl 5% aq. | 1.6 | 117 | 0 | 0 | 0 | 1.0243 | 0.2526 | 2160 | API 5L / ISO 15156 | Inhibiteur de corrosion ajouté (50 ppm)
4681 | Acier super duplex 2507 | Condensat gazeux | Diphasique | 113.9 | 99.8 | 739.72 | 9.14 | HC légers C3-C8 + eau | 6.3 | 1843 | 0.4 | 13 | 0.66 | 0.0313 | 0.0051 | 1440 | ASTM A789 / ASTM G46 | Présence de dépôts de FeS
4682 | Acier 13Cr | Pétrole brut léger | Diphasique | 9.3 | 313.2 | 846.08 | 4.98 | Huile + eau produite + gaz | 5.4 | 4203 | 0.39 | 82 | 0.18 | 0.3618 | 0.0595 | 1440 | API 5CT / ASTM G1 | Corrosion galvanique possible
4683 | Cuivre-Nickel 90/10 | Gaz naturel humide | Gaz | 98.4 | 72.2 | 0.83 | 5.3 | CH₄ + CO₂ + H₂S + H₂O | 5.6 | 192 | 15.83 | 315 | 0 | 0.1771 | 0.0873 | 4320 | ASTM B111 / ASTM G1 | Dépôts calcaires protecteurs
4684 | Acier inoxydable 304 | Gaz acide (sour) | Gaz | 123.5 | 93 | 0.89 | 3.74 | CH₄ + H₂S > 1000 ppm | 4.9 | 284 | 8.62 | 4060 | 0 | 0.2387 | 0.0137 | 504 | ASTM A240 / API 571 | Conditions simulées en autoclave
4685 | Acier carbone X65 | Fluide de process | Diphasique | 129.9 | 239.9 | 890.88 | 10.83 | Mélange industriel complexe | 6 | 3142 | 1.18 | 175 | 0.84 | 1.138 | 0.2806 | 2160 | API 5L / API 571 | Corrosion uniforme dominante
4686 | Acier carbone X52 | Pétrole brut lourd | Diphasique | 102.3 | 239.5 | 917.77 | 9.85 | Huile lourde + eau + sédiments | 5.7 | 8781 | 0.26 | 134 | 0.05 | 1.9304 | 0.238 | 1080 | API 5L / ISO 15156 | Inhibiteur de corrosion ajouté (50 ppm)
4687 | Inconel 825 | Gaz naturel humide | Gaz | 115.5 | 26.8 | 0.83 | 6.38 | CH₄ + CO₂ + H₂S + H₂O | 6.2 | 187 | 15.18 | 726 | 0 | 0.0421 | 0.0208 | 4320 | ASTM B424 / NACE TM0177 | Piqûration localisée observée
4688 | Acier carbone X65 | Condensat gazeux | Diphasique | 88.8 | 14.1 | 721.42 | 2.35 | HC légers C3-C8 + eau | 5.7 | 1831 | 1.12 | 22 | 0.68 | 0.5695 | 0.0702 | 1080 | API 5L / ISO 15156 | Inhibiteur filmogène efficace
4689 | Acier inoxydable 316L | Pétrole brut léger | Diphasique | 94.9 | 136.8 | 825.98 | 4.35 | Huile + eau produite + gaz | 5.7 | 5325 | 0.18 | 66 | 0.21 | 0.115 | 0.0567 | 4320 | ASTM A240 / EN 12502 | Attaque intergranulaire
4690 | Inconel 625 | Gaz naturel humide | Gaz | 113.4 | 82 | 0.84 | 1.56 | CH₄ + CO₂ + H₂S + H₂O | 5.7 | 167 | 14.84 | 666 | 0 | 0.0348 | 0.0348 | 8760 | ASTM B443 / ASTM G48 | Test en boucle dynamique
4691 | Titane Grade 12 | Eau de refroidissement | Liquide | 82.9 | 268.8 | 1006.7 | 4.98 | Eau douce + biocides | 6.7 | 286 | 0.03 | 0 | 5.79 | 0.014 | 0.028 | 17520 | ASTM B265 / ASTM G48 | Dépôts calcaires protecteurs
4692 | Inconel 825 | Boue de forage | Liquide | 111.7 | 12.4 | 1231.89 | 3.9 | Argile + baryte + additifs | 7.8 | 4816 | 0.1 | 34 | 1.76 | 0.0391 | 0.0032 | 720 | ASTM B424 / NACE SP0106 | Film passif stable
4693 | Hastelloy C-276 | Boue de forage | Liquide | 208.1 | 133.1 | 1183.36 | 10.4 | Argile + baryte + additifs | 8.1 | 4103 | 0.19 | 74 | 2.01 | 0.0294 | 0.0017 | 504 | ASTM B575 / EN 12502 | Environnement sour service H₂S
4694 | Acier carbone A106 | Eau de mer | Liquide | 37.2 | 284.1 | 997.36 | 6.44 | NaCl 3.5% + Mg²⁺ + SO₄²⁻ | 7.5 | 32523 | 0.05 | 0 | 4.17 | 7.4582 | 7.4582 | 8760 | ASME B36.10 / ASTM G1 | Dépôts calcaires protecteurs
4695 | Acier faiblement allié | Solution acide HCl | Liquide | 180.6 | 254.5 | 1021.77 | 11.44 | HCl 5% aq. | 1.2 | 98 | 0 | 0 | 0 | 0.9591 | 0.473 | 4320 | ASTM A335 / NACE MR0175 | Biofilm détecté (MIC possible)
4696 | Acier faiblement allié | CO₂ supercritique | Gaz | 209.6 | 325.6 | 779.86 | 8.06 | CO₂ pur > 99.5% | 3.4 | 57 | 195.76 | 0 | 0 | 5.811 | 5.811 | 8760 | ASTM A335 / NACE MR0175 | Inhibiteur filmogène efficace
4697 | Acier super duplex 2507 | Solution H₂SO₄ | Liquide | 149.1 | 275.7 | 1075.47 | 7.33 | H₂SO₄ 10% aq. | 1.2 | 219 | 0 | 0 | 0 | 0.0548 | 0.009 | 1440 | ASTM A789 / NACE SP0106 | Corrosion uniforme dominante
4698 | Acier carbone X70 | Acide acétique | Liquide | 208.2 | 167.3 | 983.02 | 1.12 | CH₃COOH 5% aq. | 4.2 | 171 | 0 | 0 | 0 | 0.9872 | 0.0379 | 336 | API 5L / API 571 | Environnement sour service H₂S
4699 | Acier carbone A106 | Fluide de process | Diphasique | 126.8 | 78.7 | 902.58 | 1.58 | Mélange industriel complexe | 5.7 | 2735 | 1.73 | 141 | 0.84 | 1.0449 | 0.2576 | 2160 | ASME B36.10 / ASTM G1 | Écoulement turbulent – érosion-corrosion
4700 | Acier duplex 2205 | Solution H₂SO₄ | Liquide | 125 | 88.1 | 1042.93 | 9.38 | H₂SO₄ 10% aq. | 1.4 | 172 | 0 | 0 | 0 | 0.0756 | 0.0186 | 2160 | ASTM A789 / ASTM G1 | Corrosion par courant vagabond
4701 | Acier carbone X52 | Solution NaOH | Liquide | 61.8 | 232 | 1103.89 | 2.57 | NaOH 10% aq. | 13.5 | 43 | 0 | 0 | 0 | 0.1495 | 0.0123 | 720 | API 5L / API 571 | Corrosion uniforme dominante
4702 | Titane Grade 2 | Eau de mer | Liquide | 132.9 | 342.3 | 1048.74 | 8.24 | NaCl 3.5% + Mg²⁺ + SO₄²⁻ | 7.9 | 37370 | 0.06 | 0 | 4.9 | 0.1432 | 0.0118 | 720 | ASTM B265 / ASTM G48 | Données terrain – pipeline offshore
4703 | Acier super 13Cr | Boue de forage | Liquide | 23.6 | 207.3 | 1188.72 | 7.6 | Argile + baryte + additifs | 7.6 | 5860 | 0.1 | 31 | 2.56 | 0.2611 | 0.0429 | 1440 | API 5CT / ASTM G46 | Corrosion galvanique possible
4704 | Cuivre-Nickel 90/10 | Condensat gazeux | Diphasique | 120 | 154.3 | 713.44 | 11.53 | HC légers C3-C8 + eau | 6.3 | 2169 | 0.67 | 14 | 0.59 | 0.1528 | 0.0126 | 720 | ASTM B111 / API 571 | Piqûration localisée observée
4705 | Fonte grise | Eau de mer | Liquide | 186.2 | 37.5 | 1013.26 | 4.73 | NaCl 3.5% + Mg²⁺ + SO₄²⁻ | 7.7 | 28140 | 0.03 | 0 | 5.81 | 6.9587 | 13.9174 | 17520 | ASTM A48 / ISO 9226 | Attaque intergranulaire
4706 | Acier inoxydable 304 | Gaz naturel humide | Gaz | 146.9 | 284.8 | 0.85 | 0.52 | CH₄ + CO₂ + H₂S + H₂O | 5.6 | 240 | 4.85 | 481 | 0 | 0.0816 | 0.1632 | 17520 | ASTM A240 / ASTM G1 | Biofilm détecté (MIC possible)
4707 | Acier duplex 2205 | Condensat gazeux | Diphasique | 128.2 | 283 | 709.06 | 10.23 | HC légers C3-C8 + eau | 6.3 | 1973 | 1.5 | 33 | 0.55 | 0.0798 | 0.0066 | 720 | ASTM A789 / NACE SP0106 | Revêtement anti-corrosion appliqué
4708 | Aluminium 5052 | Eau de mer tropicale | Liquide | 83.2 | 279.9 | 1020.84 | 4.78 | NaCl 3.8% + ions minéraux | 8 | 37893 | 0.05 | 0 | 6.84 | 2.3776 | 0.1368 | 504 | ASTM B209 / ASTM G1 | Environnement sour service H₂S
4709 | Acier carbone X65 | Solution H₂SO₄ | Liquide | 115.6 | 321.6 | 1062.15 | 1.83 | H₂SO₄ 10% aq. | 1.3 | 239 | 0 | 0 | 0 | 0.9193 | 0.4534 | 4320 | API 5L / NACE MR0175 | Fissuration par corrosion (HIC)
4710 | Acier super 13Cr | Pétrole brut lourd | Diphasique | 137.6 | 44.7 | 922.07 | 11.94 | Huile lourde + eau + sédiments | 5.4 | 8575 | 0.4 | 110 | 0.14 | 0.3903 | 0.3903 | 8760 | API 5CT / ASTM G46 | Données terrain – pipeline offshore
4711 | Hastelloy C-276 | Acide acétique | Liquide | 199 | 207.7 | 998.26 | 11.63 | CH₃COOH 5% aq. | 3.6 | 234 | 0 | 0 | 0 | 0.0261 | 0.0129 | 4320 | ASTM B575 / ASTM G1 | Dépôts calcaires protecteurs
4712 | Acier 13Cr | Solution acide HCl | Liquide | 97.3 | 336.5 | 1015.93 | 2.16 | HCl 5% aq. | 2.1 | 107 | 0 | 0 | 0 | 0.2906 | 0.0056 | 168 | API 5CT / ASTM G1 | Biofilm détecté (MIC possible)
4713 | Acier carbone A106 | Eau de mer | Liquide | 171.7 | 312.4 | 1032.8 | 11.27 | NaCl 3.5% + Mg²⁺ + SO₄²⁻ | 8.5 | 32652 | 0.02 | 0 | 11.19 | 6.1895 | 12.379 | 17520 | ASME B36.10 / ISO 9226 | Piqûration localisée observée
4714 | Acier carbone X65 | Fluide de process | Diphasique | 169.8 | 195.6 | 898.34 | 4.77 | Mélange industriel complexe | 6.2 | 2522 | 1.85 | 103 | 0.63 | 0.9882 | 0.019 | 168 | API 5L / ISO 9226 | Corrosion par courant vagabond
4715 | Acier inoxydable 304 | Condensat gazeux | Diphasique | 176.4 | 28.3 | 734.8 | 8.79 | HC légers C3-C8 + eau | 6.2 | 1748 | 1.35 | 40 | 0.32 | 0.1182 | 0.0194 | 1440 | ASTM A240 / NACE TM0177 | Corrosion par courant vagabond
4716 | Acier carbone A106 | Fluide de process | Diphasique | 180.8 | 248.1 | 906.19 | 10.59 | Mélange industriel complexe | 6 | 2791 | 1.36 | 94 | 1.18 | 1.1402 | 0.1874 | 1440 | ASME B36.10 / EN 12502 | Données terrain – pipeline offshore
4717 | Acier carbone A106 | Solution acide HCl | Liquide | 11.1 | 72.1 | 1033.79 | 7.96 | HCl 5% aq. | 0.6 | 107 | 0 | 0 | 0 | 0.7966 | 1.5932 | 17520 | ASME B36.10 / NACE SP0106 | Inhibiteur de corrosion ajouté (50 ppm)
4718 | Hastelloy C-276 | Eau de formation H₂S | Liquide | 93.3 | 80.1 | 1073.07 | 1.65 | NaCl + H₂S + CO₂ | 4 | 120103 | 1.82 | 2588 | 0.14 | 0.4036 | 0.0155 | 336 | ASTM B575 / NACE SP0106 | Données terrain – pipeline offshore
4719 | Acier carbone X65 | Eau de formation H₂S | Liquide | 76.6 | 14.8 | 1069.74 | 9.32 | NaCl + H₂S + CO₂ | 4.3 | 120800 | 0.65 | 1485 | 0.09 | 18.6042 | 18.6042 | 8760 | API 5L / NACE MR0175 | Attaque intergranulaire
4720 | Hastelloy C-276 | Boue de forage | Liquide | 40.5 | 111.3 | 1182.83 | 5.97 | Argile + baryte + additifs | 8.5 | 4887 | 0.15 | 81 | 2.3 | 0.0229 | 0.0056 | 2160 | ASTM B575 / ISO 15156 | Biofilm détecté (MIC possible)
4721 | Acier carbone X70 | Gaz acide (sour) | Gaz | 29.1 | 53.8 | 0.88 | 11.11 | CH₄ + H₂S > 1000 ppm | 3.9 | 304 | 6.4 | 4731 | 0 | 1.4813 | 0.0852 | 504 | API 5L / EN 12502 | Revêtement anti-corrosion appliqué
4722 | Inconel 825 | Fluide de process | Diphasique | 109.1 | 94.7 | 920.94 | 1.96 | Mélange industriel complexe | 6.1 | 2673 | 1.97 | 189 | 1.47 | 0.0484 | 0.006 | 1080 | ASTM B424 / NACE SP0106 | Biofilm détecté (MIC possible)
4723 | Acier carbone X70 | Eau douce | Liquide | 99.4 | 255.7 | 1025.44 | 3.66 | Faible minéralisation | 6.9 | 49 | 0.01 | 0 | 5.25 | 0.4011 | 0.0077 | 168 | API 5L / NACE SP0106 | Inhibiteur filmogène efficace
4724 | Acier inoxydable 316L | Pétrole brut lourd | Diphasique | 138.3 | 25.8 | 943.87 | 4.66 | Huile lourde + eau + sédiments | 5.8 | 6630 | 0.75 | 185 | 0.14 | 0.1588 | 0.0131 | 720 | ASTM A240 / ISO 15156 | Corrosion galvanique possible
4725 | Acier faiblement allié | Eau de formation | Liquide | 176.8 | 184.8 | 1092.94 | 9.64 | NaCl + CaCl₂ + MgCl₂ | 5.6 | 154993 | 0.94 | 218 | 0.3 | 20.6142 | 0.3953 | 168 | ASTM A335 / API 571 | Conditions simulées en autoclave
4726 | Titane Grade 2 | Eau de mer tropicale | Liquide | 100.6 | 133.9 | 1039.24 | 4.25 | NaCl 3.8% + ions minéraux | 6.8 | 45537 | 0.09 | 0 | 10.04 | 0.1873 | 0.0231 | 1080 | ASTM B265 / NACE MR0175 | Corrosion uniforme dominante
4727 | Acier super duplex 2507 | Boue de forage | Liquide | 161.7 | 260.6 | 1215.4 | 11.48 | Argile + baryte + additifs | 7.6 | 4269 | 0.18 | 99 | 2.56 | 0.0895 | 0.0051 | 504 | ASTM A789 / ASTM G48 | Corrosion sous contrainte détectée (SSC)
4728 | Acier 13Cr | Boue de forage | Liquide | 132.3 | 27.3 | 1224.82 | 11.29 | Argile + baryte + additifs | 7.4 | 5622 | 0.14 | 37 | 1.54 | 0.5513 | 0.0453 | 720 | API 5CT / ASTM G46 | Écoulement turbulent – érosion-corrosion
4729 | Acier galvanisé | Condensat gazeux | Diphasique | 106.5 | 245 | 714.2 | 1.35 | HC légers C3-C8 + eau | 6.5 | 2332 | 0.82 | 27 | 0.35 | 0.4775 | 0.0589 | 1080 | ASTM A123 / ISO 9226 | Attaque intergranulaire
4730 | Acier 13Cr | Gaz naturel humide | Gaz | 117.4 | 31.9 | 0.85 | 4.8 | CH₄ + CO₂ + H₂S + H₂O | 5.8 | 221 | 9.19 | 915 | 0 | 0.3553 | 0.0204 | 504 | API 5CT / ASTM G48 | Test en boucle dynamique
4731 | Acier duplex 2205 | Solution NaOH | Liquide | 88.3 | 12.2 | 1084.79 | 5.65 | NaOH 10% aq. | 12.7 | 53 | 0 | 0 | 0 | 0.0093 | 0.0008 | 720 | ASTM A789 / EN 12502 | Corrosion caverneuse sous joint
4732 | Titane Grade 2 | Eau de formation H₂S | Liquide | 26.3 | 240.3 | 1080.13 | 5.23 | NaCl + H₂S + CO₂ | 4.2 | 124325 | 2.28 | 2395 | 0.15 | 0.3832 | 0.189 | 4320 | ASTM B265 / ASTM G46 | Environnement sour service H₂S
4733 | Inconel 625 | Condensat gazeux | Diphasique | 141.7 | 137 | 723.77 | 6.43 | HC légers C3-C8 + eau | 6.5 | 1684 | 0.74 | 28 | 0.37 | 0.0218 | 0.0018 | 720 | ASTM B443 / ASTM G1 | Biofilm détecté (MIC possible)
4734 | Acier super 13Cr | Fluide de process | Diphasique | 121 | 301.7 | 926.85 | 11.79 | Mélange industriel complexe | 5.9 | 2536 | 1.93 | 161 | 1.07 | 0.3249 | 0.1602 | 4320 | API 5CT / API 571 | Présence de dépôts de FeS
4735 | Fonte grise | Pétrole brut léger | Diphasique | 195 | 96.4 | 856.26 | 11.96 | Huile + eau produite + gaz | 5.9 | 4077 | 0.43 | 89 | 0.19 | 1.5049 | 0.1855 | 1080 | ASTM A48 / ISO 15156 | Film passif stable
4736 | Acier duplex 2205 | Eau de formation | Liquide | 175 | 50.7 | 1072.25 | 9.88 | NaCl + CaCl₂ + MgCl₂ | 5.1 | 177816 | 0.35 | 279 | 0.67 | 2.9934 | 0.1722 | 504 | ASTM A789 / API 571 | Biofilm détecté (MIC possible)
4737 | Fonte grise | Eau de chaudière | Liquide | 44 | 230.4 | 984.59 | 5.49 | Eau démin. + inhibiteurs | 9.8 | 9 | 0 | 0 | 0.31 | 0.3925 | 0.0968 | 2160 | ASTM A48 / ISO 15156 | Biofilm détecté (MIC possible)
4738 | Acier galvanisé | Eau douce | Liquide | 101.1 | 284.1 | 1002.35 | 2.7 | Faible minéralisation | 6.9 | 53 | 0.01 | 0 | 9.84 | 0.4027 | 0.0154 | 336 | ASTM A123 / NACE TM0177 | Piqûration localisée observée
4739 | Inconel 625 | Condensat gazeux | Diphasique | 166.1 | 300.5 | 700.6 | 8.51 | HC légers C3-C8 + eau | 5.2 | 2205 | 1.04 | 39 | 0.65 | 0.0406 | 0.0008 | 168 | ASTM B443 / ASTM G46 | Corrosion par courant vagabond
4740 | Titane Grade 2 | Eau de formation H₂S | Liquide | 10.1 | 121.5 | 1054.18 | 2.99 | NaCl + H₂S + CO₂ | 5.5 | 98300 | 1.64 | 2224 | 0.13 | 0.3153 | 0.0181 | 504 | ASTM B265 / API 571 | Présence de dépôts de FeS
4741 | Acier 13Cr | Boue de forage | Liquide | 117.7 | 324 | 1223.59 | 4.95 | Argile + baryte + additifs | 8.5 | 4812 | 0.13 | 93 | 1.75 | 0.5856 | 0.0722 | 1080 | API 5CT / NACE MR0175 | Fissuration par corrosion (HIC)
4742 | Hastelloy C-276 | Pétrole brut léger | Diphasique | 115.5 | 297.2 | 851.53 | 9.07 | Huile + eau produite + gaz | 6.7 | 5769 | 0.54 | 36 | 0.1 | 0.031 | 0.0025 | 720 | ASTM B575 / ASTM G46 | Film passif stable
4743 | Acier carbone X70 | Eau de formation H₂S | Liquide | 209.8 | 170.4 | 1035.39 | 5.49 | NaCl + H₂S + CO₂ | 4.2 | 135305 | 2.16 | 3033 | 0.1 | 23.4278 | 2.8884 | 1080 | API 5L / ASTM G1 | Corrosion caverneuse sous joint
4744 | Aluminium 5052 | Boue de forage | Liquide | 101.4 | 95.2 | 1197.21 | 6.04 | Argile + baryte + additifs | 8.1 | 4765 | 0.17 | 79 | 2.09 | 0.3828 | 0.7656 | 17520 | ASTM B209 / ISO 9226 | Données terrain – pipeline offshore
4745 | Acier carbone A106 | Solution H₂SO₄ | Liquide | 186.4 | 155 | 1057.93 | 10.77 | H₂SO₄ 10% aq. | 1.1 | 229 | 0 | 0 | 0 | 1.5929 | 0.7855 | 4320 | ASME B36.10 / ASTM G1 | Test en boucle dynamique
4746 | Aluminium 5052 | Pétrole brut lourd | Diphasique | 75.7 | 288.7 | 920.64 | 6.91 | Huile lourde + eau + sédiments | 6 | 8079 | 0.73 | 122 | 0.13 | 0.6061 | 0.0116 | 168 | ASTM B209 / NACE TM0177 | Test en boucle dynamique
4747 | Acier faiblement allié | Boue de forage | Liquide | 29.5 | 94.5 | 1179.45 | 3.12 | Argile + baryte + additifs | 7.9 | 5973 | 0.14 | 84 | 1.5 | 0.9147 | 0.2255 | 2160 | ASTM A335 / API 571 | Attaque intergranulaire
4748 | Acier inoxydable 304 | CO₂ supercritique | Gaz | 110.4 | 297.7 | 792.38 | 6.99 | CO₂ pur > 99.5% | 3.3 | 53 | 128.74 | 0 | 0 | 0.5831 | 0.0335 | 504 | ASTM A240 / ASTM G1 | Inhibiteur de corrosion ajouté (50 ppm)
4749 | Acier carbone A106 | Fluide de process | Diphasique | 88.5 | 250.2 | 914.95 | 4.8 | Mélange industriel complexe | 5.9 | 3025 | 1.79 | 87 | 0.74 | 1.2089 | 0.2981 | 2160 | ASME B36.10 / EN 12502 | Corrosion galvanique possible
4750 | Cuivre-Nickel 90/10 | Eau de refroidissement | Liquide | 142.6 | 307.6 | 978.02 | 6.15 | Eau douce + biocides | 7.5 | 288 | 0.03 | 0 | 8.43 | 0.1828 | 0.0901 | 4320 | ASTM B111 / API 571 | Corrosion caverneuse sous joint
4751 | Acier inoxydable 304 | Eau de mer tropicale | Liquide | 114.2 | 110 | 1008.28 | 9.43 | NaCl 3.8% + ions minéraux | 7.5 | 43028 | 0.03 | 0 | 6.99 | 0.9724 | 0.0373 | 336 | ASTM A240 / NACE MR0175 | Corrosion sous contrainte détectée (SSC)
4752 | Titane Grade 2 | Gaz acide (sour) | Gaz | 84.4 | 86.3 | 0.91 | 1.1 | CH₄ + H₂S > 1000 ppm | 5.2 | 285 | 3.48 | 2652 | 0 | 0.0191 | 0.0007 | 336 | ASTM B265 / ASTM G46 | Test en boucle dynamique
4753 | Aluminium 5052 | Solution H₂SO₄ | Liquide | 143.7 | 67.1 | 1076.46 | 3.16 | H₂SO₄ 10% aq. | 1.6 | 206 | 0 | 0 | 0 | 0.3135 | 0.0773 | 2160 | ASTM B209 / ISO 9226 | Inhibiteur de corrosion ajouté (50 ppm)
4754 | Acier carbone A106 | Boue de forage | Liquide | 72.9 | 329.3 | 1200.28 | 10.09 | Argile + baryte + additifs | 8.6 | 4184 | 0.14 | 73 | 1.2 | 1.3746 | 1.3746 | 8760 | ASME B36.10 / NACE MR0175 | Corrosion par courant vagabond
4755 | Titane Grade 2 | Eau douce | Liquide | 37 | 323.6 | 977.3 | 11.44 | Faible minéralisation | 6.3 | 46 | 0.01 | 0 | 9.85 | 0.0144 | 0.0012 | 720 | ASTM B265 / NACE MR0175 | Inhibiteur filmogène efficace
4756 | Cuivre-Nickel 90/10 | Eau de mer tropicale | Liquide | 89 | 165.3 | 1026.93 | 2.3 | NaCl 3.8% + ions minéraux | 8 | 35542 | 0.05 | 0 | 5.21 | 1.3278 | 0.1637 | 1080 | ASTM B111 / ISO 9226 | Environnement sour service H₂S
4757 | Acier carbone X52 | CO₂ supercritique | Gaz | 51.4 | 1.3 | 791.71 | 6.1 | CO₂ pur > 99.5% | 3.5 | 40 | 140.2 | 0 | 0 | 5.139 | 0.2957 | 504 | API 5L / ISO 15156 | Fissuration par corrosion (HIC)
4758 | Hastelloy C-276 | Gaz naturel sec | Gaz | 134.7 | 198.6 | 0.7 | 1.83 | CH₄ > 95% + traces | 6.8 | 91 | 3.37 | 12 | 0 | 0.0098 | 0.0012 | 1080 | ASTM B575 / EN 12502 | Présence de dépôts de FeS
4759 | Titane Grade 12 | Gaz naturel humide | Gaz | 33.8 | 104.9 | 0.83 | 5.36 | CH₄ + CO₂ + H₂S + H₂O | 5.7 | 216 | 9.35 | 740 | 0 | 0.0122 | 0.0002 | 168 | ASTM B265 / ISO 15156 | Film passif stable
4760 | Acier duplex 2205 | Solution NaOH | Liquide | 168.8 | 305.5 | 1104.11 | 4.66 | NaOH 10% aq. | 12.5 | 44 | 0 | 0 | 0 | 0.0392 | 0.0023 | 504 | ASTM A789 / NACE SP0106 | Corrosion uniforme dominante
4761 | Aluminium 5052 | Pétrole brut léger | Diphasique | 142.6 | 134.5 | 860.23 | 10.55 | Huile + eau produite + gaz | 6 | 4348 | 0.46 | 82 | 0.12 | 0.327 | 0.0063 | 168 | ASTM B209 / ASTM G1 | Film passif stable
4762 | Cuivre-Nickel 90/10 | Eau douce | Liquide | 170.3 | 294.2 | 1005.89 | 2.91 | Faible minéralisation | 7.7 | 54 | 0.01 | 0 | 7.92 | 0.2006 | 0.4012 | 17520 | ASTM B111 / EN 12502 | Corrosion uniforme dominante
4763 | Acier carbone X52 | Solution NaOH | Liquide | 69.7 | 161.4 | 1127.28 | 5.48 | NaOH 10% aq. | 13.2 | 43 | 0 | 0 | 0 | 0.122 | 0.0602 | 4320 | API 5L / API 571 | Environnement sour service H₂S
4764 | Cuivre-Nickel 90/10 | Eau douce | Liquide | 109.9 | 342.9 | 968.74 | 7.53 | Faible minéralisation | 6.5 | 60 | 0.02 | 0 | 13.09 | 0.2188 | 0.027 | 1080 | ASTM B111 / ASTM G46 | Revêtement anti-corrosion appliqué
4765 | Acier inoxydable 304 | Gaz naturel humide | Gaz | 94.6 | 191.9 | 0.85 | 11.7 | CH₄ + CO₂ + H₂S + H₂O | 5.5 | 232 | 12.67 | 523 | 0 | 0.1457 | 0.0084 | 504 | ASTM A240 / NACE TM0177 | Corrosion caverneuse sous joint
4766 | Aluminium 5052 | Eau de formation | Liquide | 139.7 | 177 | 1106.09 | 8.11 | NaCl + CaCl₂ + MgCl₂ | 5.4 | 142802 | 0.86 | 302 | 0.5 | 5.6862 | 0.3272 | 504 | ASTM B209 / EN 12502 | Corrosion caverneuse sous joint
4767 | Acier carbone X65 | Fluide de process | Diphasique | 64.3 | 25.3 | 896 | 8.16 | Mélange industriel complexe | 6.6 | 3457 | 0.92 | 128 | 0.76 | 0.8871 | 0.2187 | 2160 | API 5L / NACE MR0175 | Corrosion sous contrainte détectée (SSC)
4768 | Fonte grise | Acide acétique | Liquide | 22.8 | 205.5 | 1030.67 | 5.18 | CH₃COOH 5% aq. | 3.9 | 201 | 0 | 0 | 0 | 0.7214 | 1.4428 | 17520 | ASTM A48 / NACE TM0177 | Piqûration localisée observée
4769 | Acier carbone X70 | Gaz naturel humide | Gaz | 161.3 | 170.5 | 0.86 | 0.56 | CH₄ + CO₂ + H₂S + H₂O | 5.4 | 180 | 12.72 | 566 | 0 | 0.8554 | 0.0328 | 336 | API 5L / ASTM G48 | Revêtement anti-corrosion appliqué
4770 | Inconel 625 | Gaz naturel humide | Gaz | 95.9 | 136.4 | 0.85 | 0.35 | CH₄ + CO₂ + H₂S + H₂O | 6.4 | 234 | 9.77 | 716 | 0 | 0.0193 | 0.0024 | 1080 | ASTM B443 / ASTM G1 | Attaque intergranulaire
4771 | Acier inoxydable 304 | Fluide de process | Diphasique | 200.6 | 236.3 | 917.21 | 4.15 | Mélange industriel complexe | 6.1 | 3150 | 0.82 | 106 | 1.49 | 0.1702 | 0.0033 | 168 | ASTM A240 / ISO 15156 | Environnement sour service H₂S
4772 | Titane Grade 2 | Eau de chaudière | Liquide | 193.3 | 123.3 | 970.1 | 7.65 | Eau démin. + inhibiteurs | 9.3 | 12 | 0 | 0 | 0.37 | 0.0111 | 0.0006 | 504 | ASTM B265 / NACE SP0106 | Film passif stable
4773 | Acier galvanisé | Eau douce | Liquide | 53.5 | 14.6 | 1021.21 | 5.42 | Faible minéralisation | 6.8 | 48 | 0.02 | 0 | 6.73 | 0.2459 | 0.0303 | 1080 | ASTM A123 / NACE MR0175 | Attaque intergranulaire
4774 | Acier carbone X70 | Acide acétique | Liquide | 202.7 | 174.4 | 1035.42 | 9.45 | CH₃COOH 5% aq. | 3.7 | 173 | 0 | 0 | 0 | 1.08 | 0.5326 | 4320 | API 5L / ASTM G48 | Test en boucle dynamique
4775 | Acier 13Cr | Solution NaOH | Liquide | 142.4 | 280.8 | 1081.26 | 7.11 | NaOH 10% aq. | 13 | 47 | 0 | 0 | 0 | 0.1865 | 0.0153 | 720 | API 5CT / ASTM G1 | Corrosion caverneuse sous joint
4776 | Acier carbone A106 | Eau douce | Liquide | 128.1 | 112.4 | 1019.99 | 0.42 | Faible minéralisation | 6.2 | 48 | 0.01 | 0 | 5.49 | 0.5733 | 0.011 | 168 | ASME B36.10 / ASTM G1 | Fissuration par corrosion (HIC)
4777 | Inconel 825 | Eau douce | Liquide | 49.5 | 57.9 | 977.2 | 11.62 | Faible minéralisation | 6.3 | 47 | 0.02 | 0 | 6.83 | 0.0229 | 0.0038 | 1440 | ASTM B424 / NACE SP0106 | Test en boucle dynamique
4778 | Titane Grade 12 | Eau de formation H₂S | Liquide | 62.1 | 224.2 | 1056.05 | 9.13 | NaCl + H₂S + CO₂ | 5 | 122622 | 1.73 | 2748 | 0.12 | 0.349 | 0.0067 | 168 | ASTM B265 / ISO 15156 | Environnement sour service H₂S
4779 | Cuivre-Nickel 90/10 | Eau de formation H₂S | Liquide | 209.2 | 214.6 | 1040.85 | 5.82 | NaCl + H₂S + CO₂ | 5.5 | 113624 | 1.63 | 3627 | 0.11 | 4.2603 | 4.2603 | 8760 | ASTM B111 / EN 12502 | Écoulement turbulent – érosion-corrosion
4780 | Acier carbone X52 | Solution acide HCl | Liquide | 90.6 | 43.1 | 1051.1 | 4.85 | HCl 5% aq. | 1 | 96 | 0 | 0 | 0 | 1.0397 | 0.0855 | 720 | API 5L / ISO 9226 | Dépôts calcaires protecteurs
4781 | Inconel 625 | Boue de forage | Liquide | 26.1 | 297.8 | 1212.78 | 8.1 | Argile + baryte + additifs | 7.7 | 4832 | 0.15 | 52 | 2.7 | 0.0311 | 0.0153 | 4320 | ASTM B443 / API 571 | Test en boucle dynamique
4782 | Acier carbone A106 | Gaz naturel humide | Gaz | 202.5 | 7.2 | 0.85 | 3.32 | CH₄ + CO₂ + H₂S + H₂O | 5.7 | 163 | 4.29 | 800 | 0 | 0.6998 | 1.3996 | 17520 | ASME B36.10 / ASTM G48 | Corrosion galvanique possible
4783 | Hastelloy C-276 | Eau de refroidissement | Liquide | 33.3 | 331.3 | 982.66 | 7.04 | Eau douce + biocides | 7.6 | 322 | 0.03 | 0 | 6.16 | 0.012 | 0.0007 | 504 | ASTM B575 / ISO 15156 | Corrosion par courant vagabond
4784 | Acier carbone A106 | Solution acide HCl | Liquide | 45.6 | 3.3 | 1034.85 | 7.38 | HCl 5% aq. | 1.8 | 97 | 0 | 0 | 0 | 0.734 | 0.0282 | 336 | ASME B36.10 / ISO 9226 | Données terrain – pipeline offshore
4785 | Acier super duplex 2507 | Eau de chaudière | Liquide | 187.4 | 12.1 | 1001.74 | 4 | Eau démin. + inhibiteurs | 9.3 | 12 | 0 | 0 | 0.58 | 0.0251 | 0.0041 | 1440 | ASTM A789 / ISO 9226 | Dépôts calcaires protecteurs
4786 | Acier carbone X52 | Eau de formation | Liquide | 158.7 | 158.4 | 1081.88 | 0.19 | NaCl + CaCl₂ + MgCl₂ | 6.1 | 175825 | 0.69 | 330 | 0.32 | 29.9277 | 1.7219 | 504 | API 5L / ISO 9226 | Dépôts calcaires protecteurs
4787 | Acier inoxydable 316L | Gaz naturel humide | Gaz | 137.5 | 90.9 | 0.83 | 9.3 | CH₄ + CO₂ + H₂S + H₂O | 6.1 | 234 | 12.13 | 399 | 0 | 0.107 | 0.0176 | 1440 | ASTM A240 / NACE TM0177 | Données terrain – pipeline offshore
4788 | Acier inoxydable 304 | Eau de mer | Liquide | 49.7 | 220.5 | 1008.94 | 1.72 | NaCl 3.5% + Mg²⁺ + SO₄²⁻ | 7.4 | 36115 | 0.07 | 0 | 9.39 | 0.7906 | 0.3899 | 4320 | ASTM A240 / NACE SP0106 | Environnement sour service H₂S
4789 | Hastelloy C-276 | Gaz acide (sour) | Gaz | 7.5 | 221.9 | 0.9 | 1.5 | CH₄ + H₂S > 1000 ppm | 5.1 | 349 | 7.91 | 1560 | 0 | 0.0195 | 0.0195 | 8760 | ASTM B575 / API 571 | Revêtement anti-corrosion appliqué
4790 | Inconel 825 | Eau de chaudière | Liquide | 113.2 | 119.5 | 1024.08 | 2.42 | Eau démin. + inhibiteurs | 9.3 | 9 | 0 | 0 | 0.4 | 0.0139 | 0.0069 | 4320 | ASTM B424 / NACE MR0175 | Présence de dépôts de FeS
4791 | Acier carbone X70 | Eau de refroidissement | Liquide | 160.8 | 239.5 | 979.99 | 8.91 | Eau douce + biocides | 7.4 | 287 | 0.02 | 0 | 3.14 | 0.7338 | 0.0141 | 168 | API 5L / ISO 9226 | Corrosion uniforme dominante
4792 | Acier inoxydable 304 | Gaz acide (sour) | Gaz | 201.2 | 325.3 | 0.88 | 11.31 | CH₄ + H₂S > 1000 ppm | 4.6 | 336 | 7.95 | 4975 | 0 | 0.2295 | 0.0283 | 1080 | ASTM A240 / ISO 9226 | Fissuration par corrosion (HIC)
4793 | Acier inoxydable 304 | Solution H₂SO₄ | Liquide | 171.5 | 59.6 | 1090.8 | 2.93 | H₂SO₄ 10% aq. | 1.2 | 170 | 0 | 0 | 0 | 0.1448 | 0.0119 | 720 | ASTM A240 / ASTM G46 | Conditions simulées en autoclave
4794 | Inconel 825 | Fluide de process | Diphasique | 129.8 | 330.1 | 897.32 | 7.66 | Mélange industriel complexe | 5.8 | 3125 | 1.62 | 52 | 1.22 | 0.0497 | 0.0082 | 1440 | ASTM B424 / ISO 15156 | Présence de dépôts de FeS
4795 | Acier carbone X52 | Gaz naturel sec | Gaz | 121.6 | 212.3 | 0.74 | 3.21 | CH₄ > 95% + traces | 7.2 | 103 | 2.06 | 12 | 0 | 0.3587 | 0.7174 | 17520 | API 5L / ISO 9226 | Biofilm détecté (MIC possible)
4796 | Acier inoxydable 316L | CO₂ supercritique | Gaz | 129.3 | 236.3 | 801.15 | 1.14 | CO₂ pur > 99.5% | 3.6 | 58 | 55.66 | 0 | 0 | 0.2487 | 0.2487 | 8760 | ASTM A240 / NACE SP0106 | Environnement sour service H₂S
4797 | Acier 13Cr | Gaz naturel sec | Gaz | 27 | 191.1 | 0.73 | 2.65 | CH₄ > 95% + traces | 6.7 | 113 | 3.3 | 18 | 0 | 0.1011 | 0.0125 | 1080 | API 5CT / ASTM G46 | Inhibiteur filmogène efficace
4798 | Acier super duplex 2507 | Solution acide HCl | Liquide | 5.3 | 11.1 | 1002.19 | 2.43 | HCl 5% aq. | 1.9 | 100 | 0 | 0 | 0 | 0.027 | 0.0133 | 4320 | ASTM A789 / ISO 9226 | Conditions simulées en autoclave
4799 | Acier carbone X65 | Eau de mer | Liquide | 176.9 | 61.1 | 1016.22 | 7.15 | NaCl 3.5% + Mg²⁺ + SO₄²⁻ | 8.8 | 28099 | 0.06 | 0 | 9.1 | 6.1079 | 0.2343 | 336 | API 5L / NACE SP0106 | Corrosion galvanique possible
4800 | Cuivre-Nickel 90/10 | Eau de chaudière | Liquide | 62.7 | 81.6 | 1015.98 | 0.13 | Eau démin. + inhibiteurs | 9.6 | 10 | 0 | 0 | 0.26 | 0.038 | 0.076 | 17520 | ASTM B111 / API 571 | Biofilm détecté (MIC possible)
4801 | Acier inoxydable 304 | Gaz naturel sec | Gaz | 71.7 | 160.8 | 0.71 | 5.31 | CH₄ > 95% + traces | 5.7 | 90 | 2.64 | 8 | 0 | 0.0525 | 0.0065 | 1080 | ASTM A240 / ASTM G46 | Piqûration localisée observée
4802 | Acier inoxydable 304 | Eau de chaudière | Liquide | 79.3 | 138.1 | 1021.59 | 0.8 | Eau démin. + inhibiteurs | 9.4 | 9 | 0 | 0 | 0.53 | 0.0351 | 0.0351 | 8760 | ASTM A240 / NACE SP0106 | Test en boucle dynamique
4803 | Acier galvanisé | CO₂ supercritique | Gaz | 54.4 | 273.6 | 810.59 | 5.57 | CO₂ pur > 99.5% | 3 | 58 | 162.93 | 0 | 0 | 3.9549 | 3.9549 | 8760 | ASTM A123 / NACE TM0177 | Film passif stable
4804 | Inconel 625 | Solution H₂SO₄ | Liquide | 143 | 176.1 | 1045.73 | 6.56 | H₂SO₄ 10% aq. | 1.1 | 221 | 0 | 0 | 0 | 0.0345 | 0.0043 | 1080 | ASTM B443 / NACE TM0177 | Dépôts calcaires protecteurs
4805 | Acier carbone X70 | CO₂ supercritique | Gaz | 77.2 | 299.9 | 788.56 | 11.02 | CO₂ pur > 99.5% | 3.6 | 57 | 189.7 | 0 | 0 | 6.512 | 13.024 | 17520 | API 5L / ISO 9226 | Corrosion uniforme dominante
4806 | Aluminium 5052 | Boue de forage | Liquide | 117.2 | 98.5 | 1220.86 | 8.03 | Argile + baryte + additifs | 7.8 | 4270 | 0.17 | 56 | 2.08 | 0.3962 | 0.0076 | 168 | ASTM B209 / EN 12502 | Attaque intergranulaire
4807 | Acier carbone X70 | Gaz acide (sour) | Gaz | 75.2 | 137 | 0.91 | 11.66 | CH₄ + H₂S > 1000 ppm | 4.6 | 322 | 5.75 | 2326 | 0 | 0.9956 | 0.1637 | 1440 | API 5L / EN 12502 | Inhibiteur de corrosion ajouté (50 ppm)
4808 | Inconel 625 | Eau de chaudière | Liquide | 139.6 | 45.8 | 1013.57 | 2.79 | Eau démin. + inhibiteurs | 9.1 | 12 | 0 | 0 | 0.59 | 0.0095 | 0.0012 | 1080 | ASTM B443 / API 571 | Inhibiteur filmogène efficace
4809 | Acier 13Cr | Solution NaOH | Liquide | 13.8 | 124.3 | 1115.57 | 11.09 | NaOH 10% aq. | 13.3 | 49 | 0 | 0 | 0 | 0.0313 | 0.0313 | 8760 | API 5CT / NACE SP0106 | Environnement sour service H₂S
4810 | Hastelloy C-276 | Eau de mer | Liquide | 91.6 | 243.9 | 1013.15 | 7.32 | NaCl 3.5% + Mg²⁺ + SO₄²⁻ | 8 | 28419 | 0.06 | 0 | 9.1 | 0.1118 | 0.0021 | 168 | ASTM B575 / API 571 | Présence de dépôts de FeS
4811 | Acier carbone A106 | Eau de mer | Liquide | 92.9 | 104.4 | 997.51 | 9.18 | NaCl 3.5% + Mg²⁺ + SO₄²⁻ | 7.8 | 32996 | 0.07 | 0 | 8.97 | 5.9984 | 5.9984 | 8760 | ASME B36.10 / NACE MR0175 | Corrosion uniforme dominante
4812 | Aluminium 5052 | Boue de forage | Liquide | 196.7 | 339.1 | 1184.49 | 3.64 | Argile + baryte + additifs | 7.8 | 5373 | 0.17 | 45 | 2.4 | 0.4862 | 0.028 | 504 | ASTM B209 / NACE SP0106 | Test en boucle dynamique
4813 | Acier faiblement allié | Fluide de process | Diphasique | 89.3 | 333.7 | 895.92 | 7.46 | Mélange industriel complexe | 6 | 3341 | 0.68 | 157 | 1.24 | 1.1157 | 2.2314 | 17520 | ASTM A335 / ISO 9226 | Conditions simulées en autoclave
4814 | Acier carbone X70 | Boue de forage | Liquide | 89.4 | 155.7 | 1225.2 | 2.58 | Argile + baryte + additifs | 8.4 | 4966 | 0.11 | 59 | 2.42 | 1.0263 | 2.0526 | 17520 | API 5L / NACE SP0106 | Attaque intergranulaire
4815 | Inconel 825 | Gaz acide (sour) | Gaz | 97.2 | 165.8 | 0.91 | 6.38 | CH₄ + H₂S > 1000 ppm | 4.2 | 351 | 9.19 | 5588 | 0 | 0.0997 | 0.1994 | 17520 | ASTM B424 / API 571 | Conditions simulées en autoclave
4816 | Acier duplex 2205 | Eau de refroidissement | Liquide | 189 | 186 | 994.63 | 11.14 | Eau douce + biocides | 7.6 | 304 | 0.02 | 0 | 3.92 | 0.0785 | 0.0194 | 2160 | ASTM A789 / API 571 | Données terrain – pipeline offshore
4817 | Acier 13Cr | Solution acide HCl | Liquide | 158.1 | 39.2 | 1019.89 | 4.07 | HCl 5% aq. | 1.2 | 96 | 0 | 0 | 0 | 0.2945 | 0.0169 | 504 | API 5CT / NACE TM0177 | Conditions simulées en autoclave
4818 | Acier carbone X52 | Eau de chaudière | Liquide | 68 | 348.2 | 1024.13 | 3.9 | Eau démin. + inhibiteurs | 9.3 | 11 | 0 | 0 | 0.64 | 0.441 | 0.0544 | 1080 | API 5L / ISO 9226 | Inhibiteur filmogène efficace
4819 | Acier carbone A106 | Eau de formation H₂S | Liquide | 54.2 | 286.7 | 1046.36 | 8.21 | NaCl + H₂S + CO₂ | 4.8 | 112872 | 0.87 | 3550 | 0.08 | 23.2422 | 3.8206 | 1440 | ASME B36.10 / ISO 15156 | Corrosion sous contrainte détectée (SSC)
4820 | Acier inoxydable 304 | Pétrole brut lourd | Diphasique | 49.6 | 326.8 | 911.46 | 0.73 | Huile lourde + eau + sédiments | 5.9 | 8552 | 0.92 | 138 | 0.15 | 0.1944 | 0.032 | 1440 | ASTM A240 / ISO 15156 | Corrosion uniforme dominante
4821 | Acier super 13Cr | Pétrole brut léger | Diphasique | 147.1 | 27.1 | 854.7 | 9.04 | Huile + eau produite + gaz | 5.5 | 5524 | 0.47 | 66 | 0.16 | 0.2875 | 0.0354 | 1080 | API 5CT / ASTM G46 | Film passif stable
4822 | Acier inoxydable 304 | CO₂ supercritique | Gaz | 175.5 | 340.3 | 822.9 | 5.34 | CO₂ pur > 99.5% | 3.1 | 53 | 147.35 | 0 | 0 | 0.801 | 0.1975 | 2160 | ASTM A240 / NACE SP0106 | Conditions simulées en autoclave
4823 | Acier inoxydable 304 | Solution acide HCl | Liquide | 209.6 | 38.3 | 1048.62 | 7.74 | HCl 5% aq. | 1.6 | 92 | 0 | 0 | 0 | 0.1657 | 0.0817 | 4320 | ASTM A240 / ASTM G48 | Conditions simulées en autoclave
4824 | Acier carbone X70 | Eau de formation | Liquide | 98.9 | 13.6 | 1058.14 | 3.8 | NaCl + CaCl₂ + MgCl₂ | 5.5 | 121442 | 0.37 | 242 | 0.31 | 18.452 | 1.0616 | 504 | API 5L / NACE MR0175 | Corrosion par courant vagabond
4825 | Aluminium 5052 | Pétrole brut lourd | Diphasique | 190.9 | 55.6 | 935.19 | 7.73 | Huile lourde + eau + sédiments | 5.3 | 6691 | 0.38 | 64 | 0.13 | 0.4682 | 0.9364 | 17520 | ASTM B209 / API 571 | Inhibiteur de corrosion ajouté (50 ppm)
4826 | Hastelloy C-276 | Eau de refroidissement | Liquide | 172 | 252.7 | 988.72 | 7.85 | Eau douce + biocides | 6.9 | 284 | 0.02 | 0 | 8.72 | 0.0219 | 0.0027 | 1080 | ASTM B575 / EN 12502 | Écoulement turbulent – érosion-corrosion
4827 | Acier carbone X52 | Pétrole brut lourd | Diphasique | 160.7 | 132.1 | 913.77 | 9.2 | Huile lourde + eau + sédiments | 4.7 | 8057 | 0.42 | 199 | 0.13 | 2.2042 | 1.087 | 4320 | API 5L / NACE SP0106 | Inhibiteur filmogène efficace
4828 | Acier 13Cr | Boue de forage | Liquide | 134 | 24.4 | 1235.87 | 11.56 | Argile + baryte + additifs | 8.7 | 4147 | 0.15 | 94 | 1.82 | 0.4151 | 0.0682 | 1440 | API 5CT / NACE SP0106 | Données terrain – pipeline offshore
4829 | Acier carbone A106 | Gaz acide (sour) | Gaz | 54.9 | 42 | 0.91 | 8.26 | CH₄ + H₂S > 1000 ppm | 4.4 | 326 | 4.64 | 2893 | 0 | 1.2441 | 1.2441 | 8760 | ASME B36.10 / ASTM G1 | Corrosion par courant vagabond
4830 | Fonte grise | Eau de mer | Liquide | 62.2 | 202.9 | 1031.59 | 1.12 | NaCl 3.5% + Mg²⁺ + SO₄²⁻ | 7.8 | 31160 | 0.05 | 0 | 7.24 | 8.1285 | 8.1285 | 8760 | ASTM A48 / ISO 9226 | Piqûration localisée observée
4831 | Acier 13Cr | Fluide de process | Diphasique | 99.9 | 154.2 | 915.14 | 3.13 | Mélange industriel complexe | 6.3 | 3312 | 1.55 | 98 | 0.94 | 0.3006 | 0.0115 | 336 | API 5CT / NACE SP0106 | Piqûration localisée observée
4832 | Inconel 825 | Acide acétique | Liquide | 156.9 | 137.7 | 978.45 | 3.45 | CH₃COOH 5% aq. | 3.5 | 239 | 0 | 0 | 0 | 0.0335 | 0.0055 | 1440 | ASTM B424 / ISO 15156 | Fissuration par corrosion (HIC)
4833 | Acier duplex 2205 | Pétrole brut léger | Diphasique | 65.9 | 336.5 | 836.92 | 9.16 | Huile + eau produite + gaz | 6.7 | 4632 | 0.44 | 79 | 0.26 | 0.0847 | 0.0139 | 1440 | ASTM A789 / ISO 9226 | Conditions simulées en autoclave
4834 | Inconel 825 | Gaz acide (sour) | Gaz | 99.3 | 86.6 | 0.91 | 11.88 | CH₄ + H₂S > 1000 ppm | 4.4 | 297 | 7 | 4037 | 0 | 0.0687 | 0.0056 | 720 | ASTM B424 / NACE TM0177 | Présence de dépôts de FeS
4835 | Acier carbone X65 | Eau de mer | Liquide | 86.3 | 38.6 | 1013.63 | 7.17 | NaCl 3.5% + Mg²⁺ + SO₄²⁻ | 7.7 | 28391 | 0.07 | 0 | 4.04 | 3.8818 | 0.4786 | 1080 | API 5L / NACE TM0177 | Revêtement anti-corrosion appliqué
4836 | Cuivre-Nickel 90/10 | Solution NaOH | Liquide | 28.1 | 231.4 | 1115.4 | 5.8 | NaOH 10% aq. | 13.3 | 45 | 0 | 0 | 0 | 0.0155 | 0.0003 | 168 | ASTM B111 / NACE MR0175 | Inhibiteur filmogène efficace
4837 | Acier carbone A106 | Eau de formation | Liquide | 62.2 | 252.7 | 1086.59 | 1.45 | NaCl + CaCl₂ + MgCl₂ | 5.2 | 121362 | 0.98 | 389 | 0.51 | 23.6895 | 47.379 | 17520 | ASME B36.10 / NACE SP0106 | Fissuration par corrosion (HIC)
4838 | Acier galvanisé | Gaz naturel humide | Gaz | 130.9 | 293.1 | 0.84 | 4.65 | CH₄ + CO₂ + H₂S + H₂O | 6.7 | 208 | 11.55 | 566 | 0 | 0.5372 | 1.0744 | 17520 | ASTM A123 / EN 12502 | Corrosion uniforme dominante
4839 | Acier inoxydable 304 | Gaz acide (sour) | Gaz | 111.6 | 55.2 | 0.91 | 1.81 | CH₄ + H₂S > 1000 ppm | 4.8 | 325 | 3.87 | 3183 | 0 | 0.1308 | 0.0215 | 1440 | ASTM A240 / API 571 | Conditions simulées en autoclave
4840 | Titane Grade 12 | Eau de mer tropicale | Liquide | 73.3 | 47.1 | 1036.5 | 0.39 | NaCl 3.8% + ions minéraux | 8.1 | 44294 | 0.09 | 0 | 4.1 | 0.1627 | 0.3254 | 17520 | ASTM B265 / EN 12502 | Dépôts calcaires protecteurs
4841 | Titane Grade 12 | Eau de chaudière | Liquide | 88.3 | 330 | 1011.16 | 5.61 | Eau démin. + inhibiteurs | 9.9 | 8 | 0 | 0 | 0.38 | 0.0091 | 0.0091 | 8760 | ASTM B265 / ASTM G1 | Inhibiteur filmogène efficace
4842 | Hastelloy C-276 | Eau de formation H₂S | Liquide | 5.3 | 14.8 | 1072.92 | 2.59 | NaCl + H₂S + CO₂ | 4.5 | 123041 | 2.39 | 2061 | 0.08 | 0.4007 | 0.8014 | 17520 | ASTM B575 / ASTM G1 | Biofilm détecté (MIC possible)
4843 | Titane Grade 12 | Eau de mer | Liquide | 93.5 | 23.9 | 1037.36 | 8.98 | NaCl 3.5% + Mg²⁺ + SO₄²⁻ | 7.8 | 31048 | 0.02 | 0 | 6.39 | 0.1123 | 0.0022 | 168 | ASTM B265 / NACE SP0106 | Données terrain – pipeline offshore
4844 | Aluminium 5052 | Boue de forage | Liquide | 5.5 | 124.4 | 1178.73 | 4.27 | Argile + baryte + additifs | 8.1 | 4721 | 0.13 | 53 | 1.38 | 0.3066 | 0.3066 | 8760 | ASTM B209 / ISO 9226 | Attaque intergranulaire
4845 | Acier duplex 2205 | Gaz naturel sec | Gaz | 72.7 | 139.8 | 0.71 | 11 | CH₄ > 95% + traces | 7.1 | 118 | 1.9 | 18 | 0 | 0.026 | 0.0128 | 4320 | ASTM A789 / EN 12502 | Piqûration localisée observée
4846 | Acier carbone A106 | Eau de refroidissement | Liquide | 157.6 | 70.2 | 1014.71 | 5.76 | Eau douce + biocides | 6.5 | 356 | 0.02 | 0 | 7 | 0.6924 | 0.0569 | 720 | ASME B36.10 / ISO 9226 | Conditions simulées en autoclave
4847 | Acier inoxydable 316L | Solution H₂SO₄ | Liquide | 160.9 | 208 | 1082.42 | 5.16 | H₂SO₄ 10% aq. | 1.2 | 186 | 0 | 0 | 0 | 0.1365 | 0.0026 | 168 | ASTM A240 / ISO 15156 | Inhibiteur filmogène efficace
4848 | Acier inoxydable 304 | Acide acétique | Liquide | 168 | 254.7 | 1009.63 | 6.14 | CH₃COOH 5% aq. | 3.7 | 183 | 0 | 0 | 0 | 0.1023 | 0.0168 | 1440 | ASTM A240 / API 571 | Environnement sour service H₂S
4849 | Acier inoxydable 304 | Pétrole brut lourd | Diphasique | 138.1 | 110.9 | 911.99 | 0.95 | Huile lourde + eau + sédiments | 6 | 8828 | 0.5 | 138 | 0.12 | 0.1994 | 0.1994 | 8760 | ASTM A240 / ASTM G46 | Inhibiteur de corrosion ajouté (50 ppm)
4850 | Acier carbone X65 | Solution H₂SO₄ | Liquide | 36.6 | 134.3 | 1084.7 | 1.67 | H₂SO₄ 10% aq. | 1.2 | 197 | 0 | 0 | 0 | 0.6786 | 0.1116 | 1440 | API 5L / API 571 | Piqûration localisée observée
4851 | Acier duplex 2205 | Pétrole brut lourd | Diphasique | 168.7 | 30.5 | 906.73 | 1.76 | Huile lourde + eau + sédiments | 5.4 | 9542 | 0.39 | 101 | 0.08 | 0.1646 | 0.1646 | 8760 | ASTM A789 / NACE TM0177 | Dépôts calcaires protecteurs
4852 | Acier super duplex 2507 | Solution NaOH | Liquide | 47.8 | 296.4 | 1116.02 | 3.25 | NaOH 10% aq. | 12.7 | 51 | 0 | 0 | 0 | 0.01 | 0.0006 | 504 | ASTM A789 / ISO 9226 | Corrosion par courant vagabond
4853 | Acier galvanisé | Eau de formation | Liquide | 59.5 | 237.1 | 1097.18 | 2.89 | NaCl + CaCl₂ + MgCl₂ | 5.5 | 154293 | 0.52 | 279 | 0.41 | 14.4997 | 28.9994 | 17520 | ASTM A123 / ISO 15156 | Fissuration par corrosion (HIC)
4854 | Acier 13Cr | Eau de mer | Liquide | 101.6 | 87.3 | 1037.44 | 7.44 | NaCl 3.5% + Mg²⁺ + SO₄²⁻ | 8 | 38948 | 0.05 | 0 | 11.19 | 2.1827 | 0.0419 | 168 | API 5CT / ISO 15156 | Dépôts calcaires protecteurs
4855 | Acier 13Cr | Eau de chaudière | Liquide | 193 | 341.9 | 993.1 | 8.63 | Eau démin. + inhibiteurs | 9.5 | 10 | 0 | 0 | 0.54 | 0.2717 | 0.0052 | 168 | API 5CT / ISO 9226 | Conditions simulées en autoclave
4856 | Fonte grise | Eau de formation | Liquide | 116.3 | 100.2 | 1050.85 | 0.32 | NaCl + CaCl₂ + MgCl₂ | 5.6 | 168284 | 0.95 | 237 | 0.33 | 32.4054 | 15.9807 | 4320 | ASTM A48 / ASTM G1 | Inhibiteur de corrosion ajouté (50 ppm)
4857 | Acier super 13Cr | Eau de mer | Liquide | 41.7 | 302.9 | 996.17 | 2.82 | NaCl 3.5% + Mg²⁺ + SO₄²⁻ | 7.8 | 36816 | 0.04 | 0 | 6.92 | 1.5142 | 0.1245 | 720 | API 5CT / ASTM G1 | Corrosion sous contrainte détectée (SSC)
4858 | Acier carbone X52 | Eau de formation | Liquide | 90.6 | 340.4 | 1101.85 | 8.24 | NaCl + CaCl₂ + MgCl₂ | 5.1 | 123647 | 0.78 | 380 | 0.56 | 20.9238 | 1.7198 | 720 | API 5L / ASTM G1 | Corrosion caverneuse sous joint
4859 | Acier carbone X70 | Fluide de process | Diphasique | 114.9 | 124.2 | 922.73 | 0.9 | Mélange industriel complexe | 6.6 | 3596 | 1.62 | 172 | 0.79 | 1.0912 | 0.1794 | 1440 | API 5L / NACE SP0106 | Attaque intergranulaire
4860 | Acier carbone A106 | Acide acétique | Liquide | 170.7 | 233.9 | 986.29 | 9.73 | CH₃COOH 5% aq. | 3.9 | 224 | 0 | 0 | 0 | 1.0418 | 0.1713 | 1440 | ASME B36.10 / NACE MR0175 | Présence de dépôts de FeS
4861 | Acier galvanisé | Eau douce | Liquide | 94.7 | 211.1 | 998.61 | 5.34 | Faible minéralisation | 6.7 | 46 | 0.01 | 0 | 12.25 | 0.5644 | 0.1392 | 2160 | ASTM A123 / ASTM G46 | Conditions simulées en autoclave
4862 | Acier super duplex 2507 | Eau de mer tropicale | Liquide | 20.6 | 158.6 | 1027.6 | 7.35 | NaCl 3.8% + ions minéraux | 7.3 | 38705 | 0.07 | 0 | 10.71 | 0.3557 | 0.0292 | 720 | ASTM A789 / ASTM G48 | Corrosion galvanique possible
4863 | Titane Grade 2 | Eau de mer | Liquide | 148.6 | 224.8 | 1024.07 | 5.6 | NaCl 3.5% + Mg²⁺ + SO₄²⁻ | 7.7 | 33872 | 0.02 | 0 | 8.93 | 0.1074 | 0.0177 | 1440 | ASTM B265 / ASTM G46 | Corrosion caverneuse sous joint
4864 | Acier super 13Cr | Acide acétique | Liquide | 178.5 | 278.2 | 1027.98 | 2.99 | CH₃COOH 5% aq. | 4 | 219 | 0 | 0 | 0 | 0.2493 | 0.0096 | 336 | API 5CT / NACE TM0177 | Inhibiteur filmogène efficace
4865 | Aluminium 5052 | Solution NaOH | Liquide | 167.1 | 39.4 | 1139.15 | 8.22 | NaOH 10% aq. | 12.9 | 41 | 0 | 0 | 0 | 0.0992 | 0.0019 | 168 | ASTM B209 / ASTM G1 | Corrosion sous contrainte détectée (SSC)
4866 | Acier carbone X52 | Boue de forage | Liquide | 142.2 | 212.4 | 1201.5 | 2.74 | Argile + baryte + additifs | 8 | 5746 | 0.2 | 72 | 2.27 | 1.6347 | 0.1344 | 720 | API 5L / ASTM G48 | Corrosion galvanique possible
4867 | Acier galvanisé | Eau de formation | Liquide | 180.7 | 36.3 | 1095.58 | 4.26 | NaCl + CaCl₂ + MgCl₂ | 5.4 | 152399 | 0.56 | 116 | 0.59 | 17.0906 | 0.9833 | 504 | ASTM A123 / API 571 | Inhibiteur filmogène efficace
4868 | Acier super duplex 2507 | Eau de refroidissement | Liquide | 197.2 | 286.8 | 971.62 | 1.93 | Eau douce + biocides | 8.2 | 311 | 0.02 | 0 | 7.27 | 0.0514 | 0.001 | 168 | ASTM A789 / ASTM G46 | Corrosion uniforme dominante
4869 | Titane Grade 2 | Boue de forage | Liquide | 43.1 | 50.7 | 1187.13 | 9.44 | Argile + baryte + additifs | 8.3 | 5579 | 0.13 | 40 | 2.15 | 0.0244 | 0.0244 | 8760 | ASTM B265 / ISO 9226 | Fissuration par corrosion (HIC)
4870 | Acier super duplex 2507 | Eau de formation H₂S | Liquide | 177.2 | 317.6 | 1037.41 | 4.55 | NaCl + H₂S + CO₂ | 5.1 | 103463 | 0.81 | 2239 | 0.05 | 0.9481 | 0.1559 | 1440 | ASTM A789 / NACE MR0175 | Conditions simulées en autoclave
4871 | Inconel 625 | Condensat gazeux | Diphasique | 18.5 | 17.4 | 722.76 | 7.57 | HC légers C3-C8 + eau | 5.7 | 2087 | 0.62 | 34 | 0.75 | 0.0145 | 0.0018 | 1080 | ASTM B443 / ASTM G48 | Corrosion caverneuse sous joint
4872 | Hastelloy C-276 | Eau de mer | Liquide | 102.4 | 77.3 | 1015.02 | 2.14 | NaCl 3.5% + Mg²⁺ + SO₄²⁻ | 7.6 | 34790 | 0.04 | 0 | 4.88 | 0.1351 | 0.2702 | 17520 | ASTM B575 / ISO 15156 | Corrosion par courant vagabond
4873 | Inconel 625 | Eau de chaudière | Liquide | 77.8 | 199 | 1017.35 | 1.42 | Eau démin. + inhibiteurs | 9.4 | 9 | 0 | 0 | 0.41 | 0.0098 | 0.0048 | 4320 | ASTM B443 / NACE TM0177 | Conditions simulées en autoclave
4874 | Acier galvanisé | Eau de formation H₂S | Liquide | 66.6 | 229.7 | 1060.11 | 4.68 | NaCl + H₂S + CO₂ | 4.7 | 137900 | 0.79 | 2584 | 0.14 | 15.1763 | 0.2911 | 168 | ASTM A123 / NACE MR0175 | Fissuration par corrosion (HIC)
4875 | Acier inoxydable 316L | Fluide de process | Diphasique | 163.5 | 194.5 | 916.73 | 0.21 | Mélange industriel complexe | 6.1 | 3448 | 1.87 | 67 | 0.87 | 0.1185 | 0.0584 | 4320 | ASTM A240 / API 571 | Écoulement turbulent – érosion-corrosion
4876 | Acier 13Cr | Eau de formation | Liquide | 206.7 | 144.4 | 1071.41 | 9.61 | NaCl + CaCl₂ + MgCl₂ | 5.7 | 136815 | 0.98 | 207 | 0.72 | 8.9769 | 4.427 | 4320 | API 5CT / EN 12502 | Écoulement turbulent – érosion-corrosion
4877 | Acier duplex 2205 | Solution NaOH | Liquide | 113.2 | 313.5 | 1114.15 | 9.58 | NaOH 10% aq. | 13.1 | 52 | 0 | 0 | 0 | 0.0306 | 0.0012 | 336 | ASTM A789 / NACE SP0106 | Conditions simulées en autoclave
4878 | Acier super duplex 2507 | Eau de refroidissement | Liquide | 9.3 | 260.5 | 976.74 | 1.41 | Eau douce + biocides | 7.8 | 359 | 0.02 | 0 | 5.48 | 0.0225 | 0.0004 | 168 | ASTM A789 / ISO 15156 | Environnement sour service H₂S
4879 | Acier super duplex 2507 | Gaz naturel sec | Gaz | 196.1 | 62.7 | 0.7 | 7.5 | CH₄ > 95% + traces | 6.5 | 116 | 1.79 | 7 | 0 | 0.0202 | 0.0404 | 17520 | ASTM A789 / ISO 9226 | Corrosion galvanique possible
4880 | Cuivre-Nickel 90/10 | Pétrole brut lourd | Diphasique | 44.4 | 307.2 | 896.31 | 6.15 | Huile lourde + eau + sédiments | 5.4 | 6482 | 0.79 | 67 | 0.08 | 0.2928 | 0.0056 | 168 | ASTM B111 / ASTM G1 | Données terrain – pipeline offshore
4881 | Acier inoxydable 304 | Eau de formation | Liquide | 55.7 | 69.1 | 1072.31 | 0.48 | NaCl + CaCl₂ + MgCl₂ | 5.7 | 128895 | 0.82 | 304 | 0.35 | 2.1735 | 0.0834 | 336 | ASTM A240 / ISO 9226 | Revêtement anti-corrosion appliqué
4882 | Hastelloy C-276 | Solution H₂SO₄ | Liquide | 145.1 | 326.7 | 1066.18 | 5.16 | H₂SO₄ 10% aq. | 0.8 | 236 | 0 | 0 | 0 | 0.0243 | 0.0243 | 8760 | ASTM B575 / NACE MR0175 | Données terrain – pipeline offshore
4883 | Acier carbone X65 | Gaz naturel humide | Gaz | 112.4 | 284 | 0.86 | 3.33 | CH₄ + CO₂ + H₂S + H₂O | 5.3 | 183 | 12.78 | 471 | 0 | 1.0427 | 0.1714 | 1440 | API 5L / ISO 15156 | Écoulement turbulent – érosion-corrosion
4884 | Inconel 825 | Fluide de process | Diphasique | 111.6 | 349.4 | 881.46 | 7.33 | Mélange industriel complexe | 5.5 | 3057 | 0.6 | 126 | 1.13 | 0.0428 | 0.0856 | 17520 | ASTM B424 / ISO 15156 | Corrosion par courant vagabond
4885 | Acier carbone X70 | Solution NaOH | Liquide | 101.3 | 11 | 1114.02 | 8.27 | NaOH 10% aq. | 13.2 | 53 | 0 | 0 | 0 | 0.1681 | 0.0829 | 4320 | API 5L / NACE TM0177 | Écoulement turbulent – érosion-corrosion
4886 | Aluminium 5052 | Solution NaOH | Liquide | 172.4 | 153.5 | 1086.02 | 8.55 | NaOH 10% aq. | 12.3 | 46 | 0 | 0 | 0 | 0.1506 | 0.0371 | 2160 | ASTM B209 / ISO 9226 | Fissuration par corrosion (HIC)
4887 | Acier duplex 2205 | Gaz naturel humide | Gaz | 199.2 | 295.7 | 0.87 | 10.71 | CH₄ + CO₂ + H₂S + H₂O | 5.3 | 208 | 6.2 | 955 | 0 | 0.105 | 0.006 | 504 | ASTM A789 / NACE TM0177 | Inhibiteur de corrosion ajouté (50 ppm)
4888 | Cuivre-Nickel 90/10 | Eau de mer | Liquide | 165.6 | 336.2 | 1032.13 | 4.42 | NaCl 3.5% + Mg²⁺ + SO₄²⁻ | 7.2 | 32436 | 0.08 | 0 | 7.12 | 1.255 | 0.0241 | 168 | ASTM B111 / API 571 | Inhibiteur de corrosion ajouté (50 ppm)
4889 | Acier duplex 2205 | Acide acétique | Liquide | 22.2 | 38.6 | 991.8 | 11.07 | CH₃COOH 5% aq. | 3.5 | 164 | 0 | 0 | 0 | 0.0469 | 0.0058 | 1080 | ASTM A789 / ASTM G1 | Présence de dépôts de FeS
4890 | Acier 13Cr | Acide acétique | Liquide | 16.5 | 185.3 | 986.47 | 3.86 | CH₃COOH 5% aq. | 4.1 | 196 | 0 | 0 | 0 | 0.2035 | 0.0167 | 720 | API 5CT / API 571 | Corrosion uniforme dominante
4891 | Acier carbone X65 | Fluide de process | Diphasique | 76.5 | 25.2 | 917.64 | 7.3 | Mélange industriel complexe | 6.3 | 3215 | 0.78 | 72 | 0.94 | 0.6257 | 0.1543 | 2160 | API 5L / ISO 15156 | Dépôts calcaires protecteurs
4892 | Aluminium 5052 | Pétrole brut léger | Diphasique | 164.7 | 122.2 | 828.8 | 10.92 | Huile + eau produite + gaz | 5.2 | 5386 | 0.57 | 37 | 0.12 | 0.4121 | 0.0677 | 1440 | ASTM B209 / NACE TM0177 | Données terrain – pipeline offshore
4893 | Acier carbone X70 | Gaz naturel humide | Gaz | 40.1 | 169.4 | 0.85 | 2.44 | CH₄ + CO₂ + H₂S + H₂O | 5.9 | 195 | 5.41 | 966 | 0 | 0.5728 | 0.0706 | 1080 | API 5L / NACE TM0177 | Dépôts calcaires protecteurs
4894 | Acier duplex 2205 | Gaz acide (sour) | Gaz | 199.6 | 51.7 | 0.91 | 11.47 | CH₄ + H₂S > 1000 ppm | 4.4 | 328 | 6.71 | 2353 | 0 | 0.1331 | 0.1331 | 8760 | ASTM A789 / ISO 9226 | Conditions simulées en autoclave
4895 | Fonte grise | Eau de chaudière | Liquide | 93.6 | 57.6 | 1020.34 | 3.08 | Eau démin. + inhibiteurs | 9.8 | 9 | 0 | 0 | 0.49 | 0.286 | 0.047 | 1440 | ASTM A48 / NACE TM0177 | Biofilm détecté (MIC possible)
4896 | Acier galvanisé | Eau de formation H₂S | Liquide | 97.4 | 249.3 | 1038.42 | 7.36 | NaCl + H₂S + CO₂ | 4.9 | 125758 | 0.82 | 1364 | 0.06 | 12.9236 | 0.4957 | 336 | ASTM A123 / ISO 15156 | Inhibiteur de corrosion ajouté (50 ppm)
4897 | Acier carbone A106 | Eau de chaudière | Liquide | 11.9 | 8.1 | 1007.62 | 5.98 | Eau démin. + inhibiteurs | 8.8 | 10 | 0 | 0 | 0.44 | 0.0843 | 0.0032 | 336 | ASME B36.10 / API 571 | Piqûration localisée observée
4898 | Acier faiblement allié | Eau de mer tropicale | Liquide | 107.4 | 85.4 | 1049.57 | 9.23 | NaCl 3.8% + ions minéraux | 7.8 | 40719 | 0.1 | 0 | 8.09 | 6.4024 | 6.4024 | 8760 | ASTM A335 / ISO 15156 | Corrosion uniforme dominante
4899 | Titane Grade 12 | Eau de chaudière | Liquide | 27.9 | 139.1 | 1019.89 | 5.24 | Eau démin. + inhibiteurs | 10.2 | 8 | 0 | 0 | 0.28 | 0.0026 | 0.0003 | 1080 | ASTM B265 / NACE TM0177 | Écoulement turbulent – érosion-corrosion
4900 | Aluminium 5052 | Eau de refroidissement | Liquide | 115.9 | 101.2 | 1005.88 | 3.78 | Eau douce + biocides | 7.3 | 247 | 0.02 | 0 | 6.04 | 0.1573 | 0.0388 | 2160 | ASTM B209 / NACE SP0106 | Dépôts calcaires protecteurs
4901 | Acier inoxydable 304 | Eau de refroidissement | Liquide | 91.7 | 346.1 | 1012.83 | 3.83 | Eau douce + biocides | 7.7 | 261 | 0.04 | 0 | 8.78 | 0.1027 | 0.0084 | 720 | ASTM A240 / ISO 15156 | Écoulement turbulent – érosion-corrosion
4902 | Inconel 625 | Gaz naturel sec | Gaz | 69.8 | 95.2 | 0.73 | 9.97 | CH₄ > 95% + traces | 7.4 | 84 | 1.45 | 19 | 0 | 0.0075 | 0.0075 | 8760 | ASTM B443 / EN 12502 | Film passif stable
4903 | Inconel 625 | Eau de mer | Liquide | 178.7 | 137.4 | 1012.59 | 11.57 | NaCl 3.5% + Mg²⁺ + SO₄²⁻ | 7.4 | 38453 | 0.06 | 0 | 4.51 | 0.2115 | 0.0261 | 1080 | ASTM B443 / ISO 9226 | Biofilm détecté (MIC possible)
4904 | Cuivre-Nickel 90/10 | Boue de forage | Liquide | 42.6 | 321.1 | 1181.01 | 2.16 | Argile + baryte + additifs | 7.9 | 5233 | 0.13 | 64 | 1.95 | 0.2825 | 0.0054 | 168 | ASTM B111 / ISO 9226 | Conditions simulées en autoclave
4905 | Inconel 625 | Eau douce | Liquide | 168.3 | 138.6 | 996.57 | 11.55 | Faible minéralisation | 7.2 | 57 | 0.01 | 0 | 5.09 | 0.0262 | 0.0032 | 1080 | ASTM B443 / NACE MR0175 | Attaque intergranulaire
4906 | Acier inoxydable 316L | Eau de refroidissement | Liquide | 100.8 | 55.1 | 974.87 | 7.6 | Eau douce + biocides | 7.4 | 260 | 0.03 | 0 | 3.75 | 0.0517 | 0.0085 | 1440 | ASTM A240 / API 571 | Données terrain – pipeline offshore
4907 | Acier inoxydable 304 | Gaz naturel sec | Gaz | 205.2 | 9.6 | 0.7 | 10.39 | CH₄ > 95% + traces | 6.2 | 97 | 2.83 | 19 | 0 | 0.0484 | 0.0239 | 4320 | ASTM A240 / NACE SP0106 | Attaque intergranulaire
4908 | Acier carbone X52 | Gaz naturel sec | Gaz | 182.3 | 68.8 | 0.73 | 4.34 | CH₄ > 95% + traces | 6.6 | 105 | 3.04 | 14 | 0 | 0.5446 | 0.5446 | 8760 | API 5L / ASTM G1 | Film passif stable
4909 | Acier duplex 2205 | Solution acide HCl | Liquide | 17.8 | 101.7 | 1053.96 | 4.75 | HCl 5% aq. | 2 | 85 | 0 | 0 | 0 | 0.0489 | 0.0978 | 17520 | ASTM A789 / EN 12502 | Corrosion uniforme dominante
4910 | Acier duplex 2205 | Eau de chaudière | Liquide | 137.4 | 319 | 972.1 | 7.62 | Eau démin. + inhibiteurs | 9.4 | 9 | 0 | 0 | 0.44 | 0.0568 | 0.1136 | 17520 | ASTM A789 / ASTM G48 | Données terrain – pipeline offshore
4911 | Acier super 13Cr | Gaz acide (sour) | Gaz | 167.4 | 119.2 | 0.88 | 11.11 | CH₄ + H₂S > 1000 ppm | 3.9 | 263 | 8.68 | 5434 | 0 | 0.5179 | 0.0639 | 1080 | API 5CT / NACE MR0175 | Film passif stable
4912 | Acier inoxydable 316L | Solution NaOH | Liquide | 100.2 | 52.5 | 1116.62 | 5.46 | NaOH 10% aq. | 12.4 | 43 | 0 | 0 | 0 | 0.019 | 0.0004 | 168 | ASTM A240 / NACE MR0175 | Environnement sour service H₂S
4913 | Inconel 825 | Pétrole brut léger | Diphasique | 15.8 | 174.5 | 852.13 | 11.46 | Huile + eau produite + gaz | 6 | 5954 | 0.39 | 59 | 0.17 | 0.0519 | 0.0064 | 1080 | ASTM B424 / ISO 9226 | Test en boucle dynamique
4914 | Acier carbone A106 | Solution acide HCl | Liquide | 64.9 | 58.5 | 996.37 | 11.66 | HCl 5% aq. | 2 | 82 | 0 | 0 | 0 | 0.9031 | 0.1485 | 1440 | ASME B36.10 / NACE SP0106 | Attaque intergranulaire
4915 | Acier super duplex 2507 | Eau de formation H₂S | Liquide | 22.2 | 329.6 | 1033.4 | 1.69 | NaCl + H₂S + CO₂ | 5.4 | 123674 | 1.16 | 2268 | 0.07 | 1.0605 | 1.0605 | 8760 | ASTM A789 / ISO 15156 | Corrosion caverneuse sous joint
4916 | Fonte grise | Boue de forage | Liquide | 56.7 | 153.8 | 1194.25 | 7.14 | Argile + baryte + additifs | 8.4 | 4052 | 0.11 | 73 | 2.38 | 1.3563 | 0.223 | 1440 | ASTM A48 / ASTM G1 | Données terrain – pipeline offshore
4917 | Titane Grade 12 | Eau de mer tropicale | Liquide | 145.5 | 210.2 | 1011.73 | 2.77 | NaCl 3.8% + ions minéraux | 7.7 | 42657 | 0.08 | 0 | 10.64 | 0.1323 | 0.0163 | 1080 | ASTM B265 / ASTM G1 | Revêtement anti-corrosion appliqué
4918 | Acier inoxydable 316L | Solution H₂SO₄ | Liquide | 42.7 | 134 | 1078.73 | 0.71 | H₂SO₄ 10% aq. | 1.1 | 166 | 0 | 0 | 0 | 0.082 | 0.0031 | 336 | ASTM A240 / ASTM G46 | Écoulement turbulent – érosion-corrosion
4919 | Aluminium 5052 | Pétrole brut léger | Diphasique | 7.3 | 280.1 | 845.65 | 0.75 | Huile + eau produite + gaz | 6.3 | 5473 | 0.35 | 50 | 0.16 | 0.3226 | 0.0062 | 168 | ASTM B209 / NACE MR0175 | Corrosion caverneuse sous joint
4920 | Fonte grise | Solution NaOH | Liquide | 149.6 | 21.7 | 1132.92 | 5.68 | NaOH 10% aq. | 13.2 | 55 | 0 | 0 | 0 | 0.2752 | 0.0158 | 504 | ASTM A48 / ISO 9226 | Écoulement turbulent – érosion-corrosion
4921 | Fonte grise | Gaz acide (sour) | Gaz | 55.6 | 186.8 | 0.9 | 6.84 | CH₄ + H₂S > 1000 ppm | 4.3 | 241 | 3.83 | 1567 | 0 | 1.1976 | 0.2953 | 2160 | ASTM A48 / NACE SP0106 | Biofilm détecté (MIC possible)
4922 | Inconel 625 | Gaz naturel humide | Gaz | 19.1 | 254.7 | 0.87 | 4.52 | CH₄ + CO₂ + H₂S + H₂O | 6.1 | 194 | 12.24 | 722 | 0 | 0.0242 | 0.002 | 720 | ASTM B443 / ASTM G1 | Environnement sour service H₂S
4923 | Acier carbone A106 | Eau de formation H₂S | Liquide | 116.9 | 85 | 1080.45 | 2.9 | NaCl + H₂S + CO₂ | 4.9 | 118141 | 0.94 | 3602 | 0.13 | 22.5837 | 22.5837 | 8760 | ASME B36.10 / ISO 9226 | Corrosion caverneuse sous joint
4924 | Inconel 625 | Gaz acide (sour) | Gaz | 197.6 | 23.6 | 0.91 | 1.29 | CH₄ + H₂S > 1000 ppm | 4.2 | 334 | 4.23 | 2074 | 0 | 0.0308 | 0.0012 | 336 | ASTM B443 / EN 12502 | Données terrain – pipeline offshore
4925 | Acier galvanisé | Eau de refroidissement | Liquide | 62.6 | 37.3 | 975.27 | 1.86 | Eau douce + biocides | 7.6 | 261 | 0.02 | 0 | 3.71 | 0.166 | 0.0273 | 1440 | ASTM A123 / ASTM G1 | Test en boucle dynamique
4926 | Acier duplex 2205 | Solution H₂SO₄ | Liquide | 135 | 223.3 | 1088.75 | 7.28 | H₂SO₄ 10% aq. | 1.6 | 202 | 0 | 0 | 0 | 0.0949 | 0.0018 | 168 | ASTM A789 / ASTM G48 | Inhibiteur filmogène efficace
4927 | Acier inoxydable 304 | Fluide de process | Diphasique | 168.9 | 302 | 875.87 | 8.48 | Mélange industriel complexe | 5.4 | 3092 | 1.64 | 101 | 1.47 | 0.1523 | 0.0376 | 2160 | ASTM A240 / ISO 15156 | Corrosion caverneuse sous joint
4928 | Titane Grade 12 | Gaz naturel sec | Gaz | 197.7 | 313.8 | 0.7 | 5.5 | CH₄ > 95% + traces | 6.8 | 102 | 2.29 | 20 | 0 | 0.0112 | 0.0112 | 8760 | ASTM B265 / ISO 15156 | Piqûration localisée observée
4929 | Acier inoxydable 304 | Gaz naturel sec | Gaz | 17.4 | 58 | 0.7 | 5.87 | CH₄ > 95% + traces | 6.3 | 93 | 3.06 | 14 | 0 | 0.0251 | 0.0031 | 1080 | ASTM A240 / ASTM G1 | Présence de dépôts de FeS
4930 | Acier faiblement allié | Pétrole brut léger | Diphasique | 135 | 171.5 | 824.98 | 0.1 | Huile + eau produite + gaz | 6 | 4601 | 0.35 | 33 | 0.16 | 0.9589 | 0.0368 | 336 | ASTM A335 / ASTM G48 | Dépôts calcaires protecteurs
4931 | Cuivre-Nickel 90/10 | Solution NaOH | Liquide | 152.2 | 294.2 | 1103.63 | 0.65 | NaOH 10% aq. | 13.6 | 60 | 0 | 0 | 0 | 0.0773 | 0.003 | 336 | ASTM B111 / ASTM G1 | Corrosion uniforme dominante
4932 | Acier carbone X65 | CO₂ supercritique | Gaz | 99.9 | 82.3 | 793.93 | 2.29 | CO₂ pur > 99.5% | 3.7 | 43 | 83.07 | 0 | 0 | 3.3277 | 0.8205 | 2160 | API 5L / ASTM G46 | Inhibiteur filmogène efficace
4933 | Fonte grise | Solution H₂SO₄ | Liquide | 205 | 257.4 | 1078.59 | 0.83 | H₂SO₄ 10% aq. | 0.8 | 204 | 0 | 0 | 0 | 1.5741 | 0.1294 | 720 | ASTM A48 / ASTM G1 | Dépôts calcaires protecteurs
4934 | Acier faiblement allié | Eau de formation | Liquide | 69.6 | 18.1 | 1061.67 | 7.62 | NaCl + CaCl₂ + MgCl₂ | 5.9 | 175636 | 0.88 | 335 | 0.4 | 30.844 | 7.6054 | 2160 | ASTM A335 / NACE TM0177 | Corrosion caverneuse sous joint
4935 | Fonte grise | Eau de formation H₂S | Liquide | 200.3 | 30.9 | 1050.47 | 8.85 | NaCl + H₂S + CO₂ | 4.8 | 129732 | 1.88 | 3209 | 0.1 | 29.9368 | 59.8736 | 17520 | ASTM A48 / API 571 | Attaque intergranulaire
4936 | Acier carbone X52 | Boue de forage | Liquide | 106.3 | 222.3 | 1184.87 | 5.52 | Argile + baryte + additifs | 9.3 | 4943 | 0.15 | 42 | 2.53 | 1.3304 | 0.1093 | 720 | API 5L / EN 12502 | Inhibiteur filmogène efficace
4937 | Acier inoxydable 304 | Acide acétique | Liquide | 66.7 | 262.4 | 1011.73 | 7.98 | CH₃COOH 5% aq. | 3.9 | 170 | 0 | 0 | 0 | 0.0828 | 0.0102 | 1080 | ASTM A240 / NACE TM0177 | Inhibiteur de corrosion ajouté (50 ppm)
4938 | Acier carbone A106 | Pétrole brut léger | Diphasique | 196 | 185.6 | 829.04 | 10.61 | Huile + eau produite + gaz | 6.4 | 5175 | 0.59 | 43 | 0.14 | 1.2593 | 0.3105 | 2160 | ASME B36.10 / ASTM G1 | Environnement sour service H₂S
4939 | Fonte grise | Eau de formation H₂S | Liquide | 49.1 | 113.9 | 1071.04 | 9.22 | NaCl + H₂S + CO₂ | 4.8 | 119407 | 2.05 | 1133 | 0.08 | 21.1111 | 10.411 | 4320 | ASTM A48 / EN 12502 | Test en boucle dynamique
4940 | Aluminium 5052 | Condensat gazeux | Diphasique | 176.7 | 311.9 | 740.82 | 10.5 | HC légers C3-C8 + eau | 6.2 | 2229 | 1.38 | 22 | 0.67 | 0.3484 | 0.043 | 1080 | ASTM B209 / NACE MR0175 | Corrosion galvanique possible
4941 | Acier galvanisé | Solution NaOH | Liquide | 159.5 | 230.5 | 1084.34 | 1.37 | NaOH 10% aq. | 13.1 | 52 | 0 | 0 | 0 | 0.2414 | 0.0093 | 336 | ASTM A123 / ISO 15156 | Environnement sour service H₂S
4942 | Cuivre-Nickel 90/10 | Eau de formation H₂S | Liquide | 19.3 | 316.2 | 1079.72 | 2.08 | NaCl + H₂S + CO₂ | 4.3 | 108181 | 1.12 | 2584 | 0.13 | 4.5769 | 0.1756 | 336 | ASTM B111 / EN 12502 | Revêtement anti-corrosion appliqué
4943 | Acier duplex 2205 | Eau douce | Liquide | 74.7 | 340.9 | 1004.3 | 4.45 | Faible minéralisation | 6.3 | 47 | 0.01 | 0 | 10.33 | 0.065 | 0.008 | 1080 | ASTM A789 / ASTM G1 | Présence de dépôts de FeS
4944 | Acier super duplex 2507 | Gaz acide (sour) | Gaz | 175.8 | 210.8 | 0.92 | 3.15 | CH₄ + H₂S > 1000 ppm | 4.5 | 328 | 7.35 | 5005 | 0 | 0.107 | 0.214 | 17520 | ASTM A789 / EN 12502 | Corrosion galvanique possible
4945 | Acier inoxydable 316L | Eau de chaudière | Liquide | 174.3 | 59.3 | 1015.02 | 2.04 | Eau démin. + inhibiteurs | 9.4 | 12 | 0 | 0 | 0.3 | 0.0525 | 0.0086 | 1440 | ASTM A240 / ASTM G46 | Fissuration par corrosion (HIC)
4946 | Titane Grade 12 | Gaz naturel humide | Gaz | 6.1 | 166.9 | 0.83 | 3.06 | CH₄ + CO₂ + H₂S + H₂O | 6.2 | 202 | 14.83 | 259 | 0 | 0.0161 | 0.0026 | 1440 | ASTM B265 / NACE SP0106 | Piqûration localisée observée
4947 | Titane Grade 2 | Pétrole brut léger | Diphasique | 189.9 | 260.3 | 856.57 | 8.07 | Huile + eau produite + gaz | 5.8 | 4732 | 0.18 | 36 | 0.25 | 0.0252 | 0.0041 | 1440 | ASTM B265 / ASTM G1 | Test en boucle dynamique
4948 | Fonte grise | Eau de formation | Liquide | 207.2 | 71.9 | 1072.45 | 8.84 | NaCl + CaCl₂ + MgCl₂ | 5.2 | 135625 | 0.4 | 109 | 0.62 | 29.238 | 4.8062 | 1440 | ASTM A48 / ASTM G48 | Piqûration localisée observée
4949 | Acier super 13Cr | Boue de forage | Liquide | 42.4 | 332.3 | 1181.14 | 7.03 | Argile + baryte + additifs | 8.4 | 4448 | 0.1 | 54 | 2.93 | 0.3597 | 0.0591 | 1440 | API 5CT / EN 12502 | Revêtement anti-corrosion appliqué
4950 | Acier super 13Cr | Eau de mer | Liquide | 126.7 | 295.1 | 1034.23 | 4.58 | NaCl 3.5% + Mg²⁺ + SO₄²⁻ | 7.3 | 41048 | 0.04 | 0 | 4.15 | 1.7571 | 0.4333 | 2160 | API 5CT / EN 12502 | Environnement sour service H₂S
4951 | Acier duplex 2205 | Solution H₂SO₄ | Liquide | 179.4 | 24.2 | 1063.64 | 5.85 | H₂SO₄ 10% aq. | 0.7 | 239 | 0 | 0 | 0 | 0.081 | 0.01 | 1080 | ASTM A789 / ASTM G48 | Conditions simulées en autoclave
4952 | Aluminium 5052 | Pétrole brut léger | Diphasique | 170.2 | 116.8 | 863 | 10.51 | Huile + eau produite + gaz | 5.2 | 5629 | 0.52 | 76 | 0.13 | 0.4707 | 0.4707 | 8760 | ASTM B209 / NACE MR0175 | Données terrain – pipeline offshore
4953 | Hastelloy C-276 | Acide acétique | Liquide | 145.3 | 94.5 | 1035.66 | 0.17 | CH₃COOH 5% aq. | 5 | 195 | 0 | 0 | 0 | 0.0124 | 0.0248 | 17520 | ASTM B575 / NACE MR0175 | Corrosion galvanique possible
4954 | Titane Grade 2 | Pétrole brut léger | Diphasique | 190.3 | 213.6 | 840 | 1.66 | Huile + eau produite + gaz | 5.6 | 4230 | 0.33 | 55 | 0.24 | 0.0206 | 0.0412 | 17520 | ASTM B265 / ASTM G46 | Film passif stable
4955 | Titane Grade 2 | Acide acétique | Liquide | 104.8 | 283.6 | 1033.77 | 6.99 | CH₃COOH 5% aq. | 4.1 | 235 | 0 | 0 | 0 | 0.0147 | 0.0024 | 1440 | ASTM B265 / API 571 | Conditions simulées en autoclave
4956 | Acier faiblement allié | Gaz naturel humide | Gaz | 153.6 | 111.2 | 0.86 | 8.08 | CH₄ + CO₂ + H₂S + H₂O | 6.4 | 197 | 7.43 | 302 | 0 | 0.6194 | 0.6194 | 8760 | ASTM A335 / ISO 15156 | Piqûration localisée observée
4957 | Acier carbone X65 | Eau douce | Liquide | 158.2 | 108.1 | 995.57 | 0.81 | Faible minéralisation | 7 | 45 | 0.02 | 0 | 6.91 | 0.6748 | 0.0129 | 168 | API 5L / NACE MR0175 | Conditions simulées en autoclave
4958 | Acier carbone X52 | Gaz acide (sour) | Gaz | 39.5 | 341.5 | 0.9 | 7.74 | CH₄ + H₂S > 1000 ppm | 5.4 | 333 | 8.93 | 4715 | 0 | 2.028 | 0.1667 | 720 | API 5L / ASTM G46 | Conditions simulées en autoclave
4959 | Inconel 625 | Eau de mer tropicale | Liquide | 127.6 | 37.4 | 1019.88 | 9.88 | NaCl 3.8% + ions minéraux | 7.4 | 44711 | 0.04 | 0 | 6.76 | 0.2467 | 0.0047 | 168 | ASTM B443 / ISO 15156 | Fissuration par corrosion (HIC)
4960 | Inconel 625 | Pétrole brut lourd | Diphasique | 34.5 | 218.5 | 932.56 | 6.39 | Huile lourde + eau + sédiments | 5.5 | 6593 | 0.93 | 136 | 0.11 | 0.039 | 0.0022 | 504 | ASTM B443 / NACE SP0106 | Conditions simulées en autoclave
4961 | Acier super 13Cr | Pétrole brut lourd | Diphasique | 118.2 | 229.3 | 928.18 | 9.97 | Huile lourde + eau + sédiments | 5.5 | 8054 | 0.83 | 111 | 0.12 | 0.4352 | 0.025 | 504 | API 5CT / API 571 | Film passif stable
4962 | Inconel 625 | Eau de chaudière | Liquide | 45.4 | 47.7 | 1021.06 | 2.56 | Eau démin. + inhibiteurs | 9.5 | 10 | 0 | 0 | 0.38 | 0.0032 | 0.0016 | 4320 | ASTM B443 / ASTM G1 | Données terrain – pipeline offshore
4963 | Fonte grise | Eau de mer tropicale | Liquide | 132.7 | 43.6 | 1043.28 | 0.52 | NaCl 3.8% + ions minéraux | 6.9 | 37784 | 0.03 | 0 | 5.2 | 7.8778 | 0.3022 | 336 | ASTM A48 / EN 12502 | Corrosion par courant vagabond
4964 | Acier duplex 2205 | Eau de chaudière | Liquide | 168.7 | 85.4 | 970.28 | 6.39 | Eau démin. + inhibiteurs | 10.1 | 11 | 0 | 0 | 0.59 | 0.0382 | 0.0063 | 1440 | ASTM A789 / ISO 15156 | Dépôts calcaires protecteurs
4965 | Acier carbone X65 | Eau de formation H₂S | Liquide | 24.8 | 141 | 1044.78 | 4.12 | NaCl + H₂S + CO₂ | 4.6 | 110537 | 1.26 | 2426 | 0.13 | 18.6527 | 1.5331 | 720 | API 5L / NACE TM0177 | Revêtement anti-corrosion appliqué
4966 | Acier carbone X70 | Boue de forage | Liquide | 139.1 | 10.5 | 1189.2 | 11.04 | Argile + baryte + additifs | 7.8 | 4123 | 0.07 | 52 | 1.74 | 1.022 | 0.168 | 1440 | API 5L / ASTM G48 | Inhibiteur filmogène efficace
4967 | Inconel 625 | Gaz naturel humide | Gaz | 127.5 | 64.2 | 0.86 | 11.79 | CH₄ + CO₂ + H₂S + H₂O | 5.8 | 193 | 4.04 | 563 | 0 | 0.017 | 0.0021 | 1080 | ASTM B443 / ASTM G46 | Piqûration localisée observée
4968 | Acier galvanisé | Gaz naturel sec | Gaz | 179.7 | 296.9 | 0.72 | 9.72 | CH₄ > 95% + traces | 6.2 | 112 | 2.34 | 18 | 0 | 0.3112 | 0.006 | 168 | ASTM A123 / EN 12502 | Piqûration localisée observée
4969 | Acier carbone A106 | Eau douce | Liquide | 149.2 | 221.3 | 968.32 | 1.67 | Faible minéralisation | 7.1 | 45 | 0.02 | 0 | 10.69 | 0.9968 | 0.1229 | 1080 | ASME B36.10 / ISO 9226 | Données terrain – pipeline offshore
4970 | Titane Grade 2 | Condensat gazeux | Diphasique | 86.8 | 277 | 715.26 | 8.47 | HC légers C3-C8 + eau | 6.8 | 1665 | 0.87 | 39 | 0.33 | 0.0127 | 0.0021 | 1440 | ASTM B265 / ASTM G48 | Biofilm détecté (MIC possible)
4971 | Acier 13Cr | Gaz naturel sec | Gaz | 200.5 | 80.2 | 0.73 | 5.88 | CH₄ > 95% + traces | 6.3 | 113 | 1.65 | 11 | 0 | 0.1985 | 0.0038 | 168 | API 5CT / ASTM G48 | Corrosion par courant vagabond
4972 | Inconel 825 | Eau de mer tropicale | Liquide | 168.1 | 204.3 | 1032.97 | 1 | NaCl 3.8% + ions minéraux | 7.5 | 39976 | 0.08 | 0 | 10.22 | 0.3124 | 0.3124 | 8760 | ASTM B424 / ISO 15156 | Revêtement anti-corrosion appliqué
4973 | Inconel 625 | Gaz naturel humide | Gaz | 146.7 | 120.1 | 0.86 | 6.42 | CH₄ + CO₂ + H₂S + H₂O | 5.8 | 189 | 15.26 | 719 | 0 | 0.0321 | 0.0642 | 17520 | ASTM B443 / ASTM G46 | Attaque intergranulaire
4974 | Acier inoxydable 304 | CO₂ supercritique | Gaz | 53.7 | 53.6 | 789.21 | 7.26 | CO₂ pur > 99.5% | 3.7 | 59 | 75.56 | 0 | 0 | 0.3854 | 0.0074 | 168 | ASTM A240 / NACE MR0175 | Revêtement anti-corrosion appliqué
4975 | Acier inoxydable 316L | Eau de refroidissement | Liquide | 193.9 | 43.6 | 1005.53 | 5.39 | Eau douce + biocides | 7 | 265 | 0.04 | 0 | 5.42 | 0.0762 | 0.1524 | 17520 | ASTM A240 / EN 12502 | Corrosion sous contrainte détectée (SSC)
4976 | Acier galvanisé | Gaz naturel sec | Gaz | 199.6 | 322 | 0.72 | 9.22 | CH₄ > 95% + traces | 6.1 | 96 | 1.03 | 8 | 0 | 0.2966 | 0.5932 | 17520 | ASTM A123 / ASTM G48 | Données terrain – pipeline offshore
4977 | Acier carbone X65 | Eau de mer tropicale | Liquide | 70.6 | 156.7 | 1014.41 | 10.85 | NaCl 3.8% + ions minéraux | 7.8 | 34534 | 0.04 | 0 | 10.05 | 6.61 | 0.2535 | 336 | API 5L / NACE TM0177 | Données terrain – pipeline offshore
4978 | Acier faiblement allié | Condensat gazeux | Diphasique | 79.5 | 287.9 | 714.62 | 9.5 | HC légers C3-C8 + eau | 6.1 | 1987 | 1.04 | 35 | 0.33 | 0.6163 | 0.3039 | 4320 | ASTM A335 / ASTM G46 | Inhibiteur de corrosion ajouté (50 ppm)
4979 | Acier inoxydable 304 | Solution H₂SO₄ | Liquide | 131.2 | 8.7 | 1059.22 | 0.28 | H₂SO₄ 10% aq. | 1.7 | 178 | 0 | 0 | 0 | 0.0958 | 0.0055 | 504 | ASTM A240 / NACE SP0106 | Corrosion uniforme dominante
4980 | Acier duplex 2205 | Eau de mer | Liquide | 158.7 | 73.9 | 1054.58 | 1.21 | NaCl 3.5% + Mg²⁺ + SO₄²⁻ | 7.8 | 37422 | 0.05 | 0 | 8 | 0.5507 | 0.2716 | 4320 | ASTM A789 / ASTM G48 | Données terrain – pipeline offshore
4981 | Cuivre-Nickel 90/10 | Solution acide HCl | Liquide | 66 | 92.4 | 1044.76 | 3.3 | HCl 5% aq. | 1.6 | 102 | 0 | 0 | 0 | 0.1466 | 0.0723 | 4320 | ASTM B111 / NACE TM0177 | Revêtement anti-corrosion appliqué
4982 | Acier super 13Cr | CO₂ supercritique | Gaz | 148.2 | 240.5 | 787.96 | 8.45 | CO₂ pur > 99.5% | 3.7 | 48 | 95.14 | 0 | 0 | 1.0766 | 0.1327 | 1080 | API 5CT / ASTM G1 | Inhibiteur de corrosion ajouté (50 ppm)
4983 | Cuivre-Nickel 90/10 | Eau de chaudière | Liquide | 171.1 | 5.5 | 1022.29 | 4.19 | Eau démin. + inhibiteurs | 10 | 9 | 0 | 0 | 0.68 | 0.0881 | 0.0145 | 1440 | ASTM B111 / ASTM G48 | Corrosion galvanique possible
4984 | Acier 13Cr | Gaz naturel sec | Gaz | 61.3 | 247.5 | 0.74 | 10.62 | CH₄ > 95% + traces | 6.7 | 81 | 2.95 | 9 | 0 | 0.1221 | 0.01 | 720 | API 5CT / NACE SP0106 | Présence de dépôts de FeS
4985 | Titane Grade 2 | Eau de formation H₂S | Liquide | 185.5 | 296.8 | 1037.45 | 7.78 | NaCl + H₂S + CO₂ | 5.1 | 110795 | 2.2 | 1421 | 0.06 | 0.4461 | 0.0367 | 720 | ASTM B265 / ASTM G1 | Conditions simulées en autoclave
4986 | Acier faiblement allié | Eau de chaudière | Liquide | 91.7 | 8.1 | 977.51 | 11.49 | Eau démin. + inhibiteurs | 9.6 | 12 | 0 | 0 | 0.5 | 0.2372 | 0.0045 | 168 | ASTM A335 / EN 12502 | Corrosion sous contrainte détectée (SSC)
4987 | Acier super 13Cr | Eau de refroidissement | Liquide | 81.1 | 116.8 | 971.84 | 7.38 | Eau douce + biocides | 7.1 | 268 | 0.01 | 0 | 4.94 | 0.1286 | 0.0106 | 720 | API 5CT / NACE MR0175 | Inhibiteur filmogène efficace
4988 | Titane Grade 12 | Solution acide HCl | Liquide | 124.8 | 275.2 | 1012.47 | 4.54 | HCl 5% aq. | 1.5 | 99 | 0 | 0 | 0 | 0.0208 | 0.0034 | 1440 | ASTM B265 / ASTM G48 | Corrosion galvanique possible
4989 | Titane Grade 12 | Solution NaOH | Liquide | 79.2 | 77.1 | 1115.33 | 8.34 | NaOH 10% aq. | 12.7 | 59 | 0 | 0 | 0 | 0.0033 | 0.0003 | 720 | ASTM B265 / ASTM G1 | Test en boucle dynamique
4990 | Acier inoxydable 316L | Gaz acide (sour) | Gaz | 207 | 69.8 | 0.91 | 10.48 | CH₄ + H₂S > 1000 ppm | 4 | 333 | 8.98 | 2595 | 0 | 0.1722 | 0.3444 | 17520 | ASTM A240 / NACE MR0175 | Test en boucle dynamique
4991 | Acier super duplex 2507 | Pétrole brut léger | Diphasique | 107.3 | 32.2 | 871.05 | 5.71 | Huile + eau produite + gaz | 5.3 | 4787 | 0.26 | 48 | 0.17 | 0.0527 | 0.013 | 2160 | ASTM A789 / API 571 | Attaque intergranulaire
4992 | Inconel 825 | Eau de refroidissement | Liquide | 127.5 | 140 | 1024.75 | 4.31 | Eau douce + biocides | 7.4 | 332 | 0.01 | 0 | 6.16 | 0.0279 | 0.0023 | 720 | ASTM B424 / EN 12502 | Corrosion uniforme dominante
4993 | Inconel 825 | Gaz acide (sour) | Gaz | 168.8 | 304.7 | 0.91 | 0.19 | CH₄ + H₂S > 1000 ppm | 4.2 | 278 | 4.81 | 3343 | 0 | 0.0451 | 0.0074 | 1440 | ASTM B424 / NACE SP0106 | Présence de dépôts de FeS
4994 | Acier inoxydable 316L | Gaz naturel sec | Gaz | 193.9 | 244.7 | 0.72 | 0.96 | CH₄ > 95% + traces | 6.5 | 92 | 1.67 | 15 | 0 | 0.0473 | 0.0078 | 1440 | ASTM A240 / NACE TM0177 | Présence de dépôts de FeS
4995 | Acier inoxydable 316L | Eau de mer tropicale | Liquide | 22.4 | 4.2 | 1003.89 | 1.5 | NaCl 3.8% + ions minéraux | 7.7 | 35002 | 0.05 | 0 | 7.82 | 0.6111 | 0.1507 | 2160 | ASTM A240 / NACE SP0106 | Écoulement turbulent – érosion-corrosion
4996 | Cuivre-Nickel 90/10 | Eau de mer tropicale | Liquide | 138 | 185.2 | 999.28 | 8.82 | NaCl 3.8% + ions minéraux | 7.3 | 35819 | 0.07 | 0 | 6.74 | 1.0057 | 0.124 | 1080 | ASTM B111 / NACE SP0106 | Dépôts calcaires protecteurs
4997 | Acier super duplex 2507 | Solution H₂SO₄ | Liquide | 81.3 | 193.5 | 1052.59 | 5.04 | H₂SO₄ 10% aq. | 1.6 | 185 | 0 | 0 | 0 | 0.0514 | 0.003 | 504 | ASTM A789 / ASTM G46 | Corrosion uniforme dominante
4998 | Inconel 625 | Eau de mer tropicale | Liquide | 29.8 | 31 | 998.5 | 11.97 | NaCl 3.8% + ions minéraux | 7.3 | 39290 | 0.06 | 0 | 7 | 0.2173 | 0.0083 | 336 | ASTM B443 / ASTM G48 | Test en boucle dynamique
4999 | Acier carbone X65 | Eau de formation H₂S | Liquide | 123.7 | 163.6 | 1043.95 | 5.38 | NaCl + H₂S + CO₂ | 4.6 | 133371 | 1.72 | 1892 | 0.07 | 24.8045 | 49.609 | 17520 | API 5L / ASTM G1 | Biofilm détecté (MIC possible)
5000 | Inconel 825 | Solution NaOH | Liquide | 185.4 | 33 | 1086.66 | 4.33 | NaOH 10% aq. | 12.9 | 52 | 0 | 0 | 0 | 0.0151 | 0.0302 | 17520 | ASTM B424 / ISO 15156 | Attaque intergranulaire
5001 | Hastelloy C-276 | Acide acétique | Liquide | 46.2 | 230.8 | 1014.54 | 9.88 | CH₃COOH 5% aq. | 3.4 | 239 | 0 | 0 | 0 | 0.0175 | 0.0007 | 336 | ASTM B575 / ASTM G1 | Présence de dépôts de FeS
5002 | Acier super duplex 2507 | Eau de refroidissement | Liquide | 156.9 | 50.8 | 969.45 | 0.92 | Eau douce + biocides | 7.6 | 349 | 0.02 | 0 | 7.02 | 0.0366 | 0.006 | 1440 | ASTM A789 / NACE SP0106 | Corrosion uniforme dominante
5003 | Titane Grade 12 | Acide acétique | Liquide | 58.3 | 121.6 | 1012.95 | 3.32 | CH₃COOH 5% aq. | 4.6 | 230 | 0 | 0 | 0 | 0.0118 | 0.0118 | 8760 | ASTM B265 / ISO 9226 | Corrosion uniforme dominante
5004 | Inconel 825 | Acide acétique | Liquide | 86.8 | 241.5 | 1019.28 | 0.12 | CH₃COOH 5% aq. | 4.5 | 197 | 0 | 0 | 0 | 0.0237 | 0.0019 | 720 | ASTM B424 / API 571 | Écoulement turbulent – érosion-corrosion
5005 | Acier carbone X52 | Eau de formation | Liquide | 189.1 | 257.9 | 1047.6 | 4.4 | NaCl + CaCl₂ + MgCl₂ | 5.5 | 148825 | 0.89 | 300 | 0.71 | 23.3486 | 1.3433 | 504 | API 5L / ASTM G1 | Corrosion caverneuse sous joint
5006 | Acier 13Cr | Boue de forage | Liquide | 101.1 | 83.8 | 1199.21 | 10 | Argile + baryte + additifs | 7.6 | 4303 | 0.11 | 41 | 2.57 | 0.4175 | 0.835 | 17520 | API 5CT / ASTM G48 | Corrosion uniforme dominante
5007 | Acier galvanisé | Condensat gazeux | Diphasique | 63.2 | 29.5 | 728.18 | 9.63 | HC légers C3-C8 + eau | 6.3 | 2021 | 0.99 | 31 | 0.51 | 0.3715 | 0.743 | 17520 | ASTM A123 / EN 12502 | Inhibiteur de corrosion ajouté (50 ppm)
5008 | Acier super duplex 2507 | Eau de formation | Liquide | 139.7 | 151.9 | 1048.73 | 0.19 | NaCl + CaCl₂ + MgCl₂ | 5.4 | 164185 | 0.42 | 203 | 0.75 | 1.5153 | 0.0581 | 336 | ASTM A789 / NACE MR0175 | Corrosion uniforme dominante
5009 | Titane Grade 2 | Eau de chaudière | Liquide | 11.8 | 323.6 | 991.81 | 5.21 | Eau démin. + inhibiteurs | 9.5 | 9 | 0 | 0 | 0.27 | 0.008 | 0.0039 | 4320 | ASTM B265 / ASTM G1 | Corrosion sous contrainte détectée (SSC)
5010 | Acier carbone X70 | CO₂ supercritique | Gaz | 36.8 | 97.4 | 807.86 | 8.9 | CO₂ pur > 99.5% | 4 | 45 | 193.54 | 0 | 0 | 6.8903 | 6.8903 | 8760 | API 5L / NACE MR0175 | Inhibiteur de corrosion ajouté (50 ppm)
5011 | Aluminium 5052 | Eau de mer tropicale | Liquide | 115.7 | 172.5 | 1040.75 | 9.26 | NaCl 3.8% + ions minéraux | 7.3 | 43767 | 0.04 | 0 | 3.93 | 2.4374 | 0.1402 | 504 | ASTM B209 / EN 12502 | Fissuration par corrosion (HIC)
5012 | Acier inoxydable 316L | Condensat gazeux | Diphasique | 145.1 | 180 | 701.58 | 6.29 | HC légers C3-C8 + eau | 5.3 | 1705 | 0.44 | 15 | 0.67 | 0.0611 | 0.0611 | 8760 | ASTM A240 / NACE TM0177 | Fissuration par corrosion (HIC)
5013 | Cuivre-Nickel 90/10 | Eau de formation H₂S | Liquide | 186.9 | 324.5 | 1081.58 | 9.02 | NaCl + H₂S + CO₂ | 5.5 | 133353 | 1.37 | 3386 | 0.06 | 6.2259 | 0.1194 | 168 | ASTM B111 / ISO 9226 | Données terrain – pipeline offshore
5014 | Aluminium 5052 | Pétrole brut lourd | Diphasique | 178.5 | 22.7 | 892.86 | 11.45 | Huile lourde + eau + sédiments | 5.9 | 6770 | 0.87 | 168 | 0.11 | 0.5324 | 0.0656 | 1080 | ASTM B209 / EN 12502 | Fissuration par corrosion (HIC)
5015 | Acier faiblement allié | Gaz naturel humide | Gaz | 127.5 | 266.6 | 0.87 | 11.49 | CH₄ + CO₂ + H₂S + H₂O | 6.1 | 163 | 4.84 | 816 | 0 | 0.7248 | 0.0596 | 720 | ASTM A335 / ISO 9226 | Présence de dépôts de FeS
5016 | Acier inoxydable 316L | Solution H₂SO₄ | Liquide | 55.6 | 102.4 | 1063.51 | 4.44 | H₂SO₄ 10% aq. | 1.1 | 219 | 0 | 0 | 0 | 0.0952 | 0.0469 | 4320 | ASTM A240 / EN 12502 | Test en boucle dynamique
5017 | Acier carbone X52 | Solution H₂SO₄ | Liquide | 203.9 | 289.2 | 1079.24 | 11.05 | H₂SO₄ 10% aq. | 1.4 | 235 | 0 | 0 | 0 | 1.047 | 0.0402 | 336 | API 5L / ASTM G48 | Corrosion caverneuse sous joint
5018 | Inconel 825 | Eau de formation | Liquide | 103.1 | 91.7 | 1056.57 | 5.08 | NaCl + CaCl₂ + MgCl₂ | 5.5 | 129585 | 0.75 | 208 | 0.31 | 0.8458 | 0.139 | 1440 | ASTM B424 / NACE TM0177 | Film passif stable
5019 | Acier super duplex 2507 | Eau de mer | Liquide | 30.5 | 64.3 | 1030.24 | 11.92 | NaCl 3.5% + Mg²⁺ + SO₄²⁻ | 7.8 | 29527 | 0.03 | 0 | 11.68 | 0.2695 | 0.0052 | 168 | ASTM A789 / NACE MR0175 | Inhibiteur de corrosion ajouté (50 ppm)
5020 | Acier galvanisé | Acide acétique | Liquide | 11.2 | 251.9 | 1010.07 | 3.3 | CH₃COOH 5% aq. | 3.8 | 160 | 0 | 0 | 0 | 0.3175 | 0.1566 | 4320 | ASTM A123 / API 571 | Présence de dépôts de FeS
5021 | Aluminium 5052 | Solution NaOH | Liquide | 41.1 | 307.9 | 1108.08 | 2.31 | NaOH 10% aq. | 12.8 | 51 | 0 | 0 | 0 | 0.0688 | 0.0013 | 168 | ASTM B209 / ASTM G46 | Corrosion sous contrainte détectée (SSC)
5022 | Acier inoxydable 316L | Solution acide HCl | Liquide | 142.4 | 206.7 | 1032.87 | 9.88 | HCl 5% aq. | 1 | 110 | 0 | 0 | 0 | 0.1008 | 0.2016 | 17520 | ASTM A240 / NACE TM0177 | Corrosion galvanique possible
5023 | Acier carbone X52 | Pétrole brut lourd | Diphasique | 180.6 | 46.7 | 907.55 | 2.5 | Huile lourde + eau + sédiments | 5.9 | 7168 | 0.32 | 158 | 0.05 | 1.8808 | 3.7616 | 17520 | API 5L / ASTM G1 | Attaque intergranulaire
5024 | Inconel 825 | Eau de refroidissement | Liquide | 163.9 | 48.7 | 995.98 | 2.12 | Eau douce + biocides | 7.4 | 312 | 0.02 | 0 | 4.7 | 0.0255 | 0.0042 | 1440 | ASTM B424 / EN 12502 | Conditions simulées en autoclave
5025 | Fonte grise | Solution NaOH | Liquide | 119.3 | 53.3 | 1099.51 | 11.34 | NaOH 10% aq. | 13 | 51 | 0 | 0 | 0 | 0.3622 | 0.0447 | 1080 | ASTM A48 / EN 12502 | Inhibiteur filmogène efficace
5026 | Acier carbone X65 | Pétrole brut lourd | Diphasique | 110.5 | 71.1 | 914.03 | 11.38 | Huile lourde + eau + sédiments | 4.8 | 7778 | 0.73 | 59 | 0.14 | 1.6474 | 0.8124 | 4320 | API 5L / API 571 | Présence de dépôts de FeS
5027 | Acier carbone X65 | Boue de forage | Liquide | 156.1 | 346.4 | 1192.25 | 3.16 | Argile + baryte + additifs | 7.3 | 4104 | 0.08 | 55 | 1.61 | 1.5785 | 0.0605 | 336 | API 5L / NACE SP0106 | Corrosion uniforme dominante
5028 | Hastelloy C-276 | Solution NaOH | Liquide | 27.5 | 89 | 1085.26 | 8.54 | NaOH 10% aq. | 13.3 | 47 | 0 | 0 | 0 | 0.001 | 0.001 | 8760 | ASTM B575 / ASTM G1 | Corrosion sous contrainte détectée (SSC)
5029 | Fonte grise | Eau de chaudière | Liquide | 148.5 | 201 | 1012.17 | 7.35 | Eau démin. + inhibiteurs | 10.3 | 11 | 0 | 0 | 0.44 | 0.7127 | 0.7127 | 8760 | ASTM A48 / ISO 9226 | Inhibiteur filmogène efficace
5030 | Acier galvanisé | Eau douce | Liquide | 144.1 | 61.8 | 1003.33 | 8.13 | Faible minéralisation | 7.6 | 49 | 0.02 | 0 | 8.36 | 0.4799 | 0.0092 | 168 | ASTM A123 / ASTM G1 | Attaque intergranulaire
5031 | Acier inoxydable 304 | Pétrole brut léger | Diphasique | 105.7 | 291.2 | 846.45 | 4.94 | Huile + eau produite + gaz | 5.9 | 4792 | 0.3 | 74 | 0.11 | 0.154 | 0.038 | 2160 | ASTM A240 / NACE MR0175 | Écoulement turbulent – érosion-corrosion
5032 | Acier carbone X52 | Gaz acide (sour) | Gaz | 72 | 12.9 | 0.92 | 8.79 | CH₄ + H₂S > 1000 ppm | 3.8 | 300 | 8.32 | 1808 | 0 | 0.8657 | 0.1067 | 1080 | API 5L / NACE MR0175 | Fissuration par corrosion (HIC)
5033 | Titane Grade 2 | Solution NaOH | Liquide | 9.2 | 106.1 | 1119.41 | 0.3 | NaOH 10% aq. | 12.6 | 44 | 0 | 0 | 0 | 0.001 | 0.0002 | 2160 | ASTM B265 / ASTM G46 | Conditions simulées en autoclave
5034 | Inconel 625 | Eau de mer tropicale | Liquide | 136.5 | 91.9 | 1024.02 | 1.17 | NaCl 3.8% + ions minéraux | 7.1 | 34094 | 0.08 | 0 | 9.33 | 0.1806 | 0.0297 | 1440 | ASTM B443 / ASTM G48 | Corrosion galvanique possible
5035 | Acier carbone X52 | Eau douce | Liquide | 85.5 | 274.4 | 1001.91 | 0.78 | Faible minéralisation | 7.5 | 47 | 0.01 | 0 | 5.2 | 0.5797 | 0.0715 | 1080 | API 5L / NACE MR0175 | Données terrain – pipeline offshore
5036 | Acier duplex 2205 | Gaz naturel sec | Gaz | 115 | 160.2 | 0.73 | 4.89 | CH₄ > 95% + traces | 6.7 | 109 | 3.3 | 7 | 0 | 0.0371 | 0.0007 | 168 | ASTM A789 / ASTM G46 | Fissuration par corrosion (HIC)
5037 | Acier galvanisé | Eau douce | Liquide | 144.7 | 348.9 | 972.59 | 3.36 | Faible minéralisation | 7.5 | 58 | 0.01 | 0 | 5.25 | 0.4497 | 0.037 | 720 | ASTM A123 / ASTM G48 | Données terrain – pipeline offshore
5038 | Acier duplex 2205 | Boue de forage | Liquide | 30 | 21.6 | 1177.78 | 7.69 | Argile + baryte + additifs | 8.1 | 4221 | 0.12 | 79 | 1.29 | 0.0855 | 0.0211 | 2160 | ASTM A789 / ISO 9226 | Corrosion par courant vagabond
5039 | Cuivre-Nickel 90/10 | Eau de formation | Liquide | 22.4 | 257.8 | 1098.07 | 9.33 | NaCl + CaCl₂ + MgCl₂ | 5.5 | 176311 | 0.54 | 302 | 0.58 | 4.8006 | 4.8006 | 8760 | ASTM B111 / ASTM G48 | Écoulement turbulent – érosion-corrosion
5040 | Acier inoxydable 304 | Solution NaOH | Liquide | 129.4 | 344.4 | 1079.69 | 10.67 | NaOH 10% aq. | 12.7 | 51 | 0 | 0 | 0 | 0.0609 | 0.0035 | 504 | ASTM A240 / ASTM G48 | Corrosion caverneuse sous joint
5041 | Acier carbone A106 | Gaz naturel humide | Gaz | 18.9 | 238.5 | 0.86 | 9.77 | CH₄ + CO₂ + H₂S + H₂O | 5.6 | 224 | 7.34 | 388 | 0 | 0.7751 | 0.0297 | 336 | ASME B36.10 / ASTM G46 | Inhibiteur de corrosion ajouté (50 ppm)
5042 | Aluminium 5052 | Gaz naturel sec | Gaz | 115.3 | 262 | 0.71 | 1.18 | CH₄ > 95% + traces | 6 | 99 | 2.94 | 10 | 0 | 0.1569 | 0.0129 | 720 | ASTM B209 / ASTM G1 | Test en boucle dynamique
5043 | Acier carbone X70 | Eau de formation H₂S | Liquide | 70.7 | 246.1 | 1069.8 | 10.66 | NaCl + H₂S + CO₂ | 5.1 | 109254 | 1.87 | 3219 | 0.07 | 22.9286 | 0.4397 | 168 | API 5L / API 571 | Film passif stable
5044 | Acier carbone A106 | Eau de mer | Liquide | 72.7 | 312.3 | 1045.82 | 7.03 | NaCl 3.5% + Mg²⁺ + SO₄²⁻ | 7.6 | 31779 | 0.06 | 0 | 9.5 | 5.3614 | 0.2056 | 336 | ASME B36.10 / EN 12502 | Fissuration par corrosion (HIC)
5045 | Acier 13Cr | Gaz acide (sour) | Gaz | 196.1 | 342.7 | 0.89 | 2.97 | CH₄ + H₂S > 1000 ppm | 5.3 | 296 | 6.35 | 1783 | 0 | 0.4975 | 0.0409 | 720 | API 5CT / NACE SP0106 | Données terrain – pipeline offshore
5046 | Inconel 625 | Solution H₂SO₄ | Liquide | 102.9 | 275.4 | 1052.28 | 4.17 | H₂SO₄ 10% aq. | 1.2 | 209 | 0 | 0 | 0 | 0.0312 | 0.0077 | 2160 | ASTM B443 / ASTM G1 | Corrosion caverneuse sous joint
5047 | Aluminium 5052 | Eau de mer tropicale | Liquide | 29.7 | 170.1 | 1003.16 | 3.95 | NaCl 3.8% + ions minéraux | 7.7 | 30480 | 0.04 | 0 | 6.89 | 2.0374 | 0.0781 | 336 | ASTM B209 / ASTM G46 | Corrosion par courant vagabond
5048 | Fonte grise | Gaz naturel sec | Gaz | 82.3 | 52.9 | 0.74 | 2.77 | CH₄ > 95% + traces | 6.7 | 111 | 2.1 | 14 | 0 | 0.2866 | 0.0353 | 1080 | ASTM A48 / ASTM G46 | Données terrain – pipeline offshore
5049 | Titane Grade 12 | Eau de refroidissement | Liquide | 151.5 | 111.4 | 995.18 | 6.78 | Eau douce + biocides | 8.1 | 277 | 0.02 | 0 | 7.54 | 0.0154 | 0.0003 | 168 | ASTM B265 / ASTM G1 | Données terrain – pipeline offshore
5050 | Acier super duplex 2507 | Eau de mer | Liquide | 26.6 | 80.4 | 1029.25 | 9.91 | NaCl 3.5% + Mg²⁺ + SO₄²⁻ | 8 | 37874 | 0.07 | 0 | 6.24 | 0.269 | 0.0442 | 1440 | ASTM A789 / NACE TM0177 | Conditions simulées en autoclave
5051 | Acier faiblement allié | Eau douce | Liquide | 182.5 | 302.6 | 1013.16 | 4.48 | Faible minéralisation | 7.4 | 58 | 0.01 | 0 | 9.59 | 0.8964 | 0.0172 | 168 | ASTM A335 / EN 12502 | Revêtement anti-corrosion appliqué
5052 | Inconel 625 | Fluide de process | Diphasique | 166.5 | 295.2 | 891.47 | 10 | Mélange industriel complexe | 5.8 | 2429 | 1.59 | 95 | 0.85 | 0.0278 | 0.0278 | 8760 | ASTM B443 / EN 12502 | Piqûration localisée observée
5053 | Inconel 825 | Boue de forage | Liquide | 126.5 | 282.7 | 1198.81 | 3.72 | Argile + baryte + additifs | 7.9 | 4962 | 0.14 | 80 | 1.35 | 0.0583 | 0.0072 | 1080 | ASTM B424 / ASTM G48 | Inhibiteur filmogène efficace
5054 | Acier inoxydable 316L | Fluide de process | Diphasique | 137.7 | 203.3 | 894.55 | 2.79 | Mélange industriel complexe | 6.1 | 2939 | 1.35 | 62 | 0.92 | 0.1058 | 0.1058 | 8760 | ASTM A240 / API 571 | Piqûration localisée observée
5055 | Acier carbone X70 | CO₂ supercritique | Gaz | 30.8 | 217.6 | 778.51 | 9.73 | CO₂ pur > 99.5% | 3.5 | 46 | 145.21 | 0 | 0 | 6.6358 | 1.6362 | 2160 | API 5L / API 571 | Film passif stable
5056 | Acier super duplex 2507 | Gaz acide (sour) | Gaz | 10.4 | 107.2 | 0.89 | 9.34 | CH₄ + H₂S > 1000 ppm | 4.8 | 309 | 9.53 | 5968 | 0 | 0.0978 | 0.0978 | 8760 | ASTM A789 / EN 12502 | Corrosion galvanique possible
5057 | Acier faiblement allié | Pétrole brut lourd | Diphasique | 160.2 | 74 | 903.38 | 0.15 | Huile lourde + eau + sédiments | 4.9 | 7528 | 0.9 | 69 | 0.1 | 1.3634 | 1.3634 | 8760 | ASTM A335 / ISO 15156 | Biofilm détecté (MIC possible)
5058 | Acier faiblement allié | Solution H₂SO₄ | Liquide | 157.8 | 218.9 | 1057.56 | 10.96 | H₂SO₄ 10% aq. | 1.6 | 193 | 0 | 0 | 0 | 1.0251 | 0.0843 | 720 | ASTM A335 / ASTM G46 | Présence de dépôts de FeS
5059 | Fonte grise | Solution NaOH | Liquide | 162.4 | 141.1 | 1140.74 | 2.52 | NaOH 10% aq. | 12.8 | 48 | 0 | 0 | 0 | 0.4203 | 0.1036 | 2160 | ASTM A48 / ISO 15156 | Inhibiteur filmogène efficace
5060 | Titane Grade 12 | Solution H₂SO₄ | Liquide | 167.6 | 33.7 | 1066.41 | 12 | H₂SO₄ 10% aq. | 1.3 | 170 | 0 | 0 | 0 | 0.021 | 0.0012 | 504 | ASTM B265 / NACE TM0177 | Corrosion par courant vagabond
5061 | Fonte grise | Gaz acide (sour) | Gaz | 176.7 | 117.2 | 0.91 | 0.55 | CH₄ + H₂S > 1000 ppm | 3.7 | 270 | 7.08 | 3894 | 0 | 1.226 | 1.226 | 8760 | ASTM A48 / ASTM G46 | Écoulement turbulent – érosion-corrosion
5062 | Cuivre-Nickel 90/10 | Pétrole brut léger | Diphasique | 182.5 | 65.3 | 850.63 | 7.71 | Huile + eau produite + gaz | 5.6 | 4908 | 0.28 | 64 | 0.18 | 0.3109 | 0.0179 | 504 | ASTM B111 / ISO 9226 | Revêtement anti-corrosion appliqué
5063 | Acier inoxydable 304 | Eau de chaudière | Liquide | 175 | 333.2 | 970.51 | 8.3 | Eau démin. + inhibiteurs | 8.6 | 8 | 0 | 0 | 0.47 | 0.0653 | 0.0038 | 504 | ASTM A240 / NACE TM0177 | Dépôts calcaires protecteurs
5064 | Inconel 625 | Eau de chaudière | Liquide | 159.7 | 206.8 | 993.55 | 6.69 | Eau démin. + inhibiteurs | 9.5 | 10 | 0 | 0 | 0.51 | 0.0224 | 0.0009 | 336 | ASTM B443 / ASTM G48 | Film passif stable
5065 | Acier faiblement allié | Solution NaOH | Liquide | 35.2 | 273.8 | 1130.93 | 4.56 | NaOH 10% aq. | 12.5 | 55 | 0 | 0 | 0 | 0.1685 | 0.0097 | 504 | ASTM A335 / NACE TM0177 | Test en boucle dynamique
5066 | Acier duplex 2205 | Eau de formation | Liquide | 172.7 | 332.1 | 1092.87 | 11.98 | NaCl + CaCl₂ + MgCl₂ | 4.9 | 144154 | 0.94 | 179 | 0.51 | 2.109 | 1.0401 | 4320 | ASTM A789 / NACE TM0177 | Inhibiteur filmogène efficace
5067 | Acier 13Cr | Condensat gazeux | Diphasique | 169.9 | 184.2 | 736.76 | 8.31 | HC légers C3-C8 + eau | 6.1 | 2085 | 0.75 | 14 | 0.43 | 0.3178 | 0.0122 | 336 | API 5CT / API 571 | Revêtement anti-corrosion appliqué
5068 | Acier 13Cr | Solution acide HCl | Liquide | 121.7 | 162.5 | 1005.06 | 6.44 | HCl 5% aq. | 1.2 | 97 | 0 | 0 | 0 | 0.3384 | 0.013 | 336 | API 5CT / NACE SP0106 | Revêtement anti-corrosion appliqué
5069 | Inconel 625 | Fluide de process | Diphasique | 125.5 | 81.1 | 887.5 | 11.87 | Mélange industriel complexe | 5.6 | 2814 | 0.74 | 131 | 1.37 | 0.0284 | 0.0023 | 720 | ASTM B443 / ISO 15156 | Dépôts calcaires protecteurs
5070 | Acier inoxydable 304 | Eau de mer tropicale | Liquide | 72.1 | 179.5 | 1054.31 | 9.2 | NaCl 3.8% + ions minéraux | 7.3 | 42754 | 0.08 | 0 | 6.94 | 1.0265 | 0.0394 | 336 | ASTM A240 / ASTM G48 | Inhibiteur de corrosion ajouté (50 ppm)
5071 | Hastelloy C-276 | Pétrole brut lourd | Diphasique | 40.6 | 330.8 | 920.74 | 7.93 | Huile lourde + eau + sédiments | 5 | 8533 | 0.53 | 187 | 0.1 | 0.0315 | 0.0155 | 4320 | ASTM B575 / ISO 9226 | Conditions simulées en autoclave
5072 | Acier duplex 2205 | Eau de mer tropicale | Liquide | 130.7 | 245.1 | 1029.05 | 1.34 | NaCl 3.8% + ions minéraux | 7.8 | 42266 | 0.09 | 0 | 10.7 | 0.5204 | 0.0642 | 1080 | ASTM A789 / ASTM G48 | Dépôts calcaires protecteurs
5073 | Acier carbone X65 | Eau de mer tropicale | Liquide | 65.9 | 302.2 | 1030.44 | 4.33 | NaCl 3.8% + ions minéraux | 8.2 | 36922 | 0.04 | 0 | 10.83 | 6.948 | 13.896 | 17520 | API 5L / NACE TM0177 | Environnement sour service H₂S
5074 | Acier inoxydable 304 | Solution acide HCl | Liquide | 52.7 | 97.5 | 1018.82 | 3.9 | HCl 5% aq. | 1 | 119 | 0 | 0 | 0 | 0.0997 | 0.0019 | 168 | ASTM A240 / NACE SP0106 | Attaque intergranulaire
5075 | Inconel 825 | Fluide de process | Diphasique | 194.6 | 87.6 | 911.36 | 0.9 | Mélange industriel complexe | 6.5 | 2931 | 1.21 | 84 | 1.16 | 0.0406 | 0.0008 | 168 | ASTM B424 / ISO 15156 | Corrosion sous contrainte détectée (SSC)
5076 | Acier carbone X70 | Eau de formation | Liquide | 108.8 | 318.9 | 1088.52 | 5.21 | NaCl + CaCl₂ + MgCl₂ | 5.9 | 130028 | 0.78 | 124 | 0.56 | 20.8492 | 5.1409 | 2160 | API 5L / NACE SP0106 | Biofilm détecté (MIC possible)
5077 | Hastelloy C-276 | Eau de mer | Liquide | 163.6 | 120.7 | 1024.84 | 3.62 | NaCl 3.5% + Mg²⁺ + SO₄²⁻ | 8 | 37063 | 0.05 | 0 | 11.66 | 0.1531 | 0.0059 | 336 | ASTM B575 / NACE TM0177 | Conditions simulées en autoclave
5078 | Titane Grade 2 | Eau de mer | Liquide | 146.3 | 65.6 | 1052.9 | 1.5 | NaCl 3.5% + Mg²⁺ + SO₄²⁻ | 7.2 | 39659 | 0.05 | 0 | 10 | 0.1266 | 0.2532 | 17520 | ASTM B265 / NACE MR0175 | Corrosion par courant vagabond
5079 | Acier carbone X65 | Pétrole brut lourd | Diphasique | 38.5 | 53.2 | 914.97 | 7.67 | Huile lourde + eau + sédiments | 5 | 7517 | 0.48 | 55 | 0.11 | 1.495 | 0.0287 | 168 | API 5L / API 571 | Corrosion par courant vagabond
5080 | Acier duplex 2205 | Eau de formation H₂S | Liquide | 137.1 | 296.7 | 1037.19 | 0.23 | NaCl + H₂S + CO₂ | 5.1 | 126862 | 1.19 | 1391 | 0.1 | 1.8655 | 0.46 | 2160 | ASTM A789 / NACE SP0106 | Corrosion galvanique possible
5081 | Acier super duplex 2507 | Acide acétique | Liquide | 49.3 | 128.5 | 1031.87 | 11.09 | CH₃COOH 5% aq. | 3 | 176 | 0 | 0 | 0 | 0.0351 | 0.0173 | 4320 | ASTM A789 / API 571 | Environnement sour service H₂S
5082 | Acier duplex 2205 | Eau douce | Liquide | 136 | 320.4 | 993.43 | 1.45 | Faible minéralisation | 6.8 | 50 | 0.02 | 0 | 10.79 | 0.0571 | 0.007 | 1080 | ASTM A789 / API 571 | Présence de dépôts de FeS
5083 | Titane Grade 2 | Acide acétique | Liquide | 146.9 | 148 | 1019.8 | 5.95 | CH₃COOH 5% aq. | 3.6 | 174 | 0 | 0 | 0 | 0.0195 | 0.0007 | 336 | ASTM B265 / NACE SP0106 | Inhibiteur de corrosion ajouté (50 ppm)
5084 | Inconel 625 | Condensat gazeux | Diphasique | 140 | 321.4 | 725.83 | 4.06 | HC légers C3-C8 + eau | 6.1 | 2140 | 1.43 | 25 | 0.34 | 0.0302 | 0.0025 | 720 | ASTM B443 / API 571 | Écoulement turbulent – érosion-corrosion
5085 | Fonte grise | Eau douce | Liquide | 26.2 | 60.5 | 1005.53 | 8.41 | Faible minéralisation | 7.1 | 50 | 0.01 | 0 | 8.53 | 0.5776 | 0.0222 | 336 | ASTM A48 / EN 12502 | Piqûration localisée observée
5086 | Acier carbone A106 | Solution H₂SO₄ | Liquide | 22.7 | 213.8 | 1081.65 | 8.7 | H₂SO₄ 10% aq. | 1.3 | 174 | 0 | 0 | 0 | 0.8055 | 0.1324 | 1440 | ASME B36.10 / ASTM G1 | Fissuration par corrosion (HIC)
5087 | Acier carbone X52 | Fluide de process | Diphasique | 66.6 | 11 | 911.23 | 4.32 | Mélange industriel complexe | 6.3 | 2789 | 1.49 | 194 | 0.5 | 0.674 | 0.0129 | 168 | API 5L / ASTM G48 | Corrosion par courant vagabond
5088 | Acier super duplex 2507 | Boue de forage | Liquide | 129.3 | 229.4 | 1201.33 | 9.82 | Argile + baryte + additifs | 7.6 | 5715 | 0.14 | 99 | 2.38 | 0.0687 | 0.0169 | 2160 | ASTM A789 / ASTM G1 | Piqûration localisée observée
5089 | Cuivre-Nickel 90/10 | Gaz acide (sour) | Gaz | 129.7 | 243.6 | 0.93 | 1.68 | CH₄ + H₂S > 1000 ppm | 4.6 | 305 | 6.26 | 2370 | 0 | 0.2369 | 0.4738 | 17520 | ASTM B111 / ISO 9226 | Corrosion galvanique possible
5090 | Acier duplex 2205 | Acide acétique | Liquide | 206.8 | 346.4 | 986.59 | 4.69 | CH₃COOH 5% aq. | 3.3 | 183 | 0 | 0 | 0 | 0.0836 | 0.0412 | 4320 | ASTM A789 / NACE MR0175 | Fissuration par corrosion (HIC)
5091 | Acier super duplex 2507 | Condensat gazeux | Diphasique | 64.5 | 67.5 | 722.01 | 2.09 | HC légers C3-C8 + eau | 6.2 | 1624 | 0.54 | 11 | 0.5 | 0.0305 | 0.061 | 17520 | ASTM A789 / ISO 9226 | Corrosion caverneuse sous joint
5092 | Acier duplex 2205 | Gaz naturel humide | Gaz | 207.5 | 51.3 | 0.85 | 1.84 | CH₄ + CO₂ + H₂S + H₂O | 6 | 239 | 15.16 | 532 | 0 | 0.0951 | 0.0469 | 4320 | ASTM A789 / ASTM G48 | Attaque intergranulaire
5093 | Acier carbone X70 | Eau de mer tropicale | Liquide | 176.7 | 43.5 | 1011.41 | 3.72 | NaCl 3.8% + ions minéraux | 7.4 | 43025 | 0.04 | 0 | 7.5 | 6.8153 | 0.5602 | 720 | API 5L / NACE SP0106 | Dépôts calcaires protecteurs
5094 | Cuivre-Nickel 90/10 | Eau de chaudière | Liquide | 39.8 | 135.2 | 979.96 | 4.53 | Eau démin. + inhibiteurs | 8.8 | 10 | 0 | 0 | 0.52 | 0.0465 | 0.0018 | 336 | ASTM B111 / NACE SP0106 | Dépôts calcaires protecteurs
5095 | Hastelloy C-276 | CO₂ supercritique | Gaz | 113.3 | 161.2 | 818.97 | 10.62 | CO₂ pur > 99.5% | 4 | 47 | 153.9 | 0 | 0 | 0.1201 | 0.0197 | 1440 | ASTM B575 / ASTM G46 | Environnement sour service H₂S
5096 | Titane Grade 12 | Eau douce | Liquide | 204.2 | 259.5 | 1012.83 | 9.73 | Faible minéralisation | 7.1 | 55 | 0.01 | 0 | 7.57 | 0.02 | 0.0012 | 504 | ASTM B265 / API 571 | Écoulement turbulent – érosion-corrosion
5097 | Acier carbone A106 | Solution NaOH | Liquide | 135.2 | 185.9 | 1090.49 | 3.39 | NaOH 10% aq. | 12.7 | 50 | 0 | 0 | 0 | 0.4484 | 0.0369 | 720 | ASME B36.10 / EN 12502 | Corrosion uniforme dominante
5098 | Acier carbone X65 | Eau de formation H₂S | Liquide | 129.6 | 106.7 | 1069.16 | 4.46 | NaCl + H₂S + CO₂ | 4.5 | 134696 | 0.73 | 3257 | 0.11 | 26.1176 | 12.8799 | 4320 | API 5L / ASTM G46 | Corrosion caverneuse sous joint
5099 | Acier carbone X52 | Eau douce | Liquide | 118.9 | 41.7 | 998.84 | 5.96 | Faible minéralisation | 7.2 | 53 | 0.02 | 0 | 4.52 | 0.4887 | 0.9774 | 17520 | API 5L / EN 12502 | Revêtement anti-corrosion appliqué
5100 | Aluminium 5052 | Eau de refroidissement | Liquide | 159 | 96.4 | 983.1 | 5.94 | Eau douce + biocides | 7.4 | 294 | 0.02 | 0 | 3.17 | 0.2084 | 0.012 | 504 | ASTM B209 / NACE SP0106 | Attaque intergranulaire
5101 | Acier carbone X52 | Solution NaOH | Liquide | 205.4 | 306.6 | 1094.65 | 4.06 | NaOH 10% aq. | 12.6 | 51 | 0 | 0 | 0 | 0.631 | 0.3112 | 4320 | API 5L / NACE SP0106 | Corrosion galvanique possible
5102 | Acier duplex 2205 | Eau de formation H₂S | Liquide | 183.4 | 19.2 | 1079.86 | 0.25 | NaCl + H₂S + CO₂ | 4.6 | 135900 | 1.24 | 2678 | 0.07 | 2.391 | 0.2948 | 1080 | ASTM A789 / ISO 9226 | Corrosion uniforme dominante
5103 | Acier super 13Cr | Solution NaOH | Liquide | 171.2 | 131.2 | 1116.19 | 10.61 | NaOH 10% aq. | 12.5 | 51 | 0 | 0 | 0 | 0.0966 | 0.0056 | 504 | API 5CT / EN 12502 | Présence de dépôts de FeS
5104 | Hastelloy C-276 | CO₂ supercritique | Gaz | 22.1 | 297.1 | 780.17 | 11.13 | CO₂ pur > 99.5% | 3 | 44 | 153.09 | 0 | 0 | 0.1007 | 0.0039 | 336 | ASTM B575 / ASTM G1 | Revêtement anti-corrosion appliqué
5105 | Acier carbone X70 | Gaz naturel humide | Gaz | 128.6 | 199.3 | 0.83 | 1.9 | CH₄ + CO₂ + H₂S + H₂O | 5.9 | 217 | 13.97 | 460 | 0 | 1.0416 | 0.1284 | 1080 | API 5L / ISO 9226 | Inhibiteur de corrosion ajouté (50 ppm)
5106 | Acier 13Cr | Eau de formation H₂S | Liquide | 100.8 | 228.2 | 1070.14 | 11.58 | NaCl + H₂S + CO₂ | 5.2 | 116110 | 0.61 | 2341 | 0.12 | 6.0174 | 0.7419 | 1080 | API 5CT / NACE SP0106 | Conditions simulées en autoclave
5107 | Acier carbone X52 | Solution NaOH | Liquide | 12.7 | 171.7 | 1091.12 | 7.77 | NaOH 10% aq. | 12.7 | 54 | 0 | 0 | 0 | 0.1003 | 0.2006 | 17520 | API 5L / NACE TM0177 | Écoulement turbulent – érosion-corrosion
5108 | Acier carbone A106 | Eau douce | Liquide | 109.2 | 151 | 1008.63 | 10.48 | Faible minéralisation | 6.9 | 60 | 0.02 | 0 | 7.89 | 0.7735 | 0.0445 | 504 | ASME B36.10 / ISO 9226 | Fissuration par corrosion (HIC)
5109 | Acier inoxydable 316L | Eau de refroidissement | Liquide | 203.8 | 312 | 984.87 | 4.85 | Eau douce + biocides | 7.1 | 279 | 0.01 | 0 | 6.94 | 0.1006 | 0.2012 | 17520 | ASTM A240 / NACE SP0106 | Corrosion galvanique possible
5110 | Acier inoxydable 316L | Eau de formation H₂S | Liquide | 73.9 | 175.9 | 1068.51 | 8 | NaCl + H₂S + CO₂ | 5.2 | 132040 | 0.71 | 2081 | 0.13 | 2.2655 | 0.2793 | 1080 | ASTM A240 / API 571 | Dépôts calcaires protecteurs
5111 | Acier carbone X52 | Pétrole brut lourd | Diphasique | 91.7 | 334.9 | 912.88 | 3.11 | Huile lourde + eau + sédiments | 5.7 | 6889 | 0.36 | 125 | 0.05 | 1.7089 | 0.1405 | 720 | API 5L / ASTM G46 | Revêtement anti-corrosion appliqué
5112 | Acier carbone X52 | Gaz naturel sec | Gaz | 121.8 | 226.9 | 0.73 | 11.48 | CH₄ > 95% + traces | 6.4 | 113 | 2.37 | 11 | 0 | 0.5252 | 0.5252 | 8760 | API 5L / API 571 | Données terrain – pipeline offshore
5113 | Acier super 13Cr | CO₂ supercritique | Gaz | 38.4 | 35.8 | 802.43 | 5.48 | CO₂ pur > 99.5% | 3.6 | 54 | 139.87 | 0 | 0 | 1.357 | 0.026 | 168 | API 5CT / ASTM G46 | Film passif stable
5114 | Titane Grade 2 | Solution H₂SO₄ | Liquide | 183.6 | 252.1 | 1075.24 | 11.16 | H₂SO₄ 10% aq. | 1 | 216 | 0 | 0 | 0 | 0.0292 | 0.0292 | 8760 | ASTM B265 / ISO 9226 | Fissuration par corrosion (HIC)
5115 | Acier galvanisé | Eau de formation | Liquide | 139.9 | 56.2 | 1064.81 | 4.83 | NaCl + CaCl₂ + MgCl₂ | 4.9 | 153394 | 0.84 | 203 | 0.58 | 15.199 | 0.583 | 336 | ASTM A123 / NACE MR0175 | Corrosion par courant vagabond
5116 | Acier inoxydable 304 | Pétrole brut léger | Diphasique | 87.9 | 153.9 | 826.99 | 9.77 | Huile + eau produite + gaz | 6.3 | 5328 | 0.39 | 38 | 0.2 | 0.1403 | 0.0081 | 504 | ASTM A240 / API 571 | Corrosion sous contrainte détectée (SSC)
5117 | Titane Grade 2 | Eau de mer | Liquide | 13.4 | 264.3 | 999.73 | 5.25 | NaCl 3.5% + Mg²⁺ + SO₄²⁻ | 8.2 | 41166 | 0.03 | 0 | 4.52 | 0.1363 | 0.1363 | 8760 | ASTM B265 / NACE SP0106 | Attaque intergranulaire
5118 | Inconel 625 | Condensat gazeux | Diphasique | 98.5 | 213 | 736.47 | 10.34 | HC légers C3-C8 + eau | 5.9 | 1779 | 1.4 | 13 | 0.32 | 0.02 | 0.0004 | 168 | ASTM B443 / ISO 15156 | Environnement sour service H₂S
5119 | Hastelloy C-276 | Solution acide HCl | Liquide | 84.2 | 343.2 | 1011.25 | 3.21 | HCl 5% aq. | 1.8 | 84 | 0 | 0 | 0 | 0.0205 | 0.0101 | 4320 | ASTM B575 / ISO 15156 | Fissuration par corrosion (HIC)
5120 | Acier super 13Cr | Eau de mer | Liquide | 61.1 | 236.1 | 1000.31 | 9.22 | NaCl 3.5% + Mg²⁺ + SO₄²⁻ | 8.2 | 34234 | 0.04 | 0 | 5.53 | 1.6601 | 0.0318 | 168 | API 5CT / EN 12502 | Inhibiteur de corrosion ajouté (50 ppm)
5121 | Hastelloy C-276 | Gaz acide (sour) | Gaz | 74.9 | 121.5 | 0.92 | 7.42 | CH₄ + H₂S > 1000 ppm | 4.8 | 293 | 8.97 | 3430 | 0 | 0.0332 | 0.0006 | 168 | ASTM B575 / ISO 15156 | Biofilm détecté (MIC possible)
5122 | Acier 13Cr | Condensat gazeux | Diphasique | 120.6 | 69.4 | 709.43 | 3.27 | HC légers C3-C8 + eau | 5.9 | 2027 | 1.3 | 11 | 0.67 | 0.2467 | 0.0203 | 720 | API 5CT / API 571 | Conditions simulées en autoclave
5123 | Acier super duplex 2507 | Acide acétique | Liquide | 76.3 | 285.8 | 982.26 | 8.67 | CH₃COOH 5% aq. | 3.2 | 176 | 0 | 0 | 0 | 0.0373 | 0.0373 | 8760 | ASTM A789 / ISO 15156 | Corrosion uniforme dominante
5124 | Acier 13Cr | Eau de chaudière | Liquide | 10.6 | 239.1 | 988.86 | 3.36 | Eau démin. + inhibiteurs | 8.5 | 10 | 0 | 0 | 0.27 | 0.1117 | 0.0064 | 504 | API 5CT / API 571 | Test en boucle dynamique
5125 | Acier super 13Cr | Eau de chaudière | Liquide | 172.2 | 109.4 | 976.87 | 3.93 | Eau démin. + inhibiteurs | 9 | 11 | 0 | 0 | 0.66 | 0.1404 | 0.0027 | 168 | API 5CT / API 571 | Environnement sour service H₂S
5126 | Aluminium 5052 | Solution acide HCl | Liquide | 121 | 217.7 | 1014.97 | 10.94 | HCl 5% aq. | 1.7 | 102 | 0 | 0 | 0 | 0.3605 | 0.0889 | 2160 | ASTM B209 / EN 12502 | Écoulement turbulent – érosion-corrosion
5127 | Fonte grise | Eau douce | Liquide | 63.1 | 91.3 | 969.08 | 9.46 | Faible minéralisation | 7.1 | 43 | 0.01 | 0 | 12.51 | 0.808 | 1.616 | 17520 | ASTM A48 / ISO 15156 | Corrosion sous contrainte détectée (SSC)
5128 | Acier 13Cr | Eau de chaudière | Liquide | 59.2 | 315.1 | 984.75 | 6.79 | Eau démin. + inhibiteurs | 9.2 | 9 | 0 | 0 | 0.33 | 0.176 | 0.0868 | 4320 | API 5CT / ASTM G1 | Fissuration par corrosion (HIC)
5129 | Acier 13Cr | Eau de mer | Liquide | 57.9 | 153.2 | 1043.81 | 2.44 | NaCl 3.5% + Mg²⁺ + SO₄²⁻ | 7.7 | 29668 | 0.07 | 0 | 6.32 | 1.7501 | 3.5002 | 17520 | API 5CT / NACE MR0175 | Piqûration localisée observée
5130 | Inconel 825 | Eau de mer | Liquide | 85.9 | 5.6 | 1026.56 | 5.96 | NaCl 3.5% + Mg²⁺ + SO₄²⁻ | 7.6 | 28432 | 0.08 | 0 | 11.55 | 0.2193 | 0.018 | 720 | ASTM B424 / NACE MR0175 | Piqûration localisée observée
5131 | Fonte grise | Gaz naturel sec | Gaz | 101.1 | 81.7 | 0.71 | 6.72 | CH₄ > 95% + traces | 6.3 | 93 | 1.07 | 7 | 0 | 0.3271 | 0.1613 | 4320 | ASTM A48 / ASTM G46 | Présence de dépôts de FeS
5132 | Aluminium 5052 | Gaz naturel sec | Gaz | 77.3 | 316.6 | 0.7 | 4.35 | CH₄ > 95% + traces | 5.9 | 118 | 1.99 | 17 | 0 | 0.1214 | 0.0599 | 4320 | ASTM B209 / NACE TM0177 | Biofilm détecté (MIC possible)
5133 | Acier galvanisé | Eau de mer tropicale | Liquide | 50.2 | 41.6 | 1049.96 | 10.5 | NaCl 3.8% + ions minéraux | 7.6 | 38543 | 0.04 | 0 | 8.66 | 4.9285 | 0.4051 | 720 | ASTM A123 / EN 12502 | Corrosion par courant vagabond
5134 | Acier carbone X70 | Acide acétique | Liquide | 73.9 | 38.7 | 1008.89 | 11.8 | CH₃COOH 5% aq. | 4.4 | 162 | 0 | 0 | 0 | 0.5298 | 0.5298 | 8760 | API 5L / ASTM G48 | Biofilm détecté (MIC possible)
5135 | Aluminium 5052 | Acide acétique | Liquide | 197.9 | 170.3 | 994.31 | 1.83 | CH₃COOH 5% aq. | 4 | 232 | 0 | 0 | 0 | 0.2443 | 0.0201 | 720 | ASTM B209 / ISO 15156 | Attaque intergranulaire
5136 | Acier inoxydable 304 | Fluide de process | Diphasique | 8.7 | 262.6 | 921.95 | 1.09 | Mélange industriel complexe | 5.9 | 3165 | 0.73 | 200 | 1.03 | 0.0972 | 0.008 | 720 | ASTM A240 / EN 12502 | Inhibiteur de corrosion ajouté (50 ppm)
5137 | Inconel 825 | Gaz naturel sec | Gaz | 34.1 | 164.7 | 0.71 | 2.83 | CH₄ > 95% + traces | 6.6 | 81 | 2.52 | 7 | 0 | 0.01 | 0.01 | 8760 | ASTM B424 / ISO 15156 | Revêtement anti-corrosion appliqué
5138 | Acier carbone A106 | Eau douce | Liquide | 43.8 | 150.7 | 978.39 | 6.61 | Faible minéralisation | 7.3 | 50 | 0.01 | 0 | 9.39 | 0.4305 | 0.861 | 17520 | ASME B36.10 / EN 12502 | Corrosion caverneuse sous joint
5139 | Acier carbone A106 | Acide acétique | Liquide | 90.2 | 56.7 | 1001.95 | 2.92 | CH₃COOH 5% aq. | 3.7 | 227 | 0 | 0 | 0 | 0.5905 | 0.0485 | 720 | ASME B36.10 / ASTM G46 | Fissuration par corrosion (HIC)
5140 | Acier super 13Cr | Acide acétique | Liquide | 157.8 | 324.4 | 1021.6 | 5.24 | CH₃COOH 5% aq. | 3.8 | 165 | 0 | 0 | 0 | 0.2545 | 0.2545 | 8760 | API 5CT / ASTM G1 | Corrosion par courant vagabond
5141 | Acier carbone X70 | Solution NaOH | Liquide | 75.7 | 281.2 | 1108.04 | 9.03 | NaOH 10% aq. | 12.7 | 43 | 0 | 0 | 0 | 0.3586 | 0.1768 | 4320 | API 5L / ASTM G1 | Piqûration localisée observée
5142 | Acier carbone A106 | Acide acétique | Liquide | 31.8 | 201.9 | 977.49 | 5.38 | CH₃COOH 5% aq. | 4.9 | 174 | 0 | 0 | 0 | 0.4703 | 0.0387 | 720 | ASME B36.10 / ISO 9226 | Revêtement anti-corrosion appliqué
5143 | Titane Grade 12 | Eau de formation H₂S | Liquide | 11.4 | 238.1 | 1071.61 | 9.67 | NaCl + H₂S + CO₂ | 4.6 | 130039 | 1 | 1830 | 0.14 | 0.4483 | 0.2211 | 4320 | ASTM B265 / ASTM G46 | Test en boucle dynamique
5144 | Acier carbone X65 | Eau de refroidissement | Liquide | 121.9 | 129.6 | 1009.16 | 7.4 | Eau douce + biocides | 7.3 | 349 | 0.02 | 0 | 6.24 | 0.5818 | 1.1636 | 17520 | API 5L / NACE TM0177 | Revêtement anti-corrosion appliqué
5145 | Acier faiblement allié | Eau de formation H₂S | Liquide | 9 | 143.1 | 1088.36 | 5.79 | NaCl + H₂S + CO₂ | 4.5 | 126087 | 1.67 | 1191 | 0.09 | 19.7561 | 1.6238 | 720 | ASTM A335 / ISO 9226 | Corrosion par courant vagabond
5146 | Cuivre-Nickel 90/10 | Gaz naturel sec | Gaz | 206.4 | 339.6 | 0.7 | 1.66 | CH₄ > 95% + traces | 6.8 | 83 | 2.18 | 16 | 0 | 0.0913 | 0.0035 | 336 | ASTM B111 / ISO 9226 | Présence de dépôts de FeS
5147 | Titane Grade 12 | Pétrole brut léger | Diphasique | 105.9 | 338.5 | 863.04 | 1.96 | Huile + eau produite + gaz | 5.9 | 5368 | 0.33 | 56 | 0.19 | 0.0248 | 0.0248 | 8760 | ASTM B265 / NACE SP0106 | Revêtement anti-corrosion appliqué
5148 | Acier super duplex 2507 | Eau de mer | Liquide | 49.6 | 126 | 1010.63 | 6.09 | NaCl 3.5% + Mg²⁺ + SO₄²⁻ | 7.6 | 39696 | 0.04 | 0 | 10.36 | 0.294 | 0.0725 | 2160 | ASTM A789 / ISO 9226 | Corrosion uniforme dominante
5149 | Acier galvanisé | Solution acide HCl | Liquide | 11.9 | 13.9 | 1045.02 | 4.37 | HCl 5% aq. | 1.4 | 104 | 0 | 0 | 0 | 0.3287 | 0.6574 | 17520 | ASTM A123 / EN 12502 | Corrosion galvanique possible
5150 | Acier faiblement allié | Gaz naturel sec | Gaz | 125.6 | 337.1 | 0.72 | 11.86 | CH₄ > 95% + traces | 6.1 | 116 | 1.71 | 20 | 0 | 0.3703 | 0.0304 | 720 | ASTM A335 / ASTM G48 | Corrosion par courant vagabond
5151 | Hastelloy C-276 | Eau douce | Liquide | 40.6 | 145.5 | 1027.59 | 5.26 | Faible minéralisation | 6.3 | 49 | 0.02 | 0 | 10.31 | 0.0095 | 0.0002 | 168 | ASTM B575 / EN 12502 | Inhibiteur de corrosion ajouté (50 ppm)
5152 | Acier galvanisé | Eau de refroidissement | Liquide | 177.7 | 304.6 | 1011.63 | 11.24 | Eau douce + biocides | 7.2 | 336 | 0.01 | 0 | 6.93 | 0.5384 | 1.0768 | 17520 | ASTM A123 / ASTM G1 | Corrosion sous contrainte détectée (SSC)
5153 | Acier carbone X70 | Eau de mer tropicale | Liquide | 72.6 | 320.9 | 1020.71 | 9.19 | NaCl 3.8% + ions minéraux | 7.7 | 37247 | 0.05 | 0 | 8.55 | 6.5805 | 3.2452 | 4320 | API 5L / NACE TM0177 | Environnement sour service H₂S
5154 | Acier 13Cr | Solution NaOH | Liquide | 29.3 | 161 | 1120.3 | 2.35 | NaOH 10% aq. | 13.5 | 48 | 0 | 0 | 0 | 0.006 | 0.0002 | 336 | API 5CT / NACE SP0106 | Corrosion galvanique possible
5155 | Titane Grade 2 | Pétrole brut léger | Diphasique | 196.1 | 201.4 | 836.29 | 4.53 | Huile + eau produite + gaz | 6.3 | 5844 | 0.57 | 91 | 0.2 | 0.0301 | 0.0148 | 4320 | ASTM B265 / NACE MR0175 | Corrosion uniforme dominante
5156 | Acier faiblement allié | CO₂ supercritique | Gaz | 27.1 | 185.2 | 820.6 | 6.72 | CO₂ pur > 99.5% | 3.8 | 43 | 98.87 | 0 | 0 | 3.181 | 0.122 | 336 | ASTM A335 / ISO 15156 | Piqûration localisée observée
5157 | Acier 13Cr | Gaz naturel sec | Gaz | 11.8 | 79.1 | 0.7 | 4.96 | CH₄ > 95% + traces | 6.1 | 86 | 3.76 | 18 | 0 | 0.0877 | 0.0072 | 720 | API 5CT / API 571 | Piqûration localisée observée
5158 | Acier galvanisé | Fluide de process | Diphasique | 183.7 | 324.4 | 923.29 | 2.97 | Mélange industriel complexe | 6.2 | 3567 | 1.5 | 58 | 1.34 | 0.8403 | 0.0483 | 504 | ASTM A123 / ASTM G1 | Test en boucle dynamique
5159 | Aluminium 5052 | Condensat gazeux | Diphasique | 38.4 | 50.4 | 698.76 | 4.7 | HC légers C3-C8 + eau | 6.4 | 1987 | 0.76 | 26 | 0.27 | 0.1677 | 0.0414 | 2160 | ASTM B209 / NACE SP0106 | Corrosion par courant vagabond
5160 | Cuivre-Nickel 90/10 | Eau de refroidissement | Liquide | 156.4 | 88.5 | 1009.43 | 7.33 | Eau douce + biocides | 6.8 | 311 | 0.04 | 0 | 5.41 | 0.1104 | 0.2208 | 17520 | ASTM B111 / ASTM G48 | Piqûration localisée observée
5161 | Acier inoxydable 316L | Condensat gazeux | Diphasique | 14.6 | 339.5 | 706.45 | 10.05 | HC légers C3-C8 + eau | 6.8 | 2213 | 1.27 | 40 | 0.32 | 0.0697 | 0.0697 | 8760 | ASTM A240 / ASTM G46 | Inhibiteur filmogène efficace
5162 | Hastelloy C-276 | Gaz naturel sec | Gaz | 182.4 | 313.7 | 0.71 | 6.33 | CH₄ > 95% + traces | 6.4 | 93 | 2.33 | 6 | 0 | 0.0094 | 0.0023 | 2160 | ASTM B575 / NACE TM0177 | Corrosion sous contrainte détectée (SSC)
5163 | Acier galvanisé | Eau de mer tropicale | Liquide | 192.4 | 300.1 | 1030.24 | 5.03 | NaCl 3.8% + ions minéraux | 7.8 | 36652 | 0.1 | 0 | 10.98 | 4.9848 | 0.4097 | 720 | ASTM A123 / ISO 15156 | Conditions simulées en autoclave
5164 | Acier inoxydable 316L | Eau de refroidissement | Liquide | 54 | 269 | 1021.31 | 2.16 | Eau douce + biocides | 7.4 | 316 | 0.02 | 0 | 7.64 | 0.0592 | 0.0097 | 1440 | ASTM A240 / API 571 | Corrosion galvanique possible
5165 | Acier inoxydable 316L | Boue de forage | Liquide | 157.1 | 96.1 | 1179.64 | 10.59 | Argile + baryte + additifs | 8 | 5829 | 0.11 | 88 | 1.36 | 0.1802 | 0.0035 | 168 | ASTM A240 / NACE TM0177 | Présence de dépôts de FeS
5166 | Acier galvanisé | Solution NaOH | Liquide | 49.6 | 262 | 1140.51 | 7.65 | NaOH 10% aq. | 12.7 | 55 | 0 | 0 | 0 | 0.1393 | 0.0027 | 168 | ASTM A123 / ISO 9226 | Test en boucle dynamique
5167 | Titane Grade 2 | Eau de chaudière | Liquide | 46.4 | 227.3 | 995.63 | 11.36 | Eau démin. + inhibiteurs | 9.1 | 11 | 0 | 0 | 0.52 | 0.0068 | 0.0034 | 4320 | ASTM B265 / EN 12502 | Corrosion galvanique possible
5168 | Acier galvanisé | Condensat gazeux | Diphasique | 64.5 | 15.6 | 733.46 | 10.82 | HC légers C3-C8 + eau | 6.2 | 1727 | 1.25 | 23 | 0.48 | 0.3703 | 0.3703 | 8760 | ASTM A123 / EN 12502 | Corrosion par courant vagabond
5169 | Inconel 625 | Eau de formation | Liquide | 37.2 | 258.6 | 1103.99 | 10.14 | NaCl + CaCl₂ + MgCl₂ | 4.9 | 148976 | 0.72 | 331 | 0.74 | 0.7786 | 0.7786 | 8760 | ASTM B443 / ASTM G46 | Corrosion uniforme dominante
5170 | Acier carbone X65 | Eau de mer | Liquide | 142.4 | 77 | 994.98 | 1.12 | NaCl 3.5% + Mg²⁺ + SO₄²⁻ | 7.9 | 35943 | 0.03 | 0 | 5.35 | 6.283 | 0.1205 | 168 | API 5L / ASTM G1 | Attaque intergranulaire
5171 | Cuivre-Nickel 90/10 | Eau de chaudière | Liquide | 109.9 | 117.7 | 1018.33 | 1.31 | Eau démin. + inhibiteurs | 8.7 | 10 | 0 | 0 | 0.29 | 0.071 | 0.0175 | 2160 | ASTM B111 / ASTM G46 | Environnement sour service H₂S
5172 | Acier faiblement allié | Fluide de process | Diphasique | 77.8 | 236.9 | 892.8 | 11 | Mélange industriel complexe | 5.9 | 2974 | 1.37 | 98 | 0.8 | 0.8895 | 0.0512 | 504 | ASTM A335 / NACE MR0175 | Dépôts calcaires protecteurs
5173 | Aluminium 5052 | Gaz naturel humide | Gaz | 198.9 | 248.3 | 0.84 | 0.8 | CH₄ + CO₂ + H₂S + H₂O | 5.5 | 199 | 7.74 | 843 | 0 | 0.3204 | 0.0184 | 504 | ASTM B209 / NACE SP0106 | Conditions simulées en autoclave
5174 | Acier duplex 2205 | Solution acide HCl | Liquide | 88 | 109.9 | 1005.4 | 3.11 | HCl 5% aq. | 1.5 | 81 | 0 | 0 | 0 | 0.0704 | 0.0058 | 720 | ASTM A789 / ISO 15156 | Corrosion uniforme dominante
5175 | Acier carbone X70 | Solution H₂SO₄ | Liquide | 136.4 | 211.6 | 1080.54 | 8.86 | H₂SO₄ 10% aq. | 1.1 | 218 | 0 | 0 | 0 | 1.0422 | 2.0844 | 17520 | API 5L / ASTM G1 | Dépôts calcaires protecteurs
5176 | Acier carbone X65 | Eau de refroidissement | Liquide | 149.6 | 5.7 | 984.03 | 2.14 | Eau douce + biocides | 7.6 | 274 | 0.02 | 0 | 7.55 | 0.6361 | 0.0244 | 336 | API 5L / ASTM G1 | Corrosion sous contrainte détectée (SSC)
5177 | Acier 13Cr | Boue de forage | Liquide | 136 | 40.2 | 1170.04 | 3.39 | Argile + baryte + additifs | 8 | 5471 | 0.14 | 49 | 1.93 | 0.4364 | 0.8728 | 17520 | API 5CT / ASTM G48 | Inhibiteur de corrosion ajouté (50 ppm)
5178 | Inconel 625 | Condensat gazeux | Diphasique | 173.9 | 53.2 | 729.33 | 4.67 | HC légers C3-C8 + eau | 6 | 2017 | 0.52 | 14 | 0.53 | 0.0303 | 0.0075 | 2160 | ASTM B443 / ISO 15156 | Données terrain – pipeline offshore
5179 | Inconel 825 | Eau de formation H₂S | Liquide | 58.4 | 221.9 | 1070.4 | 6.92 | NaCl + H₂S + CO₂ | 3.8 | 126006 | 1.86 | 2722 | 0.11 | 0.9886 | 0.0569 | 504 | ASTM B424 / ASTM G48 | Dépôts calcaires protecteurs
5180 | Acier duplex 2205 | Pétrole brut léger | Diphasique | 153.7 | 257.7 | 841.59 | 3.87 | Huile + eau produite + gaz | 6.1 | 5372 | 0.19 | 39 | 0.1 | 0.0967 | 0.0238 | 2160 | ASTM A789 / ASTM G46 | Revêtement anti-corrosion appliqué
5181 | Aluminium 5052 | Solution H₂SO₄ | Liquide | 24.4 | 16 | 1093.4 | 9.32 | H₂SO₄ 10% aq. | 1.1 | 237 | 0 | 0 | 0 | 0.2444 | 0.4888 | 17520 | ASTM B209 / NACE TM0177 | Corrosion par courant vagabond
5182 | Inconel 825 | Gaz naturel sec | Gaz | 111.7 | 174.9 | 0.71 | 2.82 | CH₄ > 95% + traces | 6.8 | 117 | 3.23 | 18 | 0 | 0.0129 | 0.0021 | 1440 | ASTM B424 / ASTM G46 | Écoulement turbulent – érosion-corrosion
5183 | Aluminium 5052 | Eau de refroidissement | Liquide | 17 | 200.1 | 991.92 | 1.98 | Eau douce + biocides | 8.2 | 279 | 0.03 | 0 | 7.22 | 0.1821 | 0.0299 | 1440 | ASTM B209 / ASTM G1 | Inhibiteur filmogène efficace
5184 | Acier super duplex 2507 | Gaz naturel humide | Gaz | 18.3 | 255.2 | 0.83 | 4.31 | CH₄ + CO₂ + H₂S + H₂O | 6 | 201 | 11.94 | 983 | 0 | 0.0497 | 0.0061 | 1080 | ASTM A789 / ASTM G1 | Présence de dépôts de FeS
5185 | Acier galvanisé | Gaz naturel sec | Gaz | 195.6 | 220.9 | 0.7 | 10.85 | CH₄ > 95% + traces | 7.1 | 116 | 1.31 | 10 | 0 | 0.2672 | 0.0439 | 1440 | ASTM A123 / NACE SP0106 | Test en boucle dynamique
5186 | Acier super duplex 2507 | Eau de refroidissement | Liquide | 139.9 | 258.3 | 968.24 | 1.45 | Eau douce + biocides | 7 | 328 | 0.04 | 0 | 3.62 | 0.0233 | 0.0057 | 2160 | ASTM A789 / NACE MR0175 | Attaque intergranulaire
5187 | Acier carbone A106 | Eau de mer | Liquide | 104.3 | 233.7 | 1050 | 4.29 | NaCl 3.5% + Mg²⁺ + SO₄²⁻ | 7.5 | 41040 | 0.03 | 0 | 10.08 | 7.0162 | 1.1533 | 1440 | ASME B36.10 / NACE MR0175 | Film passif stable
5188 | Inconel 625 | Condensat gazeux | Diphasique | 27.8 | 18.1 | 725.74 | 9.39 | HC légers C3-C8 + eau | 6.9 | 1756 | 0.88 | 13 | 0.4 | 0.0122 | 0.0005 | 336 | ASTM B443 / NACE MR0175 | Écoulement turbulent – érosion-corrosion
5189 | Titane Grade 12 | Boue de forage | Liquide | 100.4 | 341.9 | 1181.84 | 5.57 | Argile + baryte + additifs | 8.1 | 5819 | 0.14 | 73 | 2.82 | 0.0346 | 0.0171 | 4320 | ASTM B265 / ISO 15156 | Corrosion uniforme dominante
5190 | Acier carbone X65 | Gaz naturel humide | Gaz | 90.9 | 135.5 | 0.85 | 11.38 | CH₄ + CO₂ + H₂S + H₂O | 5.6 | 216 | 9.67 | 643 | 0 | 0.8398 | 0.138 | 1440 | API 5L / ASTM G48 | Corrosion sous contrainte détectée (SSC)
5191 | Acier super duplex 2507 | Solution H₂SO₄ | Liquide | 203.7 | 259.1 | 1059.24 | 7.64 | H₂SO₄ 10% aq. | 1 | 239 | 0 | 0 | 0 | 0.0737 | 0.0091 | 1080 | ASTM A789 / ASTM G46 | Corrosion caverneuse sous joint
5192 | Acier super duplex 2507 | Eau de mer tropicale | Liquide | 129.6 | 36.5 | 1046.79 | 1.3 | NaCl 3.8% + ions minéraux | 7.8 | 43823 | 0.05 | 0 | 5.41 | 0.4506 | 0.0173 | 336 | ASTM A789 / EN 12502 | Test en boucle dynamique
5193 | Acier inoxydable 304 | Eau de mer | Liquide | 207.1 | 293.8 | 994.64 | 3.73 | NaCl 3.5% + Mg²⁺ + SO₄²⁻ | 7.5 | 40137 | 0.02 | 0 | 5.62 | 1.0386 | 0.0199 | 168 | ASTM A240 / ASTM G48 | Biofilm détecté (MIC possible)
5194 | Cuivre-Nickel 90/10 | Boue de forage | Liquide | 200.8 | 179.8 | 1229.64 | 8.77 | Argile + baryte + additifs | 8.1 | 4579 | 0.11 | 77 | 1.82 | 0.3021 | 0.0745 | 2160 | ASTM B111 / NACE TM0177 | Corrosion sous contrainte détectée (SSC)
5195 | Acier inoxydable 316L | Pétrole brut léger | Diphasique | 18.5 | 271.6 | 832.17 | 10.47 | Huile + eau produite + gaz | 6.1 | 4102 | 0.22 | 36 | 0.12 | 0.0861 | 0.0861 | 8760 | ASTM A240 / ASTM G48 | Environnement sour service H₂S
5196 | Acier faiblement allié | Solution H₂SO₄ | Liquide | 155.4 | 69.6 | 1034.95 | 9.07 | H₂SO₄ 10% aq. | 1.7 | 162 | 0 | 0 | 0 | 0.7707 | 0.1267 | 1440 | ASTM A335 / ASTM G48 | Environnement sour service H₂S
5197 | Acier faiblement allié | Eau de refroidissement | Liquide | 55.8 | 205.2 | 1001.46 | 1.37 | Eau douce + biocides | 7.8 | 299 | 0.01 | 0 | 4.12 | 0.3982 | 0.0491 | 1080 | ASTM A335 / NACE SP0106 | Conditions simulées en autoclave
5198 | Acier super 13Cr | Solution acide HCl | Liquide | 6.5 | 50.6 | 1019.78 | 2.86 | HCl 5% aq. | 2 | 104 | 0 | 0 | 0 | 0.126 | 0.0024 | 168 | API 5CT / ASTM G48 | Écoulement turbulent – érosion-corrosion
5199 | Acier super duplex 2507 | Pétrole brut lourd | Diphasique | 5.4 | 69.1 | 905.06 | 4.55 | Huile lourde + eau + sédiments | 4.8 | 9574 | 0.68 | 92 | 0.06 | 0.0847 | 0.0016 | 168 | ASTM A789 / EN 12502 | Revêtement anti-corrosion appliqué
5200 | Inconel 625 | Solution acide HCl | Liquide | 145.8 | 70.5 | 1038.99 | 8.71 | HCl 5% aq. | 1.3 | 107 | 0 | 0 | 0 | 0.0289 | 0.0143 | 4320 | ASTM B443 / EN 12502 | Présence de dépôts de FeS
5201 | Acier inoxydable 304 | Pétrole brut léger | Diphasique | 42.3 | 46.6 | 834.34 | 3.32 | Huile + eau produite + gaz | 6.3 | 4042 | 0.26 | 32 | 0.13 | 0.0918 | 0.0053 | 504 | ASTM A240 / NACE MR0175 | Dépôts calcaires protecteurs
5202 | Acier carbone X70 | Gaz naturel humide | Gaz | 128.7 | 125.4 | 0.87 | 3.52 | CH₄ + CO₂ + H₂S + H₂O | 6.3 | 240 | 11.73 | 317 | 0 | 0.6327 | 0.078 | 1080 | API 5L / ASTM G46 | Écoulement turbulent – érosion-corrosion
5203 | Titane Grade 2 | Eau douce | Liquide | 202.5 | 138.8 | 978.44 | 2.93 | Faible minéralisation | 7.3 | 51 | 0.01 | 0 | 6.23 | 0.017 | 0.0084 | 4320 | ASTM B265 / ASTM G46 | Corrosion caverneuse sous joint
5204 | Inconel 825 | Fluide de process | Diphasique | 5.9 | 127.2 | 905.44 | 10.44 | Mélange industriel complexe | 5.9 | 2529 | 0.82 | 90 | 0.91 | 0.0347 | 0.0043 | 1080 | ASTM B424 / ASTM G1 | Corrosion uniforme dominante
5205 | Titane Grade 12 | Pétrole brut lourd | Diphasique | 196.9 | 328.7 | 920.11 | 7.85 | Huile lourde + eau + sédiments | 5.8 | 9442 | 0.83 | 147 | 0.1 | 0.051 | 0.0029 | 504 | ASTM B265 / API 571 | Film passif stable
5206 | Cuivre-Nickel 90/10 | Eau de refroidissement | Liquide | 150.7 | 292.6 | 968.08 | 9.02 | Eau douce + biocides | 7.4 | 346 | 0.03 | 0 | 8.27 | 0.1798 | 0.0034 | 168 | ASTM B111 / EN 12502 | Test en boucle dynamique
5207 | Acier galvanisé | Pétrole brut lourd | Diphasique | 67 | 10.1 | 901.97 | 0.31 | Huile lourde + eau + sédiments | 5.6 | 7479 | 0.61 | 177 | 0.13 | 0.9371 | 0.9371 | 8760 | ASTM A123 / API 571 | Dépôts calcaires protecteurs
5208 | Acier super 13Cr | Gaz naturel humide | Gaz | 206.3 | 307.1 | 0.85 | 7.82 | CH₄ + CO₂ + H₂S + H₂O | 5.9 | 166 | 15.9 | 850 | 0 | 0.2671 | 0.0329 | 1080 | API 5CT / ASTM G48 | Environnement sour service H₂S
5209 | Hastelloy C-276 | Pétrole brut léger | Diphasique | 151.7 | 301.4 | 863.64 | 1.49 | Huile + eau produite + gaz | 6.1 | 5385 | 0.48 | 39 | 0.12 | 0.0301 | 0.0602 | 17520 | ASTM B575 / NACE TM0177 | Piqûration localisée observée
5210 | Acier duplex 2205 | Condensat gazeux | Diphasique | 98.9 | 138.5 | 706.14 | 6.8 | HC légers C3-C8 + eau | 6.6 | 2160 | 0.76 | 24 | 0.57 | 0.0715 | 0.0014 | 168 | ASTM A789 / API 571 | Conditions simulées en autoclave
5211 | Acier carbone A106 | Eau de chaudière | Liquide | 182.5 | 284.9 | 1020.91 | 8.12 | Eau démin. + inhibiteurs | 9 | 10 | 0 | 0 | 0.38 | 0.7272 | 0.0598 | 720 | ASME B36.10 / ISO 15156 | Inhibiteur filmogène efficace
5212 | Titane Grade 12 | Pétrole brut lourd | Diphasique | 178.3 | 138.2 | 944.28 | 9.55 | Huile lourde + eau + sédiments | 5.7 | 9535 | 0.61 | 50 | 0.05 | 0.0371 | 0.0183 | 4320 | ASTM B265 / NACE SP0106 | Corrosion uniforme dominante
5213 | Titane Grade 12 | Gaz acide (sour) | Gaz | 54.1 | 331.8 | 0.88 | 11.98 | CH₄ + H₂S > 1000 ppm | 4.6 | 241 | 8.82 | 2401 | 0 | 0.0215 | 0.0008 | 336 | ASTM B265 / NACE TM0177 | Revêtement anti-corrosion appliqué
5214 | Cuivre-Nickel 90/10 | Gaz acide (sour) | Gaz | 141.9 | 183.7 | 0.89 | 0.84 | CH₄ + H₂S > 1000 ppm | 4.5 | 269 | 5.44 | 5825 | 0 | 0.4608 | 0.0379 | 720 | ASTM B111 / ASTM G48 | Présence de dépôts de FeS
5215 | Aluminium 5052 | Acide acétique | Liquide | 15.2 | 204.3 | 1006.04 | 0.06 | CH₃COOH 5% aq. | 3.2 | 221 | 0 | 0 | 0 | 0.1749 | 0.0067 | 336 | ASTM B209 / NACE SP0106 | Présence de dépôts de FeS
5216 | Acier galvanisé | Eau de chaudière | Liquide | 146.8 | 97.9 | 1015.36 | 4.74 | Eau démin. + inhibiteurs | 8.7 | 10 | 0 | 0 | 0.43 | 0.308 | 0.0059 | 168 | ASTM A123 / API 571 | Dépôts calcaires protecteurs
5217 | Inconel 825 | Eau de refroidissement | Liquide | 139.9 | 192.5 | 985.71 | 5.91 | Eau douce + biocides | 8.5 | 309 | 0.03 | 0 | 7.86 | 0.0272 | 0.0022 | 720 | ASTM B424 / NACE TM0177 | Attaque intergranulaire
5218 | Inconel 625 | Acide acétique | Liquide | 96.1 | 189.8 | 1032.09 | 6.96 | CH₃COOH 5% aq. | 3.9 | 210 | 0 | 0 | 0 | 0.0217 | 0.0036 | 1440 | ASTM B443 / ASTM G48 | Environnement sour service H₂S
5219 | Inconel 825 | Solution acide HCl | Liquide | 125.9 | 38.2 | 1044.25 | 11.41 | HCl 5% aq. | 0.8 | 107 | 0 | 0 | 0 | 0.0423 | 0.0846 | 17520 | ASTM B424 / NACE SP0106 | Film passif stable
5220 | Acier carbone X70 | Gaz acide (sour) | Gaz | 141.7 | 256.3 | 0.92 | 7.1 | CH₄ + H₂S > 1000 ppm | 4 | 273 | 2.93 | 4477 | 0 | 1.8474 | 0.2278 | 1080 | API 5L / ISO 9226 | Corrosion galvanique possible
5221 | Acier carbone X52 | Pétrole brut lourd | Diphasique | 32.5 | 39 | 932.17 | 8.69 | Huile lourde + eau + sédiments | 5.8 | 7739 | 0.56 | 67 | 0.14 | 1.1705 | 2.341 | 17520 | API 5L / ASTM G48 | Corrosion sous contrainte détectée (SSC)
5222 | Acier carbone X52 | Gaz naturel humide | Gaz | 86.5 | 309.4 | 0.87 | 3.17 | CH₄ + CO₂ + H₂S + H₂O | 6.1 | 167 | 10.07 | 932 | 0 | 1.0416 | 0.0856 | 720 | API 5L / ASTM G1 | Test en boucle dynamique
5223 | Inconel 825 | Gaz naturel sec | Gaz | 30.1 | 9.1 | 0.73 | 6.5 | CH₄ > 95% + traces | 6.2 | 85 | 1.36 | 10 | 0 | 0.0068 | 0.0004 | 504 | ASTM B424 / ISO 15156 | Corrosion par courant vagabond
5224 | Cuivre-Nickel 90/10 | Gaz naturel humide | Gaz | 88.7 | 50.4 | 0.87 | 0.38 | CH₄ + CO₂ + H₂S + H₂O | 6.3 | 171 | 8.78 | 954 | 0 | 0.1626 | 0.0062 | 336 | ASTM B111 / ASTM G46 | Corrosion sous contrainte détectée (SSC)
5225 | Acier faiblement allié | Eau de mer tropicale | Liquide | 68.3 | 27.5 | 1021.47 | 8.27 | NaCl 3.8% + ions minéraux | 7.9 | 31310 | 0.06 | 0 | 10.4 | 4.1793 | 8.3586 | 17520 | ASTM A335 / ASTM G48 | Corrosion par courant vagabond
5226 | Acier duplex 2205 | Acide acétique | Liquide | 146.8 | 98.1 | 1023.71 | 0.71 | CH₃COOH 5% aq. | 4 | 201 | 0 | 0 | 0 | 0.0559 | 0.0138 | 2160 | ASTM A789 / ASTM G46 | Corrosion par courant vagabond
5227 | Acier inoxydable 304 | Solution acide HCl | Liquide | 97.2 | 20.6 | 1034.51 | 4.44 | HCl 5% aq. | 1.6 | 112 | 0 | 0 | 0 | 0.0936 | 0.0462 | 4320 | ASTM A240 / NACE MR0175 | Corrosion galvanique possible
5228 | Acier duplex 2205 | Acide acétique | Liquide | 188.3 | 67.9 | 1020.91 | 2.58 | CH₃COOH 5% aq. | 4.1 | 198 | 0 | 0 | 0 | 0.0703 | 0.1406 | 17520 | ASTM A789 / ASTM G48 | Corrosion galvanique possible
5229 | Titane Grade 2 | Boue de forage | Liquide | 162.2 | 44.2 | 1207.19 | 2.29 | Argile + baryte + additifs | 7.6 | 4752 | 0.19 | 95 | 1.98 | 0.0246 | 0.0121 | 4320 | ASTM B265 / NACE SP0106 | Inhibiteur de corrosion ajouté (50 ppm)
5230 | Inconel 625 | Pétrole brut lourd | Diphasique | 159.8 | 150.8 | 903.22 | 9.75 | Huile lourde + eau + sédiments | 5.4 | 8700 | 0.71 | 63 | 0.11 | 0.0636 | 0.0037 | 504 | ASTM B443 / ASTM G48 | Présence de dépôts de FeS
5231 | Acier duplex 2205 | Gaz naturel humide | Gaz | 174.8 | 91.2 | 0.88 | 9.22 | CH₄ + CO₂ + H₂S + H₂O | 6 | 165 | 8.03 | 701 | 0 | 0.0655 | 0.0108 | 1440 | ASTM A789 / EN 12502 | Écoulement turbulent – érosion-corrosion
5232 | Acier faiblement allié | Gaz naturel sec | Gaz | 98.3 | 28.4 | 0.7 | 5.06 | CH₄ > 95% + traces | 6.1 | 119 | 2.96 | 14 | 0 | 0.2723 | 0.0052 | 168 | ASTM A335 / NACE TM0177 | Corrosion galvanique possible
5233 | Acier super 13Cr | Eau de refroidissement | Liquide | 113.1 | 248.4 | 999.64 | 5.17 | Eau douce + biocides | 7.8 | 333 | 0.02 | 0 | 6.04 | 0.1317 | 0.1317 | 8760 | API 5CT / ASTM G48 | Inhibiteur filmogène efficace
5234 | Acier carbone X70 | Solution NaOH | Liquide | 35.9 | 329.5 | 1140.28 | 11.63 | NaOH 10% aq. | 12.5 | 47 | 0 | 0 | 0 | 0.2762 | 0.5524 | 17520 | API 5L / ASTM G46 | Film passif stable
5235 | Hastelloy C-276 | Eau de formation | Liquide | 204.8 | 9.7 | 1059.23 | 10.14 | NaCl + CaCl₂ + MgCl₂ | 5.1 | 147135 | 0.26 | 166 | 0.35 | 0.4755 | 0.0782 | 1440 | ASTM B575 / ISO 9226 | Présence de dépôts de FeS
5236 | Titane Grade 2 | Gaz naturel humide | Gaz | 113.6 | 334.6 | 0.85 | 2.95 | CH₄ + CO₂ + H₂S + H₂O | 4.7 | 195 | 13.43 | 336 | 0 | 0.0205 | 0.0034 | 1440 | ASTM B265 / NACE SP0106 | Inhibiteur filmogène efficace
5237 | Aluminium 5052 | Eau douce | Liquide | 28.7 | 265 | 968.89 | 6.73 | Faible minéralisation | 6.4 | 58 | 0.02 | 0 | 9.46 | 0.2114 | 0.4228 | 17520 | ASTM B209 / ISO 15156 | Inhibiteur de corrosion ajouté (50 ppm)
5238 | Acier faiblement allié | Eau de refroidissement | Liquide | 27.8 | 337.5 | 973.96 | 2.89 | Eau douce + biocides | 7 | 253 | 0.04 | 0 | 6.79 | 0.3341 | 0.0064 | 168 | ASTM A335 / ASTM G1 | Données terrain – pipeline offshore
5239 | Acier super duplex 2507 | Fluide de process | Diphasique | 199.7 | 294.1 | 875.96 | 10.56 | Mélange industriel complexe | 5.7 | 2644 | 1.43 | 181 | 1.23 | 0.0696 | 0.0343 | 4320 | ASTM A789 / ISO 15156 | Attaque intergranulaire
5240 | Titane Grade 2 | Acide acétique | Liquide | 111 | 188 | 987.84 | 1.38 | CH₃COOH 5% aq. | 3.6 | 164 | 0 | 0 | 0 | 0.0149 | 0.0073 | 4320 | ASTM B265 / NACE SP0106 | Dépôts calcaires protecteurs
5241 | Acier inoxydable 304 | Eau de chaudière | Liquide | 128 | 264.4 | 989.12 | 9.94 | Eau démin. + inhibiteurs | 9.1 | 12 | 0 | 0 | 0.32 | 0.0717 | 0.0014 | 168 | ASTM A240 / NACE SP0106 | Inhibiteur de corrosion ajouté (50 ppm)
5242 | Titane Grade 12 | Fluide de process | Diphasique | 133.9 | 195 | 909.33 | 10.96 | Mélange industriel complexe | 6.3 | 2461 | 1.93 | 117 | 0.89 | 0.0221 | 0.0004 | 168 | ASTM B265 / ASTM G46 | Film passif stable
5243 | Acier super duplex 2507 | Condensat gazeux | Diphasique | 17.4 | 194.9 | 741.07 | 8.16 | HC légers C3-C8 + eau | 6.2 | 2381 | 1.02 | 35 | 0.56 | 0.0344 | 0.017 | 4320 | ASTM A789 / ASTM G1 | Présence de dépôts de FeS
5244 | Titane Grade 12 | Gaz acide (sour) | Gaz | 93.4 | 292.1 | 0.92 | 1.83 | CH₄ + H₂S > 1000 ppm | 4.5 | 321 | 7.84 | 4304 | 0 | 0.034 | 0.068 | 17520 | ASTM B265 / API 571 | Dépôts calcaires protecteurs
5245 | Acier carbone A106 | Gaz acide (sour) | Gaz | 11.3 | 58.8 | 0.92 | 2.72 | CH₄ + H₂S > 1000 ppm | 4.6 | 264 | 4.67 | 2015 | 0 | 0.8856 | 0.1456 | 1440 | ASME B36.10 / NACE MR0175 | Conditions simulées en autoclave
5246 | Titane Grade 12 | Gaz naturel sec | Gaz | 200 | 281.1 | 0.71 | 5.29 | CH₄ > 95% + traces | 7.3 | 87 | 1.25 | 14 | 0 | 0.0075 | 0.0009 | 1080 | ASTM B265 / ASTM G1 | Biofilm détecté (MIC possible)
5247 | Acier carbone A106 | Gaz naturel sec | Gaz | 203.2 | 67.4 | 0.71 | 4.33 | CH₄ > 95% + traces | 6.3 | 88 | 2.58 | 7 | 0 | 0.4753 | 0.0091 | 168 | ASME B36.10 / NACE TM0177 | Écoulement turbulent – érosion-corrosion
5248 | Titane Grade 12 | Solution acide HCl | Liquide | 200.8 | 59.8 | 1047.68 | 4.65 | HCl 5% aq. | 1.5 | 109 | 0 | 0 | 0 | 0.0227 | 0.0004 | 168 | ASTM B265 / ASTM G46 | Environnement sour service H₂S
5249 | Aluminium 5052 | Condensat gazeux | Diphasique | 198.3 | 311.6 | 732.19 | 2.16 | HC légers C3-C8 + eau | 6.7 | 1957 | 1.23 | 29 | 0.51 | 0.3022 | 0.0058 | 168 | ASTM B209 / EN 12502 | Données terrain – pipeline offshore
5250 | Inconel 625 | Eau de chaudière | Liquide | 165.8 | 278.9 | 995.21 | 7.55 | Eau démin. + inhibiteurs | 9.4 | 9 | 0 | 0 | 0.68 | 0.0206 | 0.0012 | 504 | ASTM B443 / NACE TM0177 | Test en boucle dynamique
5251 | Acier galvanisé | Eau de formation | Liquide | 41.3 | 30.2 | 1107.71 | 2.82 | NaCl + CaCl₂ + MgCl₂ | 5.1 | 175532 | 0.73 | 378 | 0.28 | 15.7187 | 3.8758 | 2160 | ASTM A123 / NACE TM0177 | Corrosion sous contrainte détectée (SSC)
5252 | Acier carbone X70 | Eau douce | Liquide | 170 | 150.1 | 1020.34 | 7.57 | Faible minéralisation | 7.4 | 41 | 0.01 | 0 | 5.73 | 0.5733 | 0.5733 | 8760 | API 5L / NACE SP0106 | Corrosion caverneuse sous joint
5253 | Acier faiblement allié | Gaz acide (sour) | Gaz | 112.3 | 284.4 | 0.9 | 10.66 | CH₄ + H₂S > 1000 ppm | 3.6 | 346 | 8.21 | 3340 | 0 | 1.4071 | 0.027 | 168 | ASTM A335 / ASTM G46 | Test en boucle dynamique
5254 | Acier super duplex 2507 | Eau de mer tropicale | Liquide | 120.3 | 76.7 | 1037.92 | 8.81 | NaCl 3.8% + ions minéraux | 7.5 | 31789 | 0.06 | 0 | 9.8 | 0.2546 | 0.0098 | 336 | ASTM A789 / NACE SP0106 | Présence de dépôts de FeS
5255 | Acier super duplex 2507 | Eau de chaudière | Liquide | 9.7 | 212 | 973.05 | 1.51 | Eau démin. + inhibiteurs | 9.5 | 8 | 0 | 0 | 0.33 | 0.0089 | 0.0003 | 336 | ASTM A789 / ISO 15156 | Piqûration localisée observée
5256 | Acier duplex 2205 | Pétrole brut lourd | Diphasique | 154.4 | 170.6 | 929.42 | 8.04 | Huile lourde + eau + sédiments | 5.6 | 9002 | 0.68 | 90 | 0.08 | 0.148 | 0.0243 | 1440 | ASTM A789 / NACE MR0175 | Présence de dépôts de FeS
5257 | Acier inoxydable 304 | Solution H₂SO₄ | Liquide | 196 | 36.2 | 1072.6 | 10.28 | H₂SO₄ 10% aq. | 1.3 | 196 | 0 | 0 | 0 | 0.1139 | 0.0066 | 504 | ASTM A240 / ASTM G1 | Écoulement turbulent – érosion-corrosion
5258 | Inconel 625 | Eau de refroidissement | Liquide | 128.4 | 44.8 | 1016.46 | 4.41 | Eau douce + biocides | 7.3 | 258 | 0.01 | 0 | 5.92 | 0.0185 | 0.0007 | 336 | ASTM B443 / ISO 9226 | Environnement sour service H₂S
5259 | Acier carbone X52 | Fluide de process | Diphasique | 120.6 | 61.2 | 923.34 | 8.08 | Mélange industriel complexe | 5.9 | 3116 | 0.74 | 158 | 0.79 | 1.113 | 0.0915 | 720 | API 5L / ISO 9226 | Corrosion sous contrainte détectée (SSC)
5260 | Inconel 625 | Fluide de process | Diphasique | 126.4 | 159.6 | 896.3 | 3.64 | Mélange industriel complexe | 6 | 3393 | 1.49 | 57 | 0.75 | 0.025 | 0.0005 | 168 | ASTM B443 / ASTM G48 | Fissuration par corrosion (HIC)
5261 | Acier 13Cr | Fluide de process | Diphasique | 193.2 | 239.8 | 914.87 | 10.52 | Mélange industriel complexe | 5.6 | 3087 | 0.71 | 127 | 1.12 | 0.4442 | 0.0548 | 1080 | API 5CT / NACE MR0175 | Revêtement anti-corrosion appliqué
5262 | Acier faiblement allié | Eau de mer tropicale | Liquide | 121.7 | 107.8 | 1050.34 | 9.59 | NaCl 3.8% + ions minéraux | 8.3 | 42968 | 0.08 | 0 | 3.88 | 7.7297 | 0.6353 | 720 | ASTM A335 / NACE MR0175 | Inhibiteur de corrosion ajouté (50 ppm)
5263 | Acier carbone X70 | Gaz acide (sour) | Gaz | 33.4 | 331.7 | 0.89 | 6.48 | CH₄ + H₂S > 1000 ppm | 4.2 | 289 | 5.63 | 3321 | 0 | 1.3458 | 0.1659 | 1080 | API 5L / NACE TM0177 | Inhibiteur de corrosion ajouté (50 ppm)
5264 | Inconel 625 | Gaz acide (sour) | Gaz | 190 | 348.6 | 0.92 | 2.24 | CH₄ + H₂S > 1000 ppm | 4.6 | 242 | 3.94 | 5605 | 0 | 0.0608 | 0.015 | 2160 | ASTM B443 / NACE MR0175 | Écoulement turbulent – érosion-corrosion
5265 | Titane Grade 2 | Acide acétique | Liquide | 16.3 | 265.8 | 1000.75 | 10.72 | CH₃COOH 5% aq. | 3.6 | 181 | 0 | 0 | 0 | 0.0167 | 0.0334 | 17520 | ASTM B265 / NACE SP0106 | Environnement sour service H₂S
5266 | Acier faiblement allié | Eau douce | Liquide | 151.7 | 5.9 | 994.59 | 7.4 | Faible minéralisation | 6.4 | 44 | 0.02 | 0 | 8.19 | 0.4643 | 0.0178 | 336 | ASTM A335 / ISO 9226 | Inhibiteur de corrosion ajouté (50 ppm)
5267 | Aluminium 5052 | Solution NaOH | Liquide | 26 | 90.8 | 1120.74 | 3.7 | NaOH 10% aq. | 13.3 | 55 | 0 | 0 | 0 | 0.001 | 0.001 | 8760 | ASTM B209 / ASTM G48 | Conditions simulées en autoclave
5268 | Acier faiblement allié | Eau de refroidissement | Liquide | 68.3 | 348.9 | 1024.95 | 8.75 | Eau douce + biocides | 7.5 | 359 | 0.03 | 0 | 8.49 | 0.5621 | 0.0924 | 1440 | ASTM A335 / API 571 | Corrosion galvanique possible
5269 | Acier super duplex 2507 | Eau de refroidissement | Liquide | 17.7 | 332.4 | 1025.39 | 1.36 | Eau douce + biocides | 7.5 | 326 | 0.04 | 0 | 5.14 | 0.0282 | 0.0005 | 168 | ASTM A789 / EN 12502 | Corrosion par courant vagabond
5270 | Acier 13Cr | Eau de formation | Liquide | 73.6 | 214.1 | 1049.21 | 10.94 | NaCl + CaCl₂ + MgCl₂ | 6.4 | 162438 | 0.97 | 245 | 0.6 | 8.9727 | 1.1062 | 1080 | API 5CT / NACE TM0177 | Inhibiteur de corrosion ajouté (50 ppm)
5271 | Titane Grade 12 | Fluide de process | Diphasique | 177 | 188.5 | 903.67 | 2.46 | Mélange industriel complexe | 5.4 | 3455 | 1.82 | 85 | 0.86 | 0.0202 | 0.0202 | 8760 | ASTM B265 / ISO 15156 | Données terrain – pipeline offshore
5272 | Acier carbone X52 | Eau de formation | Liquide | 177.1 | 32.3 | 1049.09 | 7.05 | NaCl + CaCl₂ + MgCl₂ | 5.4 | 172635 | 0.3 | 120 | 0.38 | 34.1289 | 0.6545 | 168 | API 5L / ASTM G46 | Inhibiteur filmogène efficace
5273 | Acier carbone X52 | Solution H₂SO₄ | Liquide | 29 | 136.5 | 1040.32 | 8.53 | H₂SO₄ 10% aq. | 1.3 | 187 | 0 | 0 | 0 | 0.5959 | 0.0114 | 168 | API 5L / API 571 | Biofilm détecté (MIC possible)
5274 | Fonte grise | Solution acide HCl | Liquide | 103.6 | 3.2 | 1014.2 | 6.37 | HCl 5% aq. | 1.7 | 112 | 0 | 0 | 0 | 1.0005 | 0.2467 | 2160 | ASTM A48 / NACE TM0177 | Écoulement turbulent – érosion-corrosion
5275 | Hastelloy C-276 | Boue de forage | Liquide | 161.9 | 25.7 | 1220.58 | 8.84 | Argile + baryte + additifs | 7.7 | 4819 | 0.15 | 66 | 1.85 | 0.0276 | 0.0023 | 720 | ASTM B575 / ISO 15156 | Film passif stable
5276 | Inconel 625 | CO₂ supercritique | Gaz | 31 | 111.7 | 797.99 | 8.46 | CO₂ pur > 99.5% | 3 | 59 | 98.19 | 0 | 0 | 0.1183 | 0.0045 | 336 | ASTM B443 / ISO 15156 | Revêtement anti-corrosion appliqué
5277 | Inconel 825 | Fluide de process | Diphasique | 188.7 | 31.2 | 892.32 | 3.5 | Mélange industriel complexe | 7.1 | 2780 | 1.65 | 71 | 1.46 | 0.0361 | 0.0722 | 17520 | ASTM B424 / ASTM G48 | Revêtement anti-corrosion appliqué
5278 | Fonte grise | Solution H₂SO₄ | Liquide | 121.9 | 314.7 | 1060.32 | 5.16 | H₂SO₄ 10% aq. | 1.4 | 164 | 0 | 0 | 0 | 1.0486 | 0.0402 | 336 | ASTM A48 / EN 12502 | Piqûration localisée observée
5279 | Acier inoxydable 316L | Eau de formation | Liquide | 161.5 | 174.1 | 1103.68 | 7.73 | NaCl + CaCl₂ + MgCl₂ | 5.5 | 174822 | 0.97 | 346 | 0.27 | 3.1146 | 3.1146 | 8760 | ASTM A240 / ASTM G1 | Environnement sour service H₂S
5280 | Acier carbone A106 | Eau de mer | Liquide | 53.9 | 306.6 | 998.72 | 4.31 | NaCl 3.5% + Mg²⁺ + SO₄²⁻ | 7.8 | 28760 | 0.05 | 0 | 9.5 | 4.338 | 2.1393 | 4320 | ASME B36.10 / NACE TM0177 | Environnement sour service H₂S
5281 | Acier galvanisé | Eau de mer | Liquide | 108.3 | 262.8 | 1055.27 | 4.56 | NaCl 3.5% + Mg²⁺ + SO₄²⁻ | 7.5 | 32055 | 0.03 | 0 | 4.95 | 2.966 | 0.2438 | 720 | ASTM A123 / NACE MR0175 | Conditions simulées en autoclave
5282 | Acier faiblement allié | Gaz naturel humide | Gaz | 121.9 | 224 | 0.86 | 3.29 | CH₄ + CO₂ + H₂S + H₂O | 5.8 | 179 | 6.38 | 670 | 0 | 0.7261 | 0.0895 | 1080 | ASTM A335 / API 571 | Test en boucle dynamique
5283 | Titane Grade 12 | Boue de forage | Liquide | 20.1 | 279 | 1206.9 | 10.92 | Argile + baryte + additifs | 7.9 | 5281 | 0.17 | 61 | 2.65 | 0.0246 | 0.0009 | 336 | ASTM B265 / ISO 9226 | Environnement sour service H₂S
5284 | Fonte grise | Solution acide HCl | Liquide | 14.9 | 135.5 | 998.06 | 8.47 | HCl 5% aq. | 1.2 | 84 | 0 | 0 | 0 | 0.9614 | 0.9614 | 8760 | ASTM A48 / ASTM G1 | Corrosion sous contrainte détectée (SSC)
5285 | Cuivre-Nickel 90/10 | Condensat gazeux | Diphasique | 65.7 | 160.1 | 703.03 | 3.98 | HC légers C3-C8 + eau | 5.7 | 1633 | 0.78 | 25 | 0.32 | 0.1316 | 0.2632 | 17520 | ASTM B111 / API 571 | Corrosion galvanique possible
5286 | Inconel 825 | Eau de mer tropicale | Liquide | 94 | 325.5 | 1057.01 | 10.82 | NaCl 3.8% + ions minéraux | 8.3 | 39628 | 0.07 | 0 | 4.43 | 0.321 | 0.0062 | 168 | ASTM B424 / ASTM G48 | Écoulement turbulent – érosion-corrosion
5287 | Acier galvanisé | Gaz naturel sec | Gaz | 107.4 | 338.2 | 0.74 | 8.84 | CH₄ > 95% + traces | 6.6 | 105 | 3.1 | 17 | 0 | 0.3358 | 0.0414 | 1080 | ASTM A123 / ISO 9226 | Inhibiteur de corrosion ajouté (50 ppm)
5288 | Acier carbone X70 | Solution H₂SO₄ | Liquide | 178.3 | 27.9 | 1037.58 | 9.91 | H₂SO₄ 10% aq. | 1 | 168 | 0 | 0 | 0 | 1.093 | 0.2695 | 2160 | API 5L / ASTM G46 | Inhibiteur filmogène efficace
5289 | Acier super 13Cr | Solution acide HCl | Liquide | 161.5 | 179.3 | 1008.36 | 3.33 | HCl 5% aq. | 2.1 | 95 | 0 | 0 | 0 | 0.2033 | 0.0251 | 1080 | API 5CT / NACE TM0177 | Attaque intergranulaire
5290 | Acier faiblement allié | Condensat gazeux | Diphasique | 34.8 | 286.7 | 718.56 | 7.24 | HC légers C3-C8 + eau | 6.1 | 2001 | 0.51 | 25 | 0.54 | 0.4772 | 0.0092 | 168 | ASTM A335 / ASTM G48 | Environnement sour service H₂S
5291 | Cuivre-Nickel 90/10 | Solution NaOH | Liquide | 186.2 | 185.5 | 1128.96 | 7.16 | NaOH 10% aq. | 13.4 | 40 | 0 | 0 | 0 | 0.1053 | 0.0173 | 1440 | ASTM B111 / NACE SP0106 | Dépôts calcaires protecteurs
5292 | Cuivre-Nickel 90/10 | Eau de mer | Liquide | 207 | 332.7 | 1020.53 | 11.03 | NaCl 3.5% + Mg²⁺ + SO₄²⁻ | 7.7 | 29127 | 0.03 | 0 | 5.18 | 1.1851 | 0.0227 | 168 | ASTM B111 / ISO 15156 | Revêtement anti-corrosion appliqué
5293 | Acier super 13Cr | CO₂ supercritique | Gaz | 96.3 | 211.5 | 787.51 | 3.75 | CO₂ pur > 99.5% | 2.8 | 56 | 138.96 | 0 | 0 | 1.5619 | 0.1926 | 1080 | API 5CT / ASTM G46 | Inhibiteur de corrosion ajouté (50 ppm)
5294 | Acier 13Cr | Eau de formation H₂S | Liquide | 110 | 334.5 | 1061.88 | 2.54 | NaCl + H₂S + CO₂ | 4.7 | 100900 | 1.04 | 1284 | 0.14 | 6.8997 | 13.7994 | 17520 | API 5CT / NACE SP0106 | Test en boucle dynamique
5295 | Inconel 825 | Solution NaOH | Liquide | 192.3 | 140.4 | 1135.35 | 3.95 | NaOH 10% aq. | 13.1 | 45 | 0 | 0 | 0 | 0.0169 | 0.0003 | 168 | ASTM B424 / NACE TM0177 | Piqûration localisée observée
5296 | Acier duplex 2205 | Condensat gazeux | Diphasique | 50.4 | 12.7 | 699.98 | 3.92 | HC légers C3-C8 + eau | 6.6 | 1835 | 1.35 | 23 | 0.29 | 0.0423 | 0.0016 | 336 | ASTM A789 / ASTM G1 | Dépôts calcaires protecteurs
5297 | Fonte grise | Condensat gazeux | Diphasique | 18.8 | 334.9 | 740.31 | 11.74 | HC légers C3-C8 + eau | 6.5 | 1979 | 1.01 | 24 | 0.29 | 0.7654 | 0.3775 | 4320 | ASTM A48 / ISO 15156 | Inhibiteur filmogène efficace
5298 | Acier galvanisé | Eau de formation H₂S | Liquide | 105.3 | 276.3 | 1033.67 | 9.92 | NaCl + H₂S + CO₂ | 4.7 | 105654 | 1.03 | 1633 | 0.09 | 9.8705 | 1.6225 | 1440 | ASTM A123 / ASTM G48 | Fissuration par corrosion (HIC)
5299 | Inconel 825 | Eau douce | Liquide | 54.6 | 120.6 | 1010.37 | 0.1 | Faible minéralisation | 7.7 | 58 | 0.01 | 0 | 10.43 | 0.0161 | 0.0079 | 4320 | ASTM B424 / NACE MR0175 | Corrosion uniforme dominante
5300 | Acier carbone X70 | Gaz naturel sec | Gaz | 114.5 | 193.3 | 0.73 | 9.86 | CH₄ > 95% + traces | 6.4 | 87 | 2.77 | 13 | 0 | 0.4063 | 0.4063 | 8760 | API 5L / ASTM G1 | Corrosion galvanique possible
5301 | Acier carbone A106 | Eau douce | Liquide | 120.5 | 200.6 | 1001.04 | 4.38 | Faible minéralisation | 7.2 | 46 | 0.01 | 0 | 11.18 | 0.815 | 0.201 | 2160 | ASME B36.10 / NACE MR0175 | Écoulement turbulent – érosion-corrosion
5302 | Inconel 825 | Pétrole brut lourd | Diphasique | 189.9 | 319 | 940.86 | 0.18 | Huile lourde + eau + sédiments | 5 | 9432 | 0.85 | 60 | 0.1 | 0.0853 | 0.0049 | 504 | ASTM B424 / API 571 | Écoulement turbulent – érosion-corrosion
5303 | Acier carbone X52 | Solution H₂SO₄ | Liquide | 149.1 | 317 | 1060.44 | 1.87 | H₂SO₄ 10% aq. | 1 | 221 | 0 | 0 | 0 | 1.1688 | 0.1921 | 1440 | API 5L / ASTM G1 | Présence de dépôts de FeS
5304 | Acier faiblement allié | Gaz naturel humide | Gaz | 69.8 | 93.7 | 0.86 | 1.89 | CH₄ + CO₂ + H₂S + H₂O | 6.1 | 202 | 7.55 | 984 | 0 | 0.6396 | 0.0368 | 504 | ASTM A335 / NACE MR0175 | Corrosion sous contrainte détectée (SSC)
5305 | Acier 13Cr | Pétrole brut lourd | Diphasique | 74.1 | 257.2 | 927.47 | 7.04 | Huile lourde + eau + sédiments | 5.6 | 6680 | 0.43 | 150 | 0.11 | 0.5674 | 0.0326 | 504 | API 5CT / ISO 15156 | Inhibiteur de corrosion ajouté (50 ppm)
5306 | Cuivre-Nickel 90/10 | Eau de mer tropicale | Liquide | 109.6 | 303.2 | 1056.4 | 11.3 | NaCl 3.8% + ions minéraux | 7.6 | 39385 | 0.09 | 0 | 7.18 | 1.3692 | 0.1125 | 720 | ASTM B111 / NACE TM0177 | Écoulement turbulent – érosion-corrosion
5307 | Titane Grade 12 | Gaz naturel sec | Gaz | 129.7 | 82.2 | 0.7 | 1.05 | CH₄ > 95% + traces | 5.8 | 85 | 3.47 | 18 | 0 | 0.009 | 0.0044 | 4320 | ASTM B265 / ASTM G1 | Données terrain – pipeline offshore
5308 | Titane Grade 12 | Solution acide HCl | Liquide | 20 | 159.6 | 1002.73 | 5.3 | HCl 5% aq. | 1.2 | 109 | 0 | 0 | 0 | 0.0132 | 0.0264 | 17520 | ASTM B265 / API 571 | Corrosion galvanique possible
5309 | Acier faiblement allié | Pétrole brut lourd | Diphasique | 91 | 129.4 | 918.7 | 11 | Huile lourde + eau + sédiments | 5.6 | 6835 | 0.32 | 140 | 0.08 | 1.2918 | 0.2124 | 1440 | ASTM A335 / NACE TM0177 | Données terrain – pipeline offshore
5310 | Inconel 825 | Eau de refroidissement | Liquide | 182.4 | 115.9 | 971.95 | 9.25 | Eau douce + biocides | 7.3 | 318 | 0.03 | 0 | 7.35 | 0.0319 | 0.0052 | 1440 | ASTM B424 / ASTM G46 | Biofilm détecté (MIC possible)
5311 | Titane Grade 12 | Pétrole brut léger | Diphasique | 94.2 | 238.3 | 867.9 | 11.54 | Huile + eau produite + gaz | 6.3 | 5515 | 0.6 | 66 | 0.19 | 0.0269 | 0.0015 | 504 | ASTM B265 / ISO 15156 | Données terrain – pipeline offshore
5312 | Acier carbone X52 | Gaz naturel sec | Gaz | 142.9 | 74.3 | 0.7 | 0.41 | CH₄ > 95% + traces | 6.4 | 106 | 1.04 | 10 | 0 | 0.3212 | 0.0396 | 1080 | API 5L / EN 12502 | Test en boucle dynamique
5313 | Acier 13Cr | Eau de chaudière | Liquide | 202.3 | 316.4 | 1001.23 | 1.64 | Eau démin. + inhibiteurs | 9.7 | 9 | 0 | 0 | 0.48 | 0.2623 | 0.0151 | 504 | API 5CT / NACE MR0175 | Corrosion sous contrainte détectée (SSC)
5314 | Aluminium 5052 | Pétrole brut léger | Diphasique | 63.8 | 333.7 | 849.44 | 4.63 | Huile + eau produite + gaz | 6.2 | 5636 | 0.3 | 53 | 0.22 | 0.3225 | 0.3225 | 8760 | ASTM B209 / NACE SP0106 | Attaque intergranulaire
5315 | Acier 13Cr | Eau de chaudière | Liquide | 76.6 | 136.1 | 987.14 | 6.64 | Eau démin. + inhibiteurs | 8.7 | 11 | 0 | 0 | 0.54 | 0.1382 | 0.0053 | 336 | API 5CT / ASTM G1 | Piqûration localisée observée
5316 | Acier carbone X52 | Eau de refroidissement | Liquide | 169.1 | 238.5 | 1016.98 | 1.16 | Eau douce + biocides | 7.3 | 332 | 0.03 | 0 | 4.28 | 0.7855 | 0.0301 | 336 | API 5L / NACE TM0177 | Test en boucle dynamique
5317 | Acier inoxydable 316L | Pétrole brut léger | Diphasique | 176.3 | 306.8 | 858.86 | 6.99 | Huile + eau produite + gaz | 6.2 | 5401 | 0.45 | 97 | 0.18 | 0.1365 | 0.0337 | 2160 | ASTM A240 / NACE MR0175 | Test en boucle dynamique
5318 | Acier carbone X52 | Eau de chaudière | Liquide | 92.4 | 50.4 | 1012.85 | 3.79 | Eau démin. + inhibiteurs | 9.8 | 8 | 0 | 0 | 0.32 | 0.257 | 0.0211 | 720 | API 5L / NACE SP0106 | Film passif stable
5319 | Acier super duplex 2507 | Eau de chaudière | Liquide | 170.1 | 269 | 983.61 | 7.52 | Eau démin. + inhibiteurs | 10 | 11 | 0 | 0 | 0.39 | 0.0356 | 0.0059 | 1440 | ASTM A789 / ASTM G1 | Fissuration par corrosion (HIC)
5320 | Acier carbone X65 | CO₂ supercritique | Gaz | 101.6 | 284.3 | 789.04 | 3.59 | CO₂ pur > 99.5% | 3.3 | 45 | 68.33 | 0 | 0 | 3.2745 | 0.1884 | 504 | API 5L / ASTM G48 | Écoulement turbulent – érosion-corrosion
5321 | Acier carbone X70 | Boue de forage | Liquide | 156.5 | 232.1 | 1204.48 | 5.29 | Argile + baryte + additifs | 7.9 | 4760 | 0.1 | 25 | 2.8 | 1.3846 | 1.3846 | 8760 | API 5L / ASTM G48 | Inhibiteur de corrosion ajouté (50 ppm)
5322 | Acier duplex 2205 | Fluide de process | Diphasique | 17.6 | 184 | 895.79 | 6.79 | Mélange industriel complexe | 6.2 | 3065 | 1.91 | 59 | 1.23 | 0.0612 | 0.0151 | 2160 | ASTM A789 / ASTM G48 | Corrosion uniforme dominante
5323 | Cuivre-Nickel 90/10 | Eau de mer | Liquide | 182.3 | 55.1 | 1044.62 | 8.75 | NaCl 3.5% + Mg²⁺ + SO₄²⁻ | 8 | 28218 | 0.07 | 0 | 5.9 | 1.1633 | 0.0669 | 504 | ASTM B111 / API 571 | Corrosion sous contrainte détectée (SSC)
5324 | Acier galvanisé | Solution NaOH | Liquide | 205.5 | 104.2 | 1097.09 | 2.01 | NaOH 10% aq. | 13.1 | 42 | 0 | 0 | 0 | 0.2279 | 0.4558 | 17520 | ASTM A123 / ASTM G1 | Corrosion caverneuse sous joint
5325 | Acier faiblement allié | Acide acétique | Liquide | 128.3 | 281.4 | 1019.67 | 11.2 | CH₃COOH 5% aq. | 4.1 | 163 | 0 | 0 | 0 | 0.6675 | 0.0384 | 504 | ASTM A335 / EN 12502 | Corrosion galvanique possible
5326 | Hastelloy C-276 | CO₂ supercritique | Gaz | 132.9 | 224.2 | 811.35 | 8.31 | CO₂ pur > 99.5% | 3.7 | 50 | 108.57 | 0 | 0 | 0.1066 | 0.0175 | 1440 | ASTM B575 / API 571 | Revêtement anti-corrosion appliqué
5327 | Acier carbone X52 | CO₂ supercritique | Gaz | 8.6 | 337.1 | 813.91 | 5.67 | CO₂ pur > 99.5% | 2.8 | 49 | 156.69 | 0 | 0 | 5.5056 | 11.0112 | 17520 | API 5L / ISO 15156 | Attaque intergranulaire
5328 | Cuivre-Nickel 90/10 | Eau de formation | Liquide | 132.4 | 15.2 | 1065.77 | 11.86 | NaCl + CaCl₂ + MgCl₂ | 5.5 | 175163 | 0.69 | 124 | 0.67 | 7.1344 | 14.2688 | 17520 | ASTM B111 / ASTM G1 | Dépôts calcaires protecteurs
5329 | Cuivre-Nickel 90/10 | Eau de mer tropicale | Liquide | 79.9 | 314.8 | 1000.27 | 4.66 | NaCl 3.8% + ions minéraux | 7 | 30422 | 0.05 | 0 | 6.74 | 1.0854 | 0.0624 | 504 | ASTM B111 / NACE SP0106 | Corrosion sous contrainte détectée (SSC)
5330 | Acier faiblement allié | Eau de formation | Liquide | 24.1 | 251.5 | 1096.24 | 6.06 | NaCl + CaCl₂ + MgCl₂ | 5.3 | 147038 | 0.44 | 340 | 0.46 | 20.4039 | 2.5155 | 1080 | ASTM A335 / NACE TM0177 | Dépôts calcaires protecteurs
5331 | Acier carbone X65 | Solution NaOH | Liquide | 9.5 | 84.6 | 1122.33 | 1.71 | NaOH 10% aq. | 13.2 | 46 | 0 | 0 | 0 | 0.001 | 0 | 168 | API 5L / ISO 9226 | Corrosion caverneuse sous joint
5332 | Acier carbone A106 | Eau de mer tropicale | Liquide | 174 | 231.5 | 1023.78 | 0.44 | NaCl 3.8% + ions minéraux | 7.7 | 30445 | 0.07 | 0 | 5.68 | 5.974 | 0.3437 | 504 | ASME B36.10 / ISO 9226 | Film passif stable
5333 | Cuivre-Nickel 90/10 | Solution H₂SO₄ | Liquide | 146.1 | 102.9 | 1075.92 | 0.05 | H₂SO₄ 10% aq. | 1 | 210 | 0 | 0 | 0 | 0.1813 | 0.1813 | 8760 | ASTM B111 / NACE TM0177 | Écoulement turbulent – érosion-corrosion
5334 | Acier super duplex 2507 | Gaz naturel sec | Gaz | 85.9 | 172 | 0.72 | 8.35 | CH₄ > 95% + traces | 6.3 | 95 | 1.36 | 11 | 0 | 0.0164 | 0.0081 | 4320 | ASTM A789 / ASTM G48 | Corrosion caverneuse sous joint
5335 | Inconel 825 | Eau de mer | Liquide | 56.5 | 64.6 | 1001 | 10.39 | NaCl 3.5% + Mg²⁺ + SO₄²⁻ | 8.4 | 39097 | 0.02 | 0 | 11.6 | 0.2499 | 0.4998 | 17520 | ASTM B424 / ISO 9226 | Conditions simulées en autoclave
5336 | Acier super duplex 2507 | Pétrole brut léger | Diphasique | 13 | 4 | 862.08 | 4.41 | Huile + eau produite + gaz | 6.8 | 4224 | 0.45 | 67 | 0.23 | 0.0301 | 0.0602 | 17520 | ASTM A789 / ASTM G1 | Corrosion sous contrainte détectée (SSC)
5337 | Acier super duplex 2507 | Eau de chaudière | Liquide | 83.8 | 292.5 | 998.83 | 5.34 | Eau démin. + inhibiteurs | 9 | 10 | 0 | 0 | 0.61 | 0.0188 | 0.0007 | 336 | ASTM A789 / ISO 15156 | Biofilm détecté (MIC possible)
5338 | Acier carbone X70 | Solution H₂SO₄ | Liquide | 147.3 | 91.1 | 1058.45 | 8.06 | H₂SO₄ 10% aq. | 1.3 | 178 | 0 | 0 | 0 | 1.0576 | 2.1152 | 17520 | API 5L / API 571 | Film passif stable
5339 | Titane Grade 12 | Solution acide HCl | Liquide | 116.3 | 289.4 | 1012.25 | 6.26 | HCl 5% aq. | 1.2 | 83 | 0 | 0 | 0 | 0.0267 | 0.0022 | 720 | ASTM B265 / ISO 9226 | Fissuration par corrosion (HIC)
5340 | Acier super duplex 2507 | Pétrole brut lourd | Diphasique | 146.9 | 265.8 | 910.62 | 3.63 | Huile lourde + eau + sédiments | 6 | 8913 | 0.56 | 130 | 0.13 | 0.0659 | 0.0025 | 336 | ASTM A789 / NACE SP0106 | Test en boucle dynamique
5341 | Acier carbone A106 | Pétrole brut lourd | Diphasique | 100.8 | 230 | 936.53 | 0.44 | Huile lourde + eau + sédiments | 5.7 | 9366 | 0.5 | 92 | 0.07 | 2.1642 | 0.2668 | 1080 | ASME B36.10 / ISO 15156 | Test en boucle dynamique
5342 | Acier inoxydable 316L | Gaz acide (sour) | Gaz | 36.9 | 3.1 | 0.92 | 4.02 | CH₄ + H₂S > 1000 ppm | 4.3 | 326 | 6.07 | 5280 | 0 | 0.1695 | 0.0098 | 504 | ASTM A240 / EN 12502 | Revêtement anti-corrosion appliqué
5343 | Acier carbone A106 | Gaz acide (sour) | Gaz | 82.8 | 164 | 0.93 | 3.72 | CH₄ + H₂S > 1000 ppm | 4.8 | 346 | 4.94 | 5802 | 0 | 1.911 | 0.3141 | 1440 | ASME B36.10 / NACE TM0177 | Piqûration localisée observée
5344 | Acier super 13Cr | Eau de formation | Liquide | 195.6 | 10 | 1062.31 | 10.94 | NaCl + CaCl₂ + MgCl₂ | 5.5 | 143857 | 0.5 | 331 | 0.66 | 5.0076 | 0.8232 | 1440 | API 5CT / ASTM G46 | Présence de dépôts de FeS
5345 | Acier carbone X70 | Eau de chaudière | Liquide | 194.3 | 305.9 | 998.06 | 0.25 | Eau démin. + inhibiteurs | 9.6 | 8 | 0 | 0 | 0.36 | 0.6463 | 0.0124 | 168 | API 5L / ASTM G1 | Corrosion uniforme dominante
5346 | Inconel 825 | Pétrole brut lourd | Diphasique | 169.3 | 43.9 | 919.97 | 9.67 | Huile lourde + eau + sédiments | 5.6 | 8210 | 0.85 | 144 | 0.11 | 0.0766 | 0.0378 | 4320 | ASTM B424 / NACE TM0177 | Données terrain – pipeline offshore
5347 | Acier inoxydable 316L | Eau de mer | Liquide | 25.6 | 162.2 | 1035.42 | 4.24 | NaCl 3.5% + Mg²⁺ + SO₄²⁻ | 8 | 28635 | 0.05 | 0 | 5.74 | 0.5154 | 0.1271 | 2160 | ASTM A240 / NACE MR0175 | Film passif stable
5348 | Acier inoxydable 316L | Gaz naturel humide | Gaz | 109.1 | 52.6 | 0.86 | 2.96 | CH₄ + CO₂ + H₂S + H₂O | 6.4 | 222 | 7.27 | 894 | 0 | 0.0632 | 0.0024 | 336 | ASTM A240 / NACE TM0177 | Corrosion caverneuse sous joint
5349 | Acier faiblement allié | Solution NaOH | Liquide | 60.7 | 348.3 | 1116.05 | 2.8 | NaOH 10% aq. | 13.3 | 56 | 0 | 0 | 0 | 0.2374 | 0.0091 | 336 | ASTM A335 / ISO 9226 | Corrosion par courant vagabond
5350 | Inconel 825 | Fluide de process | Diphasique | 169 | 219.8 | 921.6 | 10.88 | Mélange industriel complexe | 5.7 | 2950 | 0.59 | 132 | 0.84 | 0.0397 | 0.0065 | 1440 | ASTM B424 / API 571 | Biofilm détecté (MIC possible)
5351 | Acier inoxydable 304 | Pétrole brut léger | Diphasique | 30.4 | 247.5 | 833.88 | 2.71 | Huile + eau produite + gaz | 6.3 | 5295 | 0.46 | 59 | 0.21 | 0.1233 | 0.0024 | 168 | ASTM A240 / NACE SP0106 | Dépôts calcaires protecteurs
5352 | Titane Grade 12 | Pétrole brut léger | Diphasique | 24.9 | 45 | 872.36 | 6.69 | Huile + eau produite + gaz | 6.6 | 4498 | 0.37 | 67 | 0.11 | 0.0172 | 0.0028 | 1440 | ASTM B265 / NACE SP0106 | Conditions simulées en autoclave
5353 | Acier super duplex 2507 | Gaz acide (sour) | Gaz | 198.5 | 167.2 | 0.87 | 1.6 | CH₄ + H₂S > 1000 ppm | 4.1 | 261 | 9.53 | 4332 | 0 | 0.1003 | 0.0495 | 4320 | ASTM A789 / NACE TM0177 | Attaque intergranulaire
5354 | Hastelloy C-276 | Eau de formation H₂S | Liquide | 115.7 | 159.4 | 1088.74 | 9.22 | NaCl + H₂S + CO₂ | 4.7 | 126048 | 0.74 | 1513 | 0.07 | 0.463 | 0.0571 | 1080 | ASTM B575 / NACE TM0177 | Corrosion galvanique possible
5355 | Titane Grade 2 | Solution H₂SO₄ | Liquide | 37.1 | 80.3 | 1058.07 | 1.4 | H₂SO₄ 10% aq. | 2.2 | 222 | 0 | 0 | 0 | 0.0116 | 0.0019 | 1440 | ASTM B265 / ISO 9226 | Corrosion par courant vagabond
5356 | Inconel 625 | Gaz naturel sec | Gaz | 37 | 316.2 | 0.73 | 10.41 | CH₄ > 95% + traces | 7 | 94 | 3.12 | 15 | 0 | 0.0085 | 0.0002 | 168 | ASTM B443 / ISO 9226 | Présence de dépôts de FeS
5357 | Aluminium 5052 | Condensat gazeux | Diphasique | 13.6 | 169.9 | 732.22 | 5.81 | HC légers C3-C8 + eau | 6.5 | 1681 | 1.28 | 27 | 0.53 | 0.1886 | 0.1886 | 8760 | ASTM B209 / API 571 | Piqûration localisée observée
5358 | Cuivre-Nickel 90/10 | Fluide de process | Diphasique | 119.5 | 18 | 922.51 | 2.69 | Mélange industriel complexe | 5.5 | 2520 | 1.62 | 83 | 1.39 | 0.1696 | 0.0139 | 720 | ASTM B111 / EN 12502 | Piqûration localisée observée
5359 | Fonte grise | Solution acide HCl | Liquide | 11 | 80.1 | 1011.22 | 11.49 | HCl 5% aq. | 2.3 | 96 | 0 | 0 | 0 | 0.5764 | 0.5764 | 8760 | ASTM A48 / NACE MR0175 | Corrosion caverneuse sous joint
5360 | Acier galvanisé | Gaz acide (sour) | Gaz | 147.4 | 293.4 | 0.92 | 5.18 | CH₄ + H₂S > 1000 ppm | 4.5 | 309 | 2.86 | 2473 | 0 | 0.7361 | 0.0605 | 720 | ASTM A123 / API 571 | Corrosion par courant vagabond
5361 | Cuivre-Nickel 90/10 | Eau de mer tropicale | Liquide | 60.5 | 300.2 | 997.29 | 5.95 | NaCl 3.8% + ions minéraux | 7.5 | 39589 | 0.04 | 0 | 6.23 | 1.4044 | 0.0808 | 504 | ASTM B111 / NACE MR0175 | Test en boucle dynamique
5362 | Hastelloy C-276 | Gaz naturel humide | Gaz | 199.5 | 277.3 | 0.83 | 3.74 | CH₄ + CO₂ + H₂S + H₂O | 6.5 | 199 | 14.27 | 496 | 0 | 0.0223 | 0.0009 | 336 | ASTM B575 / NACE SP0106 | Corrosion sous contrainte détectée (SSC)
5363 | Acier inoxydable 304 | Eau de mer | Liquide | 25.2 | 314.6 | 1032.77 | 5.18 | NaCl 3.5% + Mg²⁺ + SO₄²⁻ | 8.2 | 29472 | 0.06 | 0 | 6.51 | 0.6628 | 0.109 | 1440 | ASTM A240 / ASTM G1 | Dépôts calcaires protecteurs
5364 | Acier duplex 2205 | Gaz naturel sec | Gaz | 157.6 | 149.9 | 0.73 | 11.14 | CH₄ > 95% + traces | 6.1 | 91 | 1.29 | 15 | 0 | 0.0359 | 0.0044 | 1080 | ASTM A789 / ASTM G46 | Environnement sour service H₂S
5365 | Fonte grise | Eau douce | Liquide | 60.1 | 181.1 | 1019.32 | 4.81 | Faible minéralisation | 6.7 | 48 | 0.01 | 0 | 6.79 | 0.6233 | 0.3074 | 4320 | ASTM A48 / ASTM G1 | Inhibiteur filmogène efficace
5366 | Aluminium 5052 | Acide acétique | Liquide | 54.6 | 6.3 | 1034.1 | 1.47 | CH₃COOH 5% aq. | 4 | 209 | 0 | 0 | 0 | 0.1439 | 0.0055 | 336 | ASTM B209 / ISO 15156 | Écoulement turbulent – érosion-corrosion
5367 | Acier carbone X52 | Solution NaOH | Liquide | 29.7 | 186.5 | 1130.55 | 11.52 | NaOH 10% aq. | 13.4 | 58 | 0 | 0 | 0 | 0.1843 | 0.0303 | 1440 | API 5L / ASTM G1 | Corrosion uniforme dominante
5368 | Acier carbone X70 | Condensat gazeux | Diphasique | 164.6 | 20.8 | 713.74 | 8.86 | HC légers C3-C8 + eau | 6.4 | 2259 | 1.44 | 14 | 0.47 | 0.7369 | 0.1817 | 2160 | API 5L / API 571 | Inhibiteur filmogène efficace
5369 | Fonte grise | Eau de formation | Liquide | 142.6 | 45.3 | 1097.37 | 3.33 | NaCl + CaCl₂ + MgCl₂ | 5.3 | 163233 | 0.42 | 176 | 0.74 | 42.2051 | 0.8094 | 168 | ASTM A48 / ASTM G48 | Écoulement turbulent – érosion-corrosion
5370 | Acier inoxydable 316L | Eau douce | Liquide | 13 | 178.3 | 1022.39 | 1.56 | Faible minéralisation | 7.4 | 54 | 0.01 | 0 | 8.2 | 0.0397 | 0.0033 | 720 | ASTM A240 / ASTM G1 | Inhibiteur de corrosion ajouté (50 ppm)
5371 | Acier super 13Cr | Gaz naturel sec | Gaz | 78.1 | 288.9 | 0.7 | 2.12 | CH₄ > 95% + traces | 6.3 | 115 | 3.07 | 5 | 0 | 0.0993 | 0.0038 | 336 | API 5CT / EN 12502 | Conditions simulées en autoclave
5372 | Acier galvanisé | Solution NaOH | Liquide | 100.8 | 276.9 | 1116.51 | 4.89 | NaOH 10% aq. | 12.6 | 48 | 0 | 0 | 0 | 0.1628 | 0.0401 | 2160 | ASTM A123 / ISO 15156 | Fissuration par corrosion (HIC)
5373 | Acier duplex 2205 | Solution acide HCl | Liquide | 56.7 | 158.5 | 1038.16 | 6.07 | HCl 5% aq. | 2.2 | 103 | 0 | 0 | 0 | 0.0652 | 0.0013 | 168 | ASTM A789 / API 571 | Écoulement turbulent – érosion-corrosion
5374 | Hastelloy C-276 | Eau de mer | Liquide | 59.5 | 220.5 | 1043.36 | 3.34 | NaCl 3.5% + Mg²⁺ + SO₄²⁻ | 7.4 | 40777 | 0.07 | 0 | 6.54 | 0.1133 | 0.0022 | 168 | ASTM B575 / ASTM G1 | Corrosion caverneuse sous joint
5375 | Titane Grade 2 | Gaz naturel humide | Gaz | 144.3 | 170.9 | 0.88 | 9.72 | CH₄ + CO₂ + H₂S + H₂O | 6.3 | 193 | 7.03 | 328 | 0 | 0.0161 | 0.0009 | 504 | ASTM B265 / ISO 15156 | Attaque intergranulaire
5376 | Acier 13Cr | Solution NaOH | Liquide | 36.2 | 198 | 1103.56 | 2.71 | NaOH 10% aq. | 12.9 | 57 | 0 | 0 | 0 | 0.0391 | 0.0015 | 336 | API 5CT / EN 12502 | Corrosion sous contrainte détectée (SSC)
5377 | Titane Grade 12 | Condensat gazeux | Diphasique | 156.2 | 9.1 | 740.01 | 11.12 | HC légers C3-C8 + eau | 5.9 | 1894 | 1.59 | 21 | 0.56 | 0.0208 | 0.0008 | 336 | ASTM B265 / NACE SP0106 | Conditions simulées en autoclave
5378 | Aluminium 5052 | Gaz naturel sec | Gaz | 52.3 | 49 | 0.72 | 0.76 | CH₄ > 95% + traces | 6.1 | 120 | 3.98 | 9 | 0 | 0.0915 | 0.0075 | 720 | ASTM B209 / NACE SP0106 | Test en boucle dynamique
5379 | Acier faiblement allié | Eau de formation | Liquide | 50.7 | 225.8 | 1093.67 | 5.06 | NaCl + CaCl₂ + MgCl₂ | 4.9 | 159578 | 0.62 | 149 | 0.53 | 22.2171 | 22.2171 | 8760 | ASTM A335 / ASTM G48 | Biofilm détecté (MIC possible)
5380 | Acier carbone X65 | Fluide de process | Diphasique | 123.2 | 248.1 | 886.12 | 9.33 | Mélange industriel complexe | 5.9 | 2848 | 1.26 | 141 | 0.8 | 1.1902 | 0.0978 | 720 | API 5L / ASTM G46 | Film passif stable
5381 | Acier carbone X65 | Eau de formation | Liquide | 127.1 | 236.3 | 1087.67 | 4.42 | NaCl + CaCl₂ + MgCl₂ | 5 | 161956 | 0.62 | 204 | 0.39 | 28.0327 | 28.0327 | 8760 | API 5L / ASTM G48 | Corrosion sous contrainte détectée (SSC)
5382 | Fonte grise | Condensat gazeux | Diphasique | 16.1 | 88.2 | 738.56 | 4.65 | HC légers C3-C8 + eau | 6.6 | 1611 | 1.38 | 27 | 0.68 | 0.5593 | 0.046 | 720 | ASTM A48 / API 571 | Environnement sour service H₂S
5383 | Acier carbone X52 | Solution acide HCl | Liquide | 108 | 251.8 | 1014.25 | 5.27 | HCl 5% aq. | 0.9 | 112 | 0 | 0 | 0 | 1.1842 | 0.146 | 1080 | API 5L / NACE TM0177 | Inhibiteur filmogène efficace
5384 | Acier super duplex 2507 | Solution acide HCl | Liquide | 152.1 | 114.5 | 1011.53 | 3.41 | HCl 5% aq. | 1.1 | 120 | 0 | 0 | 0 | 0.0471 | 0.0232 | 4320 | ASTM A789 / NACE MR0175 | Piqûration localisée observée
5385 | Acier inoxydable 316L | Solution acide HCl | Liquide | 88.9 | 21.7 | 1047.11 | 10.9 | HCl 5% aq. | 1.7 | 87 | 0 | 0 | 0 | 0.0739 | 0.0043 | 504 | ASTM A240 / NACE SP0106 | Corrosion caverneuse sous joint
5386 | Acier carbone A106 | Gaz naturel humide | Gaz | 185.4 | 8.6 | 0.83 | 4.77 | CH₄ + CO₂ + H₂S + H₂O | 5.6 | 238 | 15.83 | 715 | 0 | 0.8569 | 0.4226 | 4320 | ASME B36.10 / NACE MR0175 | Biofilm détecté (MIC possible)
5387 | Titane Grade 2 | Acide acétique | Liquide | 51.9 | 104.6 | 1006.6 | 1.33 | CH₃COOH 5% aq. | 3.3 | 223 | 0 | 0 | 0 | 0.009 | 0.018 | 17520 | ASTM B265 / ISO 15156 | Écoulement turbulent – érosion-corrosion
5388 | Acier super duplex 2507 | Boue de forage | Liquide | 26.2 | 171.8 | 1177.97 | 2.63 | Argile + baryte + additifs | 7.6 | 4911 | 0.18 | 47 | 2.64 | 0.0505 | 0.0042 | 720 | ASTM A789 / ISO 9226 | Revêtement anti-corrosion appliqué
5389 | Acier inoxydable 304 | Gaz naturel sec | Gaz | 102.4 | 17.5 | 0.72 | 9.59 | CH₄ > 95% + traces | 6.3 | 100 | 3.44 | 16 | 0 | 0.0431 | 0.0025 | 504 | ASTM A240 / ISO 9226 | Fissuration par corrosion (HIC)
5390 | Titane Grade 2 | Boue de forage | Liquide | 172.2 | 122.3 | 1211.48 | 4.9 | Argile + baryte + additifs | 8 | 5359 | 0.19 | 84 | 2.18 | 0.0395 | 0.0065 | 1440 | ASTM B265 / ASTM G46 | Écoulement turbulent – érosion-corrosion
5391 | Acier duplex 2205 | Eau de formation H₂S | Liquide | 25.5 | 161.7 | 1076.82 | 7.26 | NaCl + H₂S + CO₂ | 5 | 121236 | 1.88 | 3596 | 0.08 | 1.7595 | 1.7595 | 8760 | ASTM A789 / ASTM G46 | Biofilm détecté (MIC possible)
5392 | Acier super 13Cr | Pétrole brut lourd | Diphasique | 147 | 103.6 | 946.61 | 9.8 | Huile lourde + eau + sédiments | 5.6 | 8629 | 0.9 | 105 | 0.13 | 0.4643 | 0.0572 | 1080 | API 5CT / ASTM G48 | Inhibiteur filmogène efficace
5393 | Acier carbone X65 | Pétrole brut léger | Diphasique | 129.1 | 118.4 | 830.58 | 0.84 | Huile + eau produite + gaz | 6 | 4157 | 0.4 | 80 | 0.29 | 1.2614 | 0.0726 | 504 | API 5L / EN 12502 | Corrosion par courant vagabond
5394 | Acier carbone X52 | CO₂ supercritique | Gaz | 187.6 | 275.1 | 797.58 | 2.44 | CO₂ pur > 99.5% | 3.6 | 48 | 153.8 | 0 | 0 | 6.847 | 13.694 | 17520 | API 5L / NACE TM0177 | Présence de dépôts de FeS
5395 | Cuivre-Nickel 90/10 | Gaz naturel humide | Gaz | 162.1 | 251.3 | 0.83 | 3.25 | CH₄ + CO₂ + H₂S + H₂O | 5.8 | 222 | 6.22 | 842 | 0 | 0.1402 | 0.0173 | 1080 | ASTM B111 / ASTM G48 | Corrosion caverneuse sous joint
5396 | Acier carbone X65 | Eau de chaudière | Liquide | 76.9 | 103.8 | 1002.62 | 5.96 | Eau démin. + inhibiteurs | 9.4 | 12 | 0 | 0 | 0.62 | 0.2966 | 0.0731 | 2160 | API 5L / NACE MR0175 | Fissuration par corrosion (HIC)
5397 | Acier inoxydable 304 | Eau douce | Liquide | 124.7 | 304.9 | 989.61 | 10.03 | Faible minéralisation | 7.4 | 51 | 0.02 | 0 | 10.68 | 0.1009 | 0.0039 | 336 | ASTM A240 / ASTM G46 | Attaque intergranulaire
5398 | Acier 13Cr | Pétrole brut lourd | Diphasique | 15.1 | 182.6 | 923.03 | 8.05 | Huile lourde + eau + sédiments | 5.4 | 7814 | 0.82 | 182 | 0.05 | 0.4417 | 0.0545 | 1080 | API 5CT / API 571 | Corrosion uniforme dominante
5399 | Aluminium 5052 | Eau de refroidissement | Liquide | 96.3 | 90 | 985.48 | 1.03 | Eau douce + biocides | 7.4 | 324 | 0.04 | 0 | 5.88 | 0.1498 | 0.0246 | 1440 | ASTM B209 / NACE TM0177 | Corrosion caverneuse sous joint
5400 | Fonte grise | Pétrole brut léger | Diphasique | 187.2 | 307.8 | 831.79 | 0.18 | Huile + eau produite + gaz | 7 | 5558 | 0.42 | 75 | 0.23 | 1.8599 | 0.4586 | 2160 | ASTM A48 / ISO 9226 | Inhibiteur filmogène efficace
5401 | Titane Grade 2 | Eau de mer | Liquide | 171.9 | 171.7 | 1011.4 | 9.84 | NaCl 3.5% + Mg²⁺ + SO₄²⁻ | 7.4 | 30616 | 0.03 | 0 | 4.07 | 0.1355 | 0.271 | 17520 | ASTM B265 / NACE SP0106 | Données terrain – pipeline offshore
5402 | Acier duplex 2205 | Solution NaOH | Liquide | 32.4 | 237.1 | 1114.28 | 7.96 | NaOH 10% aq. | 13.1 | 47 | 0 | 0 | 0 | 0.0145 | 0.0036 | 2160 | ASTM A789 / ISO 15156 | Fissuration par corrosion (HIC)
5403 | Acier carbone X65 | Eau de refroidissement | Liquide | 112.4 | 285.3 | 1000.6 | 8.55 | Eau douce + biocides | 7.3 | 272 | 0.03 | 0 | 7.85 | 0.7594 | 1.5188 | 17520 | API 5L / NACE SP0106 | Présence de dépôts de FeS
5404 | Acier 13Cr | CO₂ supercritique | Gaz | 187.2 | 169.8 | 790.31 | 2.49 | CO₂ pur > 99.5% | 3.8 | 47 | 153.97 | 0 | 0 | 2.284 | 0.2816 | 1080 | API 5CT / ASTM G1 | Corrosion uniforme dominante
5405 | Cuivre-Nickel 90/10 | Acide acétique | Liquide | 195.8 | 87.2 | 1020.98 | 10.37 | CH₃COOH 5% aq. | 3.5 | 229 | 0 | 0 | 0 | 0.2097 | 0.4194 | 17520 | ASTM B111 / ASTM G48 | Biofilm détecté (MIC possible)
5406 | Acier carbone A106 | Gaz acide (sour) | Gaz | 158.8 | 306 | 0.91 | 9.9 | CH₄ + H₂S > 1000 ppm | 4.2 | 323 | 6.03 | 2503 | 0 | 1.5545 | 0.0298 | 168 | ASME B36.10 / ASTM G46 | Film passif stable
5407 | Hastelloy C-276 | Eau de refroidissement | Liquide | 70.6 | 173.1 | 976.05 | 3.24 | Eau douce + biocides | 8.2 | 308 | 0.02 | 0 | 7.26 | 0.0104 | 0.0051 | 4320 | ASTM B575 / ISO 15156 | Fissuration par corrosion (HIC)
5408 | Acier carbone A106 | Eau de formation | Liquide | 118.6 | 45.5 | 1052.63 | 3.01 | NaCl + CaCl₂ + MgCl₂ | 5.9 | 133891 | 0.79 | 161 | 0.69 | 23.4366 | 23.4366 | 8760 | ASME B36.10 / NACE MR0175 | Piqûration localisée observée
5409 | Acier carbone X65 | Eau de formation | Liquide | 128 | 213.2 | 1109.79 | 11.11 | NaCl + CaCl₂ + MgCl₂ | 4.9 | 148426 | 0.72 | 109 | 0.35 | 23.7264 | 5.8503 | 2160 | API 5L / API 571 | Piqûration localisée observée
5410 | Inconel 625 | Solution NaOH | Liquide | 187 | 71.3 | 1120.31 | 1.4 | NaOH 10% aq. | 12.8 | 44 | 0 | 0 | 0 | 0.0139 | 0.0003 | 168 | ASTM B443 / ASTM G48 | Corrosion sous contrainte détectée (SSC)
5411 | Cuivre-Nickel 90/10 | Pétrole brut lourd | Diphasique | 149.5 | 137.9 | 934.84 | 6.71 | Huile lourde + eau + sédiments | 5.8 | 8957 | 0.67 | 131 | 0.08 | 0.4241 | 0.2091 | 4320 | ASTM B111 / API 571 | Conditions simulées en autoclave
5412 | Acier carbone A106 | Eau douce | Liquide | 109.8 | 221.6 | 1006.71 | 6.68 | Faible minéralisation | 6.7 | 54 | 0.01 | 0 | 13.23 | 0.6918 | 1.3836 | 17520 | ASME B36.10 / API 571 | Test en boucle dynamique
5413 | Acier carbone X52 | Pétrole brut léger | Diphasique | 107.6 | 289 | 864.74 | 9.77 | Huile + eau produite + gaz | 6.2 | 5533 | 0.56 | 34 | 0.25 | 1.4452 | 0.0831 | 504 | API 5L / ISO 9226 | Corrosion uniforme dominante
5414 | Titane Grade 2 | Acide acétique | Liquide | 118.9 | 297.6 | 986.55 | 11.08 | CH₃COOH 5% aq. | 4 | 216 | 0 | 0 | 0 | 0.0155 | 0.0155 | 8760 | ASTM B265 / EN 12502 | Données terrain – pipeline offshore
5415 | Acier carbone X70 | Pétrole brut lourd | Diphasique | 89 | 194.6 | 919.33 | 9.21 | Huile lourde + eau + sédiments | 5.4 | 6650 | 0.32 | 68 | 0.12 | 1.6703 | 3.3406 | 17520 | API 5L / ISO 9226 | Écoulement turbulent – érosion-corrosion
5416 | Acier super 13Cr | Fluide de process | Diphasique | 32.8 | 31 | 878.33 | 8.31 | Mélange industriel complexe | 5.6 | 3398 | 0.88 | 128 | 1.16 | 0.1542 | 0.003 | 168 | API 5CT / API 571 | Attaque intergranulaire
5417 | Aluminium 5052 | Fluide de process | Diphasique | 132.9 | 175.3 | 915.88 | 5.94 | Mélange industriel complexe | 6.5 | 2685 | 0.75 | 200 | 0.68 | 0.3019 | 0.0174 | 504 | ASTM B209 / ISO 15156 | Piqûration localisée observée
5418 | Acier faiblement allié | Eau de formation | Liquide | 181.6 | 123.3 | 1057.33 | 3.27 | NaCl + CaCl₂ + MgCl₂ | 5.7 | 127326 | 0.78 | 392 | 0.53 | 17.104 | 0.9841 | 504 | ASTM A335 / ASTM G46 | Écoulement turbulent – érosion-corrosion
5419 | Titane Grade 12 | Eau douce | Liquide | 95 | 210.4 | 998.89 | 0.56 | Faible minéralisation | 6.8 | 49 | 0.01 | 0 | 6.45 | 0.013 | 0.0002 | 168 | ASTM B265 / API 571 | Inhibiteur de corrosion ajouté (50 ppm)
5420 | Acier duplex 2205 | Acide acétique | Liquide | 150.2 | 183.5 | 978.1 | 2.48 | CH₃COOH 5% aq. | 4.7 | 217 | 0 | 0 | 0 | 0.0598 | 0.0147 | 2160 | ASTM A789 / API 571 | Revêtement anti-corrosion appliqué
5421 | Acier super 13Cr | Eau de formation | Liquide | 158.4 | 43 | 1061.12 | 1.25 | NaCl + CaCl₂ + MgCl₂ | 5.3 | 156292 | 0.41 | 153 | 0.36 | 6.3655 | 0.7848 | 1080 | API 5CT / API 571 | Attaque intergranulaire
5422 | Acier carbone X65 | Eau de mer tropicale | Liquide | 15.1 | 11.5 | 1044.4 | 5.28 | NaCl 3.8% + ions minéraux | 7.4 | 36548 | 0.05 | 0 | 6.98 | 6.5897 | 6.5897 | 8760 | API 5L / NACE MR0175 | Présence de dépôts de FeS
5423 | Acier carbone X65 | Acide acétique | Liquide | 134.3 | 310.1 | 1027 | 7.2 | CH₃COOH 5% aq. | 3.9 | 214 | 0 | 0 | 0 | 0.8176 | 0.1344 | 1440 | API 5L / API 571 | Données terrain – pipeline offshore
5424 | Acier faiblement allié | Solution H₂SO₄ | Liquide | 134.9 | 70.3 | 1056.95 | 1.87 | H₂SO₄ 10% aq. | 0.9 | 172 | 0 | 0 | 0 | 0.9162 | 0.0351 | 336 | ASTM A335 / NACE SP0106 | Environnement sour service H₂S
5425 | Acier 13Cr | Boue de forage | Liquide | 110.8 | 340.9 | 1223.43 | 10.75 | Argile + baryte + additifs | 8.5 | 4857 | 0.09 | 54 | 2.79 | 0.598 | 0.0115 | 168 | API 5CT / ASTM G48 | Inhibiteur de corrosion ajouté (50 ppm)
5426 | Acier super 13Cr | Gaz naturel humide | Gaz | 6.7 | 310.1 | 0.85 | 10.52 | CH₄ + CO₂ + H₂S + H₂O | 5.7 | 200 | 8.18 | 945 | 0 | 0.1787 | 0.0103 | 504 | API 5CT / NACE TM0177 | Conditions simulées en autoclave
5427 | Acier duplex 2205 | Boue de forage | Liquide | 81 | 237 | 1200.85 | 0.79 | Argile + baryte + additifs | 7.9 | 5247 | 0.15 | 53 | 2.17 | 0.0924 | 0.1848 | 17520 | ASTM A789 / API 571 | Conditions simulées en autoclave
5428 | Inconel 625 | Eau de formation | Liquide | 160.5 | 188 | 1074.88 | 3.6 | NaCl + CaCl₂ + MgCl₂ | 5 | 178118 | 0.49 | 211 | 0.3 | 0.9477 | 0.9477 | 8760 | ASTM B443 / ASTM G48 | Dépôts calcaires protecteurs
5429 | Acier super duplex 2507 | Gaz acide (sour) | Gaz | 127.6 | 297.9 | 0.89 | 3.36 | CH₄ + H₂S > 1000 ppm | 4.9 | 303 | 5.24 | 1995 | 0 | 0.0679 | 0.0026 | 336 | ASTM A789 / ISO 15156 | Présence de dépôts de FeS
5430 | Acier carbone X65 | CO₂ supercritique | Gaz | 76.1 | 251.2 | 811.34 | 8.96 | CO₂ pur > 99.5% | 3.5 | 59 | 86.96 | 0 | 0 | 3.8507 | 0.4747 | 1080 | API 5L / ASTM G46 | Revêtement anti-corrosion appliqué
5431 | Acier 13Cr | Eau de refroidissement | Liquide | 131 | 188.9 | 1012.6 | 4.54 | Eau douce + biocides | 7.8 | 279 | 0.02 | 0 | 5.44 | 0.2557 | 0.0049 | 168 | API 5CT / ASTM G1 | Dépôts calcaires protecteurs
5432 | Inconel 825 | Solution acide HCl | Liquide | 30.1 | 173 | 1029.67 | 7.49 | HCl 5% aq. | 1.6 | 99 | 0 | 0 | 0 | 0.0281 | 0.0046 | 1440 | ASTM B424 / API 571 | Piqûration localisée observée
5433 | Hastelloy C-276 | Solution NaOH | Liquide | 202.6 | 208.4 | 1114.45 | 2.11 | NaOH 10% aq. | 13.2 | 58 | 0 | 0 | 0 | 0.0103 | 0.0006 | 504 | ASTM B575 / ISO 15156 | Revêtement anti-corrosion appliqué
5434 | Fonte grise | Eau de refroidissement | Liquide | 102.7 | 197.5 | 1027.1 | 1.85 | Eau douce + biocides | 7.9 | 324 | 0.01 | 0 | 4.3 | 0.6254 | 0.036 | 504 | ASTM A48 / ASTM G1 | Données terrain – pipeline offshore
5435 | Hastelloy C-276 | Fluide de process | Diphasique | 105.6 | 75.6 | 925.5 | 9.4 | Mélange industriel complexe | 6.2 | 2979 | 1.5 | 63 | 1.37 | 0.0162 | 0.0013 | 720 | ASTM B575 / ASTM G46 | Revêtement anti-corrosion appliqué
5436 | Fonte grise | Eau de mer tropicale | Liquide | 24 | 171.7 | 1035.86 | 9.4 | NaCl 3.8% + ions minéraux | 7.6 | 33117 | 0.08 | 0 | 7.8 | 8.0324 | 1.9806 | 2160 | ASTM A48 / NACE MR0175 | Corrosion uniforme dominante
5437 | Acier 13Cr | Eau de formation | Liquide | 132.7 | 320.9 | 1091.83 | 9.9 | NaCl + CaCl₂ + MgCl₂ | 6 | 179401 | 0.98 | 237 | 0.72 | 11.6699 | 11.6699 | 8760 | API 5CT / NACE TM0177 | Test en boucle dynamique
5438 | Acier inoxydable 316L | Boue de forage | Liquide | 128 | 47.3 | 1209.57 | 5.4 | Argile + baryte + additifs | 7.5 | 5413 | 0.15 | 60 | 1.53 | 0.1139 | 0.0187 | 1440 | ASTM A240 / ASTM G46 | Piqûration localisée observée
5439 | Acier super 13Cr | Eau de formation | Liquide | 207.4 | 163.2 | 1110.72 | 8.15 | NaCl + CaCl₂ + MgCl₂ | 6 | 167669 | 0.31 | 394 | 0.49 | 7.0518 | 3.4776 | 4320 | API 5CT / ASTM G1 | Film passif stable
5440 | Acier inoxydable 304 | Solution acide HCl | Liquide | 165.7 | 219 | 1024.27 | 6.19 | HCl 5% aq. | 1.6 | 105 | 0 | 0 | 0 | 0.1486 | 0.0085 | 504 | ASTM A240 / ISO 9226 | Dépôts calcaires protecteurs
5441 | Acier inoxydable 304 | Solution H₂SO₄ | Liquide | 69.8 | 251.7 | 1088.87 | 4.45 | H₂SO₄ 10% aq. | 0.6 | 239 | 0 | 0 | 0 | 0.1389 | 0.2778 | 17520 | ASTM A240 / ASTM G46 | Écoulement turbulent – érosion-corrosion
5442 | Acier carbone A106 | Solution H₂SO₄ | Liquide | 190.4 | 205 | 1089.47 | 8.46 | H₂SO₄ 10% aq. | 1.2 | 203 | 0 | 0 | 0 | 1.2911 | 0.0743 | 504 | ASME B36.10 / ASTM G48 | Conditions simulées en autoclave
5443 | Cuivre-Nickel 90/10 | Condensat gazeux | Diphasique | 12.1 | 90.2 | 702.1 | 10.74 | HC légers C3-C8 + eau | 5.8 | 1636 | 0.87 | 13 | 0.29 | 0.1051 | 0.006 | 504 | ASTM B111 / ISO 9226 | Attaque intergranulaire
5444 | Inconel 825 | Gaz naturel sec | Gaz | 28.2 | 171.7 | 0.74 | 0.51 | CH₄ > 95% + traces | 5.6 | 100 | 1.58 | 8 | 0 | 0.0095 | 0.0004 | 336 | ASTM B424 / ISO 15156 | Inhibiteur de corrosion ajouté (50 ppm)
5445 | Acier carbone A106 | Boue de forage | Liquide | 185.8 | 63.3 | 1210.21 | 5.55 | Argile + baryte + additifs | 7.7 | 4735 | 0.19 | 35 | 1.47 | 1.4289 | 0.2349 | 1440 | ASME B36.10 / ASTM G48 | Inhibiteur filmogène efficace
5446 | Cuivre-Nickel 90/10 | Solution acide HCl | Liquide | 77.7 | 218 | 1030.16 | 6.43 | HCl 5% aq. | 1.4 | 117 | 0 | 0 | 0 | 0.1504 | 0.0087 | 504 | ASTM B111 / NACE SP0106 | Écoulement turbulent – érosion-corrosion
5447 | Acier super duplex 2507 | Eau de mer | Liquide | 192.3 | 219.6 | 1020.78 | 2.88 | NaCl 3.5% + Mg²⁺ + SO₄²⁻ | 8.7 | 39651 | 0.03 | 0 | 8.7 | 0.4041 | 0.0664 | 1440 | ASTM A789 / API 571 | Dépôts calcaires protecteurs
5448 | Acier carbone X70 | Eau de formation H₂S | Liquide | 183.4 | 251.7 | 1039.44 | 11.66 | NaCl + H₂S + CO₂ | 5 | 126830 | 2.18 | 1930 | 0.06 | 18.1892 | 18.1892 | 8760 | API 5L / ASTM G46 | Corrosion sous contrainte détectée (SSC)
5449 | Acier carbone X70 | Eau de mer tropicale | Liquide | 147.7 | 300.8 | 998.18 | 5.39 | NaCl 3.8% + ions minéraux | 7.7 | 45266 | 0.07 | 0 | 5.41 | 7.2697 | 0.2788 | 336 | API 5L / NACE TM0177 | Corrosion uniforme dominante
5450 | Hastelloy C-276 | CO₂ supercritique | Gaz | 148.7 | 174.7 | 794.31 | 3.37 | CO₂ pur > 99.5% | 3.1 | 43 | 136.49 | 0 | 0 | 0.1008 | 0.0497 | 4320 | ASTM B575 / NACE SP0106 | Test en boucle dynamique
5451 | Acier super 13Cr | Eau de formation H₂S | Liquide | 117.6 | 86.3 | 1077.38 | 0.52 | NaCl + H₂S + CO₂ | 4 | 121983 | 1.35 | 1895 | 0.05 | 4.7953 | 0.3941 | 720 | API 5CT / API 571 | Conditions simulées en autoclave
5452 | Acier carbone X70 | Gaz naturel humide | Gaz | 93.6 | 267.1 | 0.88 | 8.56 | CH₄ + CO₂ + H₂S + H₂O | 5.8 | 219 | 5.95 | 453 | 0 | 0.5296 | 0.5296 | 8760 | API 5L / ASTM G46 | Dépôts calcaires protecteurs
5453 | Inconel 825 | Fluide de process | Diphasique | 95.4 | 146.8 | 905.7 | 5.47 | Mélange industriel complexe | 5.8 | 3378 | 0.86 | 55 | 0.61 | 0.0457 | 0.0018 | 336 | ASTM B424 / ISO 15156 | Corrosion galvanique possible
5454 | Acier carbone X52 | Eau de mer tropicale | Liquide | 21.4 | 323.9 | 1017.69 | 7.57 | NaCl 3.8% + ions minéraux | 7.5 | 32037 | 0.08 | 0 | 9.67 | 4.797 | 0.5914 | 1080 | API 5L / ASTM G46 | Corrosion sous contrainte détectée (SSC)
5455 | Fonte grise | Pétrole brut léger | Diphasique | 18.9 | 118.7 | 844.24 | 2.36 | Huile + eau produite + gaz | 5.8 | 4769 | 0.24 | 26 | 0.14 | 1.193 | 1.193 | 8760 | ASTM A48 / API 571 | Écoulement turbulent – érosion-corrosion
5456 | Titane Grade 2 | Condensat gazeux | Diphasique | 143.6 | 43.2 | 733.95 | 6.79 | HC légers C3-C8 + eau | 6.6 | 2390 | 0.75 | 29 | 0.54 | 0.0133 | 0.0016 | 1080 | ASTM B265 / NACE MR0175 | Présence de dépôts de FeS
5457 | Acier faiblement allié | Eau de chaudière | Liquide | 33.1 | 302.9 | 1006.07 | 7.38 | Eau démin. + inhibiteurs | 10.1 | 10 | 0 | 0 | 0.69 | 0.275 | 0.1356 | 4320 | ASTM A335 / ASTM G1 | Corrosion galvanique possible
5458 | Aluminium 5052 | Eau douce | Liquide | 96.1 | 123 | 1004.98 | 11.91 | Faible minéralisation | 6.8 | 49 | 0.01 | 0 | 10.49 | 0.2335 | 0.2335 | 8760 | ASTM B209 / ASTM G1 | Test en boucle dynamique
5459 | Acier carbone X70 | Eau de refroidissement | Liquide | 157.5 | 159 | 980.26 | 8.49 | Eau douce + biocides | 7.7 | 292 | 0.03 | 0 | 8.18 | 0.8211 | 0.0157 | 168 | API 5L / NACE SP0106 | Écoulement turbulent – érosion-corrosion
5460 | Acier carbone X70 | Solution acide HCl | Liquide | 164.1 | 125.4 | 1053.44 | 0.82 | HCl 5% aq. | 2.4 | 102 | 0 | 0 | 0 | 0.9244 | 0.152 | 1440 | API 5L / NACE MR0175 | Test en boucle dynamique
5461 | Acier carbone A106 | Pétrole brut lourd | Diphasique | 38.5 | 170.1 | 897.23 | 7.15 | Huile lourde + eau + sédiments | 6.2 | 6816 | 0.77 | 116 | 0.07 | 1.2458 | 0.0717 | 504 | ASME B36.10 / NACE TM0177 | Conditions simulées en autoclave
5462 | Acier super 13Cr | Pétrole brut lourd | Diphasique | 57.7 | 281.9 | 926.74 | 0.73 | Huile lourde + eau + sédiments | 5.3 | 6864 | 0.8 | 55 | 0.13 | 0.3763 | 0.0309 | 720 | API 5CT / NACE MR0175 | Piqûration localisée observée
5463 | Hastelloy C-276 | Eau de formation H₂S | Liquide | 51.1 | 52.4 | 1082.46 | 7.69 | NaCl + H₂S + CO₂ | 4.7 | 109350 | 2.24 | 1305 | 0.12 | 0.4835 | 0.2384 | 4320 | ASTM B575 / NACE SP0106 | Attaque intergranulaire
5464 | Aluminium 5052 | Solution NaOH | Liquide | 16.5 | 118.8 | 1128.72 | 6.37 | NaOH 10% aq. | 13.4 | 44 | 0 | 0 | 0 | 0.009 | 0.0011 | 1080 | ASTM B209 / NACE SP0106 | Inhibiteur filmogène efficace
5465 | Acier inoxydable 304 | Eau de mer tropicale | Liquide | 199.9 | 246 | 1029.17 | 1.98 | NaCl 3.8% + ions minéraux | 7.8 | 42457 | 0.04 | 0 | 5.3 | 1.1526 | 0.0663 | 504 | ASTM A240 / NACE TM0177 | Test en boucle dynamique
5466 | Acier super 13Cr | Gaz acide (sour) | Gaz | 36.2 | 18 | 0.9 | 8.56 | CH₄ + H₂S > 1000 ppm | 5.2 | 285 | 5.47 | 2790 | 0 | 0.2719 | 0.0052 | 168 | API 5CT / ASTM G48 | Film passif stable
5467 | Acier carbone X65 | Solution NaOH | Liquide | 111.9 | 45.3 | 1081.62 | 0.81 | NaOH 10% aq. | 12.6 | 59 | 0 | 0 | 0 | 0.1219 | 0.007 | 504 | API 5L / ASTM G46 | Corrosion caverneuse sous joint
5468 | Acier inoxydable 316L | Fluide de process | Diphasique | 45.4 | 239.7 | 925.59 | 10.03 | Mélange industriel complexe | 5.8 | 2597 | 1.79 | 194 | 1.49 | 0.0869 | 0.0143 | 1440 | ASTM A240 / ISO 9226 | Corrosion galvanique possible
5469 | Inconel 825 | Gaz acide (sour) | Gaz | 21.3 | 333.6 | 0.92 | 5.58 | CH₄ + H₂S > 1000 ppm | 4.9 | 245 | 4.17 | 4714 | 0 | 0.0611 | 0.0301 | 4320 | ASTM B424 / ASTM G46 | Revêtement anti-corrosion appliqué
5470 | Acier carbone X52 | Gaz naturel humide | Gaz | 49 | 285 | 0.87 | 0.37 | CH₄ + CO₂ + H₂S + H₂O | 6 | 210 | 11.26 | 838 | 0 | 1.0156 | 0.0195 | 168 | API 5L / ASTM G46 | Corrosion galvanique possible
5471 | Acier carbone A106 | Solution NaOH | Liquide | 162.5 | 16.7 | 1110.81 | 0.25 | NaOH 10% aq. | 13 | 42 | 0 | 0 | 0 | 0.2606 | 0.5212 | 17520 | ASME B36.10 / EN 12502 | Dépôts calcaires protecteurs
5472 | Acier faiblement allié | Gaz naturel sec | Gaz | 26.3 | 39.3 | 0.72 | 8.7 | CH₄ > 95% + traces | 6.4 | 83 | 3.93 | 9 | 0 | 0.2605 | 0.015 | 504 | ASTM A335 / ASTM G48 | Inhibiteur de corrosion ajouté (50 ppm)
5473 | Inconel 825 | Boue de forage | Liquide | 201.7 | 312.9 | 1235.73 | 2.21 | Argile + baryte + additifs | 8.7 | 5593 | 0.06 | 40 | 2.04 | 0.0479 | 0.0479 | 8760 | ASTM B424 / NACE SP0106 | Film passif stable
5474 | Titane Grade 12 | Eau de refroidissement | Liquide | 168.8 | 133.6 | 1018.29 | 5.6 | Eau douce + biocides | 8.2 | 343 | 0.03 | 0 | 4.19 | 0.0161 | 0.0009 | 504 | ASTM B265 / NACE MR0175 | Fissuration par corrosion (HIC)
5475 | Inconel 825 | Gaz naturel sec | Gaz | 79.7 | 169 | 0.7 | 7.27 | CH₄ > 95% + traces | 5.8 | 102 | 2.69 | 15 | 0 | 0.0171 | 0.0342 | 17520 | ASTM B424 / ISO 15156 | Dépôts calcaires protecteurs
5476 | Aluminium 5052 | Eau de formation H₂S | Liquide | 166.7 | 217.5 | 1029.27 | 0.18 | NaCl + H₂S + CO₂ | 4.9 | 118447 | 1.19 | 2609 | 0.11 | 5.7391 | 0.3302 | 504 | ASTM B209 / API 571 | Corrosion galvanique possible
5477 | Acier inoxydable 304 | Eau de chaudière | Liquide | 98.4 | 214.1 | 1012.25 | 9.35 | Eau démin. + inhibiteurs | 10.3 | 11 | 0 | 0 | 0.69 | 0.0495 | 0.099 | 17520 | ASTM A240 / ASTM G1 | Biofilm détecté (MIC possible)
5478 | Acier super duplex 2507 | Eau de chaudière | Liquide | 63.4 | 181.5 | 995.76 | 6.28 | Eau démin. + inhibiteurs | 9.1 | 9 | 0 | 0 | 0.69 | 0.0173 | 0.0014 | 720 | ASTM A789 / ASTM G1 | Attaque intergranulaire
5479 | Titane Grade 12 | Eau de formation H₂S | Liquide | 201.7 | 67.2 | 1076.2 | 9.11 | NaCl + H₂S + CO₂ | 5 | 143042 | 1.7 | 3779 | 0.06 | 0.5648 | 1.1296 | 17520 | ASTM B265 / EN 12502 | Film passif stable
5480 | Titane Grade 2 | Gaz naturel sec | Gaz | 185 | 34.7 | 0.74 | 5.9 | CH₄ > 95% + traces | 6.2 | 102 | 3.25 | 6 | 0 | 0.0087 | 0.0043 | 4320 | ASTM B265 / ASTM G46 | Données terrain – pipeline offshore
5481 | Aluminium 5052 | Pétrole brut lourd | Diphasique | 36.2 | 269.8 | 920.74 | 4.8 | Huile lourde + eau + sédiments | 5.3 | 8553 | 0.69 | 53 | 0.06 | 0.4246 | 0.0081 | 168 | ASTM B209 / ASTM G1 | Film passif stable
5482 | Acier carbone X52 | Eau de formation | Liquide | 41.8 | 335.4 | 1084.1 | 10.76 | NaCl + CaCl₂ + MgCl₂ | 5.3 | 164910 | 0.4 | 151 | 0.47 | 26.1435 | 52.287 | 17520 | API 5L / ASTM G48 | Écoulement turbulent – érosion-corrosion
5483 | Fonte grise | Acide acétique | Liquide | 133.8 | 54.7 | 1005.39 | 3.69 | CH₃COOH 5% aq. | 4 | 209 | 0 | 0 | 0 | 0.7911 | 1.5822 | 17520 | ASTM A48 / NACE MR0175 | Revêtement anti-corrosion appliqué
5484 | Aluminium 5052 | Pétrole brut léger | Diphasique | 172.2 | 342.5 | 862.75 | 1.14 | Huile + eau produite + gaz | 5.6 | 4732 | 0.52 | 98 | 0.15 | 0.4728 | 0.9456 | 17520 | ASTM B209 / NACE SP0106 | Corrosion par courant vagabond
5485 | Acier faiblement allié | Eau de mer tropicale | Liquide | 148.6 | 24.5 | 1050.62 | 2.3 | NaCl 3.8% + ions minéraux | 8.3 | 35110 | 0.04 | 0 | 6.26 | 5.794 | 0.2222 | 336 | ASTM A335 / NACE TM0177 | Test en boucle dynamique
5486 | Acier duplex 2205 | Gaz acide (sour) | Gaz | 30.8 | 324.6 | 0.93 | 4.1 | CH₄ + H₂S > 1000 ppm | 4.4 | 306 | 5.57 | 4501 | 0 | 0.1214 | 0.02 | 1440 | ASTM A789 / ISO 9226 | Revêtement anti-corrosion appliqué
5487 | Fonte grise | Acide acétique | Liquide | 151.3 | 75.7 | 987.58 | 10.22 | CH₃COOH 5% aq. | 3.7 | 211 | 0 | 0 | 0 | 1.1195 | 0.5521 | 4320 | ASTM A48 / ISO 9226 | Revêtement anti-corrosion appliqué
5488 | Acier duplex 2205 | Gaz acide (sour) | Gaz | 36.7 | 72 | 0.88 | 7.03 | CH₄ + H₂S > 1000 ppm | 4.2 | 273 | 4.3 | 1771 | 0 | 0.0653 | 0.0025 | 336 | ASTM A789 / ASTM G46 | Inhibiteur de corrosion ajouté (50 ppm)
5489 | Titane Grade 12 | Eau de mer | Liquide | 60.5 | 75.4 | 1029.55 | 9.16 | NaCl 3.5% + Mg²⁺ + SO₄²⁻ | 8.7 | 31947 | 0.03 | 0 | 5.05 | 0.12 | 0.0046 | 336 | ASTM B265 / API 571 | Environnement sour service H₂S
5490 | Fonte grise | Eau de mer tropicale | Liquide | 130.8 | 328.6 | 1031.09 | 5.84 | NaCl 3.8% + ions minéraux | 7.5 | 37707 | 0.1 | 0 | 5.9 | 8.1838 | 0.1569 | 168 | ASTM A48 / API 571 | Corrosion sous contrainte détectée (SSC)
5491 | Acier inoxydable 304 | Solution NaOH | Liquide | 69.7 | 26.4 | 1106.36 | 9.74 | NaOH 10% aq. | 11.9 | 59 | 0 | 0 | 0 | 0.0207 | 0.0008 | 336 | ASTM A240 / EN 12502 | Écoulement turbulent – érosion-corrosion
5492 | Cuivre-Nickel 90/10 | Boue de forage | Liquide | 104 | 156.2 | 1168.84 | 4.76 | Argile + baryte + additifs | 8.3 | 5330 | 0.18 | 59 | 2.67 | 0.254 | 0.0097 | 336 | ASTM B111 / EN 12502 | Conditions simulées en autoclave
5493 | Titane Grade 12 | Fluide de process | Diphasique | 103.5 | 151.4 | 893.5 | 6.86 | Mélange industriel complexe | 5.7 | 2501 | 1.68 | 59 | 1.29 | 0.018 | 0.001 | 504 | ASTM B265 / NACE TM0177 | Inhibiteur filmogène efficace
5494 | Acier faiblement allié | Solution H₂SO₄ | Liquide | 35.7 | 159.4 | 1049.43 | 4.91 | H₂SO₄ 10% aq. | 0.9 | 214 | 0 | 0 | 0 | 0.746 | 0.1839 | 2160 | ASTM A335 / ISO 15156 | Environnement sour service H₂S
5495 | Inconel 625 | Condensat gazeux | Diphasique | 60.9 | 299.4 | 735.67 | 9.7 | HC légers C3-C8 + eau | 5.8 | 2224 | 0.84 | 16 | 0.54 | 0.0265 | 0.0265 | 8760 | ASTM B443 / ASTM G46 | Présence de dépôts de FeS
5496 | Inconel 625 | Solution NaOH | Liquide | 8.3 | 316.9 | 1118.23 | 3.71 | NaOH 10% aq. | 13.5 | 47 | 0 | 0 | 0 | 0.0041 | 0.0041 | 8760 | ASTM B443 / ISO 9226 | Écoulement turbulent – érosion-corrosion
5497 | Acier inoxydable 316L | Pétrole brut lourd | Diphasique | 50.2 | 144.6 | 934.12 | 11.58 | Huile lourde + eau + sédiments | 5.1 | 9552 | 0.84 | 123 | 0.05 | 0.176 | 0.176 | 8760 | ASTM A240 / NACE TM0177 | Corrosion caverneuse sous joint
5498 | Titane Grade 2 | Boue de forage | Liquide | 117.3 | 71.9 | 1218.55 | 8.07 | Argile + baryte + additifs | 7.9 | 5164 | 0.11 | 61 | 2.49 | 0.0248 | 0.0122 | 4320 | ASTM B265 / EN 12502 | Conditions simulées en autoclave
5499 | Aluminium 5052 | Acide acétique | Liquide | 67 | 11.3 | 1021.5 | 8.62 | CH₃COOH 5% aq. | 3.2 | 215 | 0 | 0 | 0 | 0.2435 | 0.06 | 2160 | ASTM B209 / NACE SP0106 | Fissuration par corrosion (HIC)
5500 | Hastelloy C-276 | Boue de forage | Liquide | 197.7 | 19.6 | 1230.12 | 8.55 | Argile + baryte + additifs | 8.5 | 4764 | 0.07 | 59 | 1.12 | 0.024 | 0.0005 | 168 | ASTM B575 / ASTM G46 | Corrosion galvanique possible
5501 | Acier carbone A106 | Fluide de process | Diphasique | 53.4 | 16.8 | 875.69 | 11.42 | Mélange industriel complexe | 6.2 | 2780 | 0.62 | 164 | 0.64 | 0.63 | 0.0777 | 1080 | ASME B36.10 / NACE SP0106 | Piqûration localisée observée
5502 | Acier carbone X52 | Fluide de process | Diphasique | 11.5 | 164.3 | 920.37 | 3.67 | Mélange industriel complexe | 6.1 | 2764 | 0.58 | 110 | 1.09 | 0.7739 | 0.0148 | 168 | API 5L / ISO 9226 | Attaque intergranulaire
5503 | Acier carbone X65 | Boue de forage | Liquide | 34.2 | 71.4 | 1168.21 | 4.81 | Argile + baryte + additifs | 7.8 | 5005 | 0.11 | 68 | 1.66 | 0.9924 | 0.1631 | 1440 | API 5L / ISO 9226 | Biofilm détecté (MIC possible)
5504 | Acier inoxydable 316L | Gaz naturel sec | Gaz | 34.7 | 1.5 | 0.74 | 6.41 | CH₄ > 95% + traces | 6.9 | 95 | 2.8 | 16 | 0 | 0.0187 | 0.0007 | 336 | ASTM A240 / ASTM G48 | Piqûration localisée observée
5505 | Cuivre-Nickel 90/10 | Eau de mer tropicale | Liquide | 177 | 318.2 | 1056.93 | 7.22 | NaCl 3.8% + ions minéraux | 8 | 40158 | 0.05 | 0 | 7.65 | 1.3932 | 1.3932 | 8760 | ASTM B111 / NACE TM0177 | Film passif stable
5506 | Acier faiblement allié | CO₂ supercritique | Gaz | 108.8 | 306.4 | 779.31 | 2.26 | CO₂ pur > 99.5% | 3.5 | 53 | 77.99 | 0 | 0 | 2.3493 | 2.3493 | 8760 | ASTM A335 / ISO 15156 | Présence de dépôts de FeS
5507 | Acier inoxydable 316L | Eau de formation | Liquide | 93.1 | 198.6 | 1050.01 | 11.96 | NaCl + CaCl₂ + MgCl₂ | 5.2 | 131369 | 0.33 | 152 | 0.42 | 2.5037 | 0.4116 | 1440 | ASTM A240 / ISO 9226 | Conditions simulées en autoclave
5508 | Fonte grise | Solution NaOH | Liquide | 59.3 | 46.9 | 1101.77 | 5.73 | NaOH 10% aq. | 13.4 | 41 | 0 | 0 | 0 | 0.065 | 0.016 | 2160 | ASTM A48 / NACE TM0177 | Conditions simulées en autoclave
5509 | Aluminium 5052 | Solution NaOH | Liquide | 113.7 | 274 | 1112.14 | 11.37 | NaOH 10% aq. | 13.2 | 50 | 0 | 0 | 0 | 0.1174 | 0.0193 | 1440 | ASTM B209 / ASTM G46 | Corrosion par courant vagabond
5510 | Acier carbone X70 | Eau de chaudière | Liquide | 100.1 | 224.6 | 997.34 | 2.8 | Eau démin. + inhibiteurs | 9.2 | 11 | 0 | 0 | 0.53 | 0.3531 | 0.029 | 720 | API 5L / ISO 15156 | Inhibiteur de corrosion ajouté (50 ppm)
5511 | Acier 13Cr | Pétrole brut lourd | Diphasique | 134.6 | 214.4 | 932 | 10.03 | Huile lourde + eau + sédiments | 4.9 | 7638 | 0.87 | 51 | 0.08 | 0.6031 | 0.1487 | 2160 | API 5CT / EN 12502 | Film passif stable
5512 | Acier galvanisé | Acide acétique | Liquide | 71.4 | 7.8 | 982.85 | 6.22 | CH₃COOH 5% aq. | 3.9 | 170 | 0 | 0 | 0 | 0.3578 | 0.0441 | 1080 | ASTM A123 / ASTM G46 | Inhibiteur de corrosion ajouté (50 ppm)
5513 | Acier galvanisé | Solution H₂SO₄ | Liquide | 54.7 | 107.8 | 1077.66 | 0.99 | H₂SO₄ 10% aq. | 1.8 | 227 | 0 | 0 | 0 | 0.4271 | 0.2106 | 4320 | ASTM A123 / NACE TM0177 | Revêtement anti-corrosion appliqué
5514 | Acier inoxydable 304 | Boue de forage | Liquide | 170.2 | 59.1 | 1166.55 | 5.79 | Argile + baryte + additifs | 8.1 | 5171 | 0.07 | 54 | 1.28 | 0.1409 | 0.0174 | 1080 | ASTM A240 / NACE TM0177 | Corrosion galvanique possible
5515 | Hastelloy C-276 | Condensat gazeux | Diphasique | 22.9 | 19.2 | 728.92 | 10.39 | HC légers C3-C8 + eau | 6.1 | 2377 | 0.65 | 38 | 0.29 | 0.0118 | 0.0019 | 1440 | ASTM B575 / API 571 | Corrosion galvanique possible
5516 | Acier carbone X65 | Eau de mer | Liquide | 131.8 | 103.1 | 1042.85 | 4.39 | NaCl 3.5% + Mg²⁺ + SO₄²⁻ | 7.7 | 35577 | 0.07 | 0 | 11.1 | 6.8491 | 1.1259 | 1440 | API 5L / NACE MR0175 | Biofilm détecté (MIC possible)
5517 | Acier duplex 2205 | Condensat gazeux | Diphasique | 52.8 | 105.5 | 741.45 | 10.13 | HC légers C3-C8 + eau | 6.1 | 2071 | 0.58 | 18 | 0.3 | 0.0477 | 0.0477 | 8760 | ASTM A789 / ISO 9226 | Inhibiteur filmogène efficace
5518 | Aluminium 5052 | Solution H₂SO₄ | Liquide | 191.4 | 279.9 | 1060.9 | 10.77 | H₂SO₄ 10% aq. | 1 | 161 | 0 | 0 | 0 | 0.5072 | 0.0292 | 504 | ASTM B209 / ASTM G46 | Attaque intergranulaire
5519 | Acier 13Cr | Pétrole brut lourd | Diphasique | 110.4 | 103.3 | 936.21 | 2.32 | Huile lourde + eau + sédiments | 5.6 | 9416 | 0.72 | 147 | 0.08 | 0.7989 | 1.5978 | 17520 | API 5CT / ISO 9226 | Écoulement turbulent – érosion-corrosion
5520 | Acier carbone X70 | Eau de formation | Liquide | 200.5 | 97.3 | 1105.49 | 0.43 | NaCl + CaCl₂ + MgCl₂ | 4.6 | 172464 | 0.81 | 116 | 0.63 | 25.6051 | 0.4911 | 168 | API 5L / EN 12502 | Corrosion caverneuse sous joint
5521 | Acier galvanisé | Pétrole brut lourd | Diphasique | 100.7 | 327.3 | 897.68 | 7.34 | Huile lourde + eau + sédiments | 5.7 | 9045 | 0.99 | 60 | 0.06 | 1.1431 | 0.2819 | 2160 | ASTM A123 / ASTM G46 | Film passif stable
5522 | Acier 13Cr | Eau de mer tropicale | Liquide | 155.8 | 130.6 | 1021.29 | 1.43 | NaCl 3.8% + ions minéraux | 7.2 | 30478 | 0.08 | 0 | 11.24 | 1.8637 | 0.9191 | 4320 | API 5CT / NACE MR0175 | Inhibiteur filmogène efficace
5523 | Hastelloy C-276 | Eau de mer tropicale | Liquide | 201.3 | 214.5 | 1007.87 | 0.22 | NaCl 3.8% + ions minéraux | 8.1 | 36674 | 0.07 | 0 | 8.78 | 0.1183 | 0.2366 | 17520 | ASTM B575 / ASTM G48 | Corrosion caverneuse sous joint
5524 | Inconel 625 | Gaz naturel sec | Gaz | 79.5 | 88.5 | 0.73 | 5.31 | CH₄ > 95% + traces | 6.1 | 116 | 2.78 | 18 | 0 | 0.0096 | 0.0006 | 504 | ASTM B443 / ISO 9226 | Inhibiteur de corrosion ajouté (50 ppm)
5525 | Acier faiblement allié | Eau de formation | Liquide | 180.8 | 8.1 | 1111.57 | 7.55 | NaCl + CaCl₂ + MgCl₂ | 5 | 120326 | 0.68 | 244 | 0.3 | 21.1175 | 2.6035 | 1080 | ASTM A335 / ASTM G1 | Piqûration localisée observée
5526 | Inconel 625 | Boue de forage | Liquide | 67.1 | 30.3 | 1179.37 | 3.37 | Argile + baryte + additifs | 8.1 | 4460 | 0.11 | 32 | 2.39 | 0.0318 | 0.0039 | 1080 | ASTM B443 / NACE MR0175 | Données terrain – pipeline offshore
5527 | Titane Grade 2 | Eau de mer | Liquide | 30.3 | 66.1 | 1034.11 | 6.35 | NaCl 3.5% + Mg²⁺ + SO₄²⁻ | 7.3 | 29436 | 0.05 | 0 | 11.45 | 0.1118 | 0.0138 | 1080 | ASTM B265 / NACE MR0175 | Conditions simulées en autoclave
5528 | Inconel 825 | Gaz acide (sour) | Gaz | 202.7 | 242.7 | 0.91 | 6.61 | CH₄ + H₂S > 1000 ppm | 4 | 335 | 5.06 | 4084 | 0 | 0.0686 | 0.0013 | 168 | ASTM B424 / EN 12502 | Conditions simulées en autoclave
5529 | Acier galvanisé | Eau douce | Liquide | 91.9 | 309.7 | 996.84 | 0.55 | Faible minéralisation | 7.4 | 51 | 0.01 | 0 | 7.69 | 0.5211 | 0.5211 | 8760 | ASTM A123 / ASTM G1 | Environnement sour service H₂S
5530 | Acier carbone X65 | Eau de mer tropicale | Liquide | 22.4 | 164.7 | 1016.26 | 4.84 | NaCl 3.8% + ions minéraux | 7.9 | 40291 | 0.03 | 0 | 3.95 | 6.8386 | 0.3935 | 504 | API 5L / EN 12502 | Présence de dépôts de FeS
5531 | Acier 13Cr | Pétrole brut léger | Diphasique | 58.5 | 79.1 | 847.43 | 3.73 | Huile + eau produite + gaz | 5.1 | 4839 | 0.38 | 68 | 0.29 | 0.3299 | 0.019 | 504 | API 5CT / API 571 | Corrosion galvanique possible
5532 | Acier inoxydable 316L | Eau de chaudière | Liquide | 13.8 | 49.6 | 1023.77 | 5.23 | Eau démin. + inhibiteurs | 10.1 | 10 | 0 | 0 | 0.51 | 0.0097 | 0.0024 | 2160 | ASTM A240 / ASTM G46 | Corrosion uniforme dominante
5533 | Acier super duplex 2507 | Condensat gazeux | Diphasique | 11.4 | 169.8 | 720.45 | 2.81 | HC légers C3-C8 + eau | 6.5 | 1870 | 0.61 | 36 | 0.55 | 0.0267 | 0.0534 | 17520 | ASTM A789 / ASTM G48 | Film passif stable
5534 | Titane Grade 2 | Eau de formation H₂S | Liquide | 192 | 228.4 | 1088.19 | 8.5 | NaCl + H₂S + CO₂ | 5 | 102618 | 1.49 | 3913 | 0.14 | 0.297 | 0.594 | 17520 | ASTM B265 / ASTM G46 | Attaque intergranulaire
5535 | Acier 13Cr | Gaz acide (sour) | Gaz | 162.8 | 276.4 | 0.88 | 8.12 | CH₄ + H₂S > 1000 ppm | 4.1 | 308 | 7.73 | 1927 | 0 | 0.4328 | 0.1067 | 2160 | API 5CT / ISO 9226 | Dépôts calcaires protecteurs
5536 | Acier super 13Cr | Gaz naturel humide | Gaz | 77.4 | 157.5 | 0.87 | 7.02 | CH₄ + CO₂ + H₂S + H₂O | 5.5 | 203 | 11.55 | 618 | 0 | 0.1756 | 0.0216 | 1080 | API 5CT / API 571 | Inhibiteur de corrosion ajouté (50 ppm)
5537 | Acier duplex 2205 | Gaz acide (sour) | Gaz | 140.1 | 343 | 0.91 | 1.14 | CH₄ + H₂S > 1000 ppm | 4.7 | 318 | 6.17 | 2699 | 0 | 0.0992 | 0.0082 | 720 | ASTM A789 / ASTM G48 | Corrosion sous contrainte détectée (SSC)
5538 | Titane Grade 12 | Solution NaOH | Liquide | 34.8 | 68.5 | 1079.92 | 2.76 | NaOH 10% aq. | 12.9 | 42 | 0 | 0 | 0 | 0.001 | 0.0001 | 1080 | ASTM B265 / NACE TM0177 | Biofilm détecté (MIC possible)
5539 | Hastelloy C-276 | Eau douce | Liquide | 137.6 | 33.7 | 979.29 | 4.5 | Faible minéralisation | 6.7 | 40 | 0.01 | 0 | 13.19 | 0.0152 | 0.0037 | 2160 | ASTM B575 / NACE MR0175 | Environnement sour service H₂S
5540 | Inconel 825 | Gaz naturel sec | Gaz | 124.5 | 221.1 | 0.7 | 4.12 | CH₄ > 95% + traces | 7.2 | 86 | 1.95 | 15 | 0 | 0.0152 | 0.0009 | 504 | ASTM B424 / EN 12502 | Corrosion galvanique possible
5541 | Inconel 625 | Pétrole brut léger | Diphasique | 16.1 | 293.4 | 849.9 | 0.4 | Huile + eau produite + gaz | 5.9 | 5560 | 0.33 | 38 | 0.15 | 0.0261 | 0.0021 | 720 | ASTM B443 / NACE TM0177 | Corrosion sous contrainte détectée (SSC)
5542 | Acier super duplex 2507 | Solution NaOH | Liquide | 22.7 | 204.4 | 1126.12 | 8.29 | NaOH 10% aq. | 12.4 | 52 | 0 | 0 | 0 | 0.007 | 0.0017 | 2160 | ASTM A789 / ISO 15156 | Corrosion caverneuse sous joint
5543 | Acier carbone X70 | Gaz naturel humide | Gaz | 42.5 | 306 | 0.87 | 9.55 | CH₄ + CO₂ + H₂S + H₂O | 5.9 | 204 | 8.67 | 973 | 0 | 0.7653 | 1.5306 | 17520 | API 5L / NACE MR0175 | Revêtement anti-corrosion appliqué
5544 | Titane Grade 2 | Eau douce | Liquide | 44.9 | 64.1 | 1016.18 | 10.38 | Faible minéralisation | 6.5 | 59 | 0.01 | 0 | 9.16 | 0.0102 | 0.0017 | 1440 | ASTM B265 / ISO 15156 | Biofilm détecté (MIC possible)
5545 | Acier carbone X70 | Eau de formation H₂S | Liquide | 154.1 | 297.2 | 1046.19 | 10.7 | NaCl + H₂S + CO₂ | 4.8 | 102542 | 0.97 | 2782 | 0.07 | 16.5735 | 33.147 | 17520 | API 5L / NACE MR0175 | Revêtement anti-corrosion appliqué
5546 | Inconel 625 | Eau de refroidissement | Liquide | 137.6 | 54 | 981.8 | 9.48 | Eau douce + biocides | 8.2 | 286 | 0.02 | 0 | 6.32 | 0.0203 | 0.0406 | 17520 | ASTM B443 / ISO 9226 | Écoulement turbulent – érosion-corrosion
5547 | Fonte grise | Solution H₂SO₄ | Liquide | 195.8 | 31.5 | 1061.96 | 10.09 | H₂SO₄ 10% aq. | 0.7 | 166 | 0 | 0 | 0 | 1.3592 | 1.3592 | 8760 | ASTM A48 / ASTM G48 | Inhibiteur filmogène efficace
5548 | Acier faiblement allié | Eau douce | Liquide | 40.1 | 10.5 | 1012.58 | 0.2 | Faible minéralisation | 6.8 | 44 | 0.02 | 0 | 6.3 | 0.1814 | 0.0447 | 2160 | ASTM A335 / ISO 9226 | Revêtement anti-corrosion appliqué
5549 | Hastelloy C-276 | CO₂ supercritique | Gaz | 87.6 | 134.7 | 813.04 | 2.2 | CO₂ pur > 99.5% | 2.7 | 51 | 197.09 | 0 | 0 | 0.1355 | 0.0223 | 1440 | ASTM B575 / NACE MR0175 | Environnement sour service H₂S
5550 | Acier duplex 2205 | Solution H₂SO₄ | Liquide | 202.8 | 278.8 | 1090.96 | 5.43 | H₂SO₄ 10% aq. | 1.5 | 172 | 0 | 0 | 0 | 0.1109 | 0.1109 | 8760 | ASTM A789 / NACE TM0177 | Dépôts calcaires protecteurs
5551 | Aluminium 5052 | Pétrole brut lourd | Diphasique | 131.3 | 233.9 | 914.78 | 9.55 | Huile lourde + eau + sédiments | 4.4 | 7353 | 0.3 | 92 | 0.06 | 0.5145 | 0.5145 | 8760 | ASTM B209 / EN 12502 | Piqûration localisée observée
5552 | Inconel 625 | Gaz naturel sec | Gaz | 77.7 | 154.9 | 0.73 | 3.33 | CH₄ > 95% + traces | 6.1 | 111 | 1.04 | 6 | 0 | 0.0077 | 0.0154 | 17520 | ASTM B443 / ASTM G46 | Corrosion sous contrainte détectée (SSC)
5553 | Acier inoxydable 316L | Acide acétique | Liquide | 156.4 | 289.1 | 979.39 | 7.21 | CH₃COOH 5% aq. | 4.1 | 218 | 0 | 0 | 0 | 0.101 | 0.0125 | 1080 | ASTM A240 / ASTM G1 | Test en boucle dynamique
5554 | Acier super 13Cr | Eau de mer | Liquide | 101.6 | 309.6 | 1025.12 | 3.49 | NaCl 3.5% + Mg²⁺ + SO₄²⁻ | 7.7 | 31739 | 0.06 | 0 | 4.99 | 1.3221 | 0.652 | 4320 | API 5CT / NACE SP0106 | Corrosion par courant vagabond
5555 | Acier carbone X65 | Eau de formation H₂S | Liquide | 155.7 | 131 | 1059.55 | 8.36 | NaCl + H₂S + CO₂ | 4.5 | 103827 | 2.06 | 1906 | 0.09 | 19.839 | 9.7836 | 4320 | API 5L / NACE SP0106 | Revêtement anti-corrosion appliqué
5556 | Acier duplex 2205 | Fluide de process | Diphasique | 191 | 47.9 | 878.88 | 3.77 | Mélange industriel complexe | 5 | 2980 | 0.78 | 147 | 0.53 | 0.0727 | 0.0028 | 336 | ASTM A789 / NACE TM0177 | Inhibiteur filmogène efficace
5557 | Titane Grade 12 | Gaz naturel sec | Gaz | 171.1 | 304.8 | 0.73 | 6.03 | CH₄ > 95% + traces | 6.7 | 98 | 3.68 | 6 | 0 | 0.0101 | 0.0025 | 2160 | ASTM B265 / ISO 9226 | Écoulement turbulent – érosion-corrosion
5558 | Acier faiblement allié | Pétrole brut léger | Diphasique | 110.8 | 347.2 | 874.39 | 0.43 | Huile + eau produite + gaz | 5.9 | 4855 | 0.46 | 40 | 0.15 | 1.2328 | 0.0236 | 168 | ASTM A335 / NACE MR0175 | Corrosion uniforme dominante
5559 | Acier galvanisé | CO₂ supercritique | Gaz | 48.3 | 122.4 | 807.02 | 5.67 | CO₂ pur > 99.5% | 3 | 44 | 125.68 | 0 | 0 | 3.1119 | 0.179 | 504 | ASTM A123 / NACE TM0177 | Attaque intergranulaire
5560 | Acier inoxydable 316L | Pétrole brut léger | Diphasique | 27.4 | 45.3 | 836.27 | 2.81 | Huile + eau produite + gaz | 6.2 | 5104 | 0.34 | 27 | 0.21 | 0.0914 | 0.0451 | 4320 | ASTM A240 / API 571 | Écoulement turbulent – érosion-corrosion
5561 | Hastelloy C-276 | Boue de forage | Liquide | 207.1 | 70.5 | 1190.89 | 10.22 | Argile + baryte + additifs | 8.1 | 5626 | 0.2 | 38 | 2.34 | 0.0305 | 0.0025 | 720 | ASTM B575 / ISO 9226 | Corrosion caverneuse sous joint
5562 | Acier duplex 2205 | Solution H₂SO₄ | Liquide | 37 | 17.8 | 1061.26 | 4.92 | H₂SO₄ 10% aq. | 1.4 | 217 | 0 | 0 | 0 | 0.0573 | 0.1146 | 17520 | ASTM A789 / NACE TM0177 | Corrosion uniforme dominante
5563 | Acier carbone X65 | Eau douce | Liquide | 187.9 | 248 | 1002.9 | 9.76 | Faible minéralisation | 7.4 | 49 | 0.01 | 0 | 7.39 | 0.8598 | 0.0707 | 720 | API 5L / NACE MR0175 | Fissuration par corrosion (HIC)
5564 | Inconel 625 | Acide acétique | Liquide | 33.3 | 279.2 | 1031.5 | 5.53 | CH₃COOH 5% aq. | 3.6 | 228 | 0 | 0 | 0 | 0.0185 | 0.0004 | 168 | ASTM B443 / ASTM G46 | Fissuration par corrosion (HIC)
5565 | Acier super 13Cr | Eau de formation | Liquide | 54 | 49.1 | 1074.79 | 4.02 | NaCl + CaCl₂ + MgCl₂ | 5.7 | 139451 | 0.67 | 241 | 0.54 | 6.0921 | 1.0014 | 1440 | API 5CT / ASTM G46 | Corrosion galvanique possible
5566 | Acier inoxydable 316L | Eau de mer tropicale | Liquide | 42.2 | 241.9 | 1004.6 | 7.36 | NaCl 3.8% + ions minéraux | 8 | 33598 | 0.09 | 0 | 10.31 | 0.613 | 0.3023 | 4320 | ASTM A240 / ASTM G48 | Environnement sour service H₂S
5567 | Acier inoxydable 316L | Solution NaOH | Liquide | 140.3 | 163.6 | 1129.88 | 1.99 | NaOH 10% aq. | 13.2 | 41 | 0 | 0 | 0 | 0.0241 | 0.0014 | 504 | ASTM A240 / API 571 | Corrosion galvanique possible
5568 | Inconel 825 | Acide acétique | Liquide | 159.9 | 234.4 | 1030.3 | 1.32 | CH₃COOH 5% aq. | 3.8 | 218 | 0 | 0 | 0 | 0.0291 | 0.0006 | 168 | ASTM B424 / NACE TM0177 | Biofilm détecté (MIC possible)
5569 | Inconel 825 | Acide acétique | Liquide | 160.6 | 97.6 | 1012.14 | 11.05 | CH₃COOH 5% aq. | 3.8 | 205 | 0 | 0 | 0 | 0.0345 | 0.0345 | 8760 | ASTM B424 / ISO 15156 | Corrosion caverneuse sous joint
5570 | Cuivre-Nickel 90/10 | Acide acétique | Liquide | 168.8 | 235.6 | 1004.31 | 6.19 | CH₃COOH 5% aq. | 4.2 | 211 | 0 | 0 | 0 | 0.1697 | 0.0098 | 504 | ASTM B111 / ASTM G48 | Fissuration par corrosion (HIC)
5571 | Acier galvanisé | Fluide de process | Diphasique | 25.9 | 311.5 | 895.37 | 11.46 | Mélange industriel complexe | 6.1 | 2977 | 1.95 | 65 | 1.18 | 0.6214 | 0.0238 | 336 | ASTM A123 / ISO 15156 | Piqûration localisée observée
5572 | Titane Grade 12 | Gaz naturel humide | Gaz | 178.6 | 122.4 | 0.83 | 5.94 | CH₄ + CO₂ + H₂S + H₂O | 5.8 | 171 | 12.78 | 297 | 0 | 0.0228 | 0.0019 | 720 | ASTM B265 / NACE TM0177 | Attaque intergranulaire
5573 | Acier super 13Cr | Pétrole brut lourd | Diphasique | 160.5 | 237.5 | 917.02 | 8.08 | Huile lourde + eau + sédiments | 4.7 | 8751 | 0.33 | 200 | 0.09 | 0.4822 | 0.9644 | 17520 | API 5CT / API 571 | Film passif stable
5574 | Acier carbone X52 | Eau de refroidissement | Liquide | 94 | 104.8 | 992.44 | 4.11 | Eau douce + biocides | 7.4 | 294 | 0.03 | 0 | 4.84 | 0.4253 | 0.1049 | 2160 | API 5L / ISO 15156 | Fissuration par corrosion (HIC)
5575 | Cuivre-Nickel 90/10 | Acide acétique | Liquide | 25 | 172.5 | 980.93 | 10.3 | CH₃COOH 5% aq. | 3.7 | 199 | 0 | 0 | 0 | 0.1194 | 0.2388 | 17520 | ASTM B111 / NACE SP0106 | Fissuration par corrosion (HIC)
5576 | Acier inoxydable 316L | Eau de chaudière | Liquide | 21 | 197.7 | 977.07 | 6.39 | Eau démin. + inhibiteurs | 9 | 12 | 0 | 0 | 0.33 | 0.0267 | 0.0066 | 2160 | ASTM A240 / ASTM G48 | Attaque intergranulaire
5577 | Titane Grade 12 | Eau douce | Liquide | 134 | 187.3 | 1013.9 | 0.85 | Faible minéralisation | 7.2 | 50 | 0.02 | 0 | 7.47 | 0.0129 | 0.0007 | 504 | ASTM B265 / NACE TM0177 | Présence de dépôts de FeS
5578 | Inconel 625 | Fluide de process | Diphasique | 194.5 | 98.3 | 883.34 | 4.9 | Mélange industriel complexe | 6.8 | 3112 | 1.96 | 157 | 1.19 | 0.0402 | 0.0099 | 2160 | ASTM B443 / ASTM G1 | Inhibiteur filmogène efficace
5579 | Acier duplex 2205 | Condensat gazeux | Diphasique | 22.6 | 57.3 | 721.98 | 8.38 | HC légers C3-C8 + eau | 6.1 | 2208 | 1 | 37 | 0.55 | 0.0482 | 0.0018 | 336 | ASTM A789 / API 571 | Inhibiteur filmogène efficace
5580 | Acier carbone A106 | Eau de formation | Liquide | 179.2 | 246 | 1086.95 | 6.15 | NaCl + CaCl₂ + MgCl₂ | 5.7 | 151642 | 0.41 | 170 | 0.72 | 29.5299 | 7.2813 | 2160 | ASME B36.10 / API 571 | Environnement sour service H₂S
5581 | Acier carbone X70 | Solution acide HCl | Liquide | 197 | 41.2 | 1008.74 | 6.32 | HCl 5% aq. | 0.7 | 108 | 0 | 0 | 0 | 0.8372 | 0.2064 | 2160 | API 5L / NACE TM0177 | Attaque intergranulaire
5582 | Hastelloy C-276 | Eau de refroidissement | Liquide | 131.5 | 173.8 | 978.66 | 3.33 | Eau douce + biocides | 7.6 | 323 | 0.04 | 0 | 5.61 | 0.0126 | 0.0062 | 4320 | ASTM B575 / ISO 9226 | Conditions simulées en autoclave
5583 | Acier super 13Cr | CO₂ supercritique | Gaz | 168.2 | 146 | 823.86 | 1.25 | CO₂ pur > 99.5% | 3.2 | 50 | 134.59 | 0 | 0 | 1.1925 | 0.196 | 1440 | API 5CT / EN 12502 | Présence de dépôts de FeS
5584 | Acier super 13Cr | Eau de mer | Liquide | 114.1 | 50.1 | 1024.85 | 6.93 | NaCl 3.5% + Mg²⁺ + SO₄²⁻ | 8 | 30940 | 0.08 | 0 | 10.14 | 1.3122 | 0.6471 | 4320 | API 5CT / ASTM G46 | Inhibiteur de corrosion ajouté (50 ppm)
5585 | Cuivre-Nickel 90/10 | Solution NaOH | Liquide | 26.8 | 232.3 | 1095.17 | 10.41 | NaOH 10% aq. | 13.4 | 56 | 0 | 0 | 0 | 0.0287 | 0.0574 | 17520 | ASTM B111 / API 571 | Environnement sour service H₂S
5586 | Acier carbone A106 | Gaz naturel humide | Gaz | 79.6 | 43.6 | 0.86 | 2.31 | CH₄ + CO₂ + H₂S + H₂O | 6.1 | 208 | 15.06 | 790 | 0 | 0.9451 | 0.9451 | 8760 | ASME B36.10 / ASTM G1 | Fissuration par corrosion (HIC)
5587 | Acier carbone X65 | Eau douce | Liquide | 32 | 341.2 | 1027.88 | 11.09 | Faible minéralisation | 7.4 | 41 | 0.01 | 0 | 11.95 | 0.5782 | 0.0475 | 720 | API 5L / ISO 15156 | Présence de dépôts de FeS
5588 | Acier 13Cr | Acide acétique | Liquide | 203.7 | 316.7 | 1004.06 | 3.08 | CH₃COOH 5% aq. | 3.8 | 226 | 0 | 0 | 0 | 0.4092 | 0.1009 | 2160 | API 5CT / ASTM G46 | Environnement sour service H₂S
5589 | Acier faiblement allié | Eau de refroidissement | Liquide | 41.1 | 171.4 | 992.15 | 5.41 | Eau douce + biocides | 7.2 | 267 | 0.03 | 0 | 5.9 | 0.3836 | 0.0221 | 504 | ASTM A335 / ASTM G1 | Corrosion caverneuse sous joint
5590 | Aluminium 5052 | Solution H₂SO₄ | Liquide | 118.6 | 88.4 | 1096.09 | 2.73 | H₂SO₄ 10% aq. | 0.6 | 194 | 0 | 0 | 0 | 0.2691 | 0.0442 | 1440 | ASTM B209 / NACE SP0106 | Attaque intergranulaire
5591 | Acier faiblement allié | Solution NaOH | Liquide | 55.2 | 209.3 | 1092.93 | 9.95 | NaOH 10% aq. | 12.8 | 42 | 0 | 0 | 0 | 0.186 | 0.0071 | 336 | ASTM A335 / NACE MR0175 | Film passif stable
5592 | Acier 13Cr | Fluide de process | Diphasique | 93.8 | 329.2 | 881 | 1.57 | Mélange industriel complexe | 5.8 | 2472 | 0.9 | 72 | 1.39 | 0.3063 | 0.0504 | 1440 | API 5CT / EN 12502 | Corrosion galvanique possible
5593 | Acier faiblement allié | Condensat gazeux | Diphasique | 35.3 | 303.4 | 729.21 | 6.03 | HC légers C3-C8 + eau | 5.5 | 1704 | 0.48 | 14 | 0.39 | 0.738 | 0.0425 | 504 | ASTM A335 / ASTM G1 | Film passif stable
5594 | Acier carbone A106 | Pétrole brut léger | Diphasique | 9.5 | 233 | 867.25 | 3.04 | Huile + eau produite + gaz | 6.1 | 5070 | 0.26 | 42 | 0.12 | 1.0527 | 0.0606 | 504 | ASME B36.10 / ISO 9226 | Revêtement anti-corrosion appliqué
5595 | Aluminium 5052 | Eau de mer | Liquide | 125.4 | 84.9 | 1042.56 | 6.05 | NaCl 3.5% + Mg²⁺ + SO₄²⁻ | 7.9 | 36064 | 0.04 | 0 | 9.35 | 2.7387 | 1.3506 | 4320 | ASTM B209 / NACE MR0175 | Présence de dépôts de FeS
5596 | Titane Grade 12 | Gaz naturel sec | Gaz | 101.7 | 291.1 | 0.71 | 9.68 | CH₄ > 95% + traces | 6.4 | 108 | 2.4 | 16 | 0 | 0.0061 | 0.003 | 4320 | ASTM B265 / ASTM G1 | Revêtement anti-corrosion appliqué
5597 | Acier inoxydable 316L | Eau de formation | Liquide | 56.5 | 49.4 | 1073.75 | 7.95 | NaCl + CaCl₂ + MgCl₂ | 6.1 | 124841 | 0.31 | 150 | 0.26 | 2.4776 | 0.0475 | 168 | ASTM A240 / ASTM G46 | Présence de dépôts de FeS
5598 | Acier carbone X52 | Solution NaOH | Liquide | 121.4 | 228.9 | 1091.95 | 4.55 | NaOH 10% aq. | 12.1 | 40 | 0 | 0 | 0 | 0.3037 | 0.025 | 720 | API 5L / ASTM G46 | Film passif stable
5599 | Acier 13Cr | Eau de formation | Liquide | 41.3 | 124.9 | 1083.91 | 4.33 | NaCl + CaCl₂ + MgCl₂ | 5.5 | 165896 | 0.84 | 382 | 0.29 | 9.611 | 0.7899 | 720 | API 5CT / ISO 9226 | Conditions simulées en autoclave
5600 | Aluminium 5052 | Gaz acide (sour) | Gaz | 55.4 | 186.3 | 0.9 | 4.08 | CH₄ + H₂S > 1000 ppm | 4.2 | 318 | 6.14 | 5162 | 0 | 0.4506 | 0.1111 | 2160 | ASTM B209 / ASTM G1 | Corrosion uniforme dominante
5601 | Acier 13Cr | Gaz acide (sour) | Gaz | 176.1 | 124.6 | 0.9 | 6.3 | CH₄ + H₂S > 1000 ppm | 4.5 | 247 | 2.64 | 4491 | 0 | 0.5861 | 0.0482 | 720 | API 5CT / ISO 9226 | Conditions simulées en autoclave
5602 | Acier duplex 2205 | Eau de formation | Liquide | 137 | 20.1 | 1074.75 | 1.95 | NaCl + CaCl₂ + MgCl₂ | 6.2 | 171386 | 0.81 | 195 | 0.27 | 2.118 | 0.0812 | 336 | ASTM A789 / ASTM G48 | Inhibiteur de corrosion ajouté (50 ppm)
5603 | Titane Grade 2 | Condensat gazeux | Diphasique | 14.6 | 48.9 | 720.89 | 8.25 | HC légers C3-C8 + eau | 5.7 | 2347 | 0.52 | 14 | 0.75 | 0.0138 | 0.0003 | 168 | ASTM B265 / ISO 15156 | Conditions simulées en autoclave
5604 | Hastelloy C-276 | Pétrole brut léger | Diphasique | 5.3 | 40.9 | 872.17 | 11.12 | Huile + eau produite + gaz | 5.4 | 5987 | 0.34 | 35 | 0.22 | 0.0256 | 0.0042 | 1440 | ASTM B575 / NACE SP0106 | Corrosion caverneuse sous joint
5605 | Titane Grade 2 | Eau de chaudière | Liquide | 22.4 | 53.7 | 1015.11 | 9.92 | Eau démin. + inhibiteurs | 8.8 | 9 | 0 | 0 | 0.59 | 0.0043 | 0.0007 | 1440 | ASTM B265 / NACE TM0177 | Film passif stable
5606 | Acier carbone X52 | Eau de chaudière | Liquide | 88 | 238.6 | 1000.17 | 1.6 | Eau démin. + inhibiteurs | 9.1 | 9 | 0 | 0 | 0.44 | 0.4092 | 0.1009 | 2160 | API 5L / ISO 15156 | Conditions simulées en autoclave
5607 | Acier carbone X70 | Eau de formation | Liquide | 167.1 | 76.4 | 1077.54 | 10.88 | NaCl + CaCl₂ + MgCl₂ | 5.1 | 170344 | 0.45 | 350 | 0.27 | 24.2208 | 1.3935 | 504 | API 5L / ASTM G48 | Film passif stable
5608 | Acier super 13Cr | Condensat gazeux | Diphasique | 158.2 | 163.1 | 718.04 | 9.12 | HC légers C3-C8 + eau | 6.3 | 1832 | 0.74 | 26 | 0.34 | 0.2305 | 0.2305 | 8760 | API 5CT / NACE TM0177 | Corrosion galvanique possible
5609 | Acier inoxydable 304 | CO₂ supercritique | Gaz | 158 | 233.4 | 779.74 | 4.26 | CO₂ pur > 99.5% | 3.4 | 55 | 73.54 | 0 | 0 | 0.3767 | 0.0619 | 1440 | ASTM A240 / ASTM G46 | Film passif stable
5610 | Inconel 625 | Acide acétique | Liquide | 174.4 | 77.7 | 992.91 | 9.63 | CH₃COOH 5% aq. | 3.7 | 167 | 0 | 0 | 0 | 0.0249 | 0.001 | 336 | ASTM B443 / ISO 15156 | Corrosion caverneuse sous joint
5611 | Acier faiblement allié | Gaz acide (sour) | Gaz | 188.8 | 134.3 | 0.92 | 11.88 | CH₄ + H₂S > 1000 ppm | 4.4 | 242 | 7.61 | 1975 | 0 | 0.9394 | 0.018 | 168 | ASTM A335 / API 571 | Revêtement anti-corrosion appliqué
5612 | Acier faiblement allié | Gaz acide (sour) | Gaz | 105.8 | 177.5 | 0.89 | 5.56 | CH₄ + H₂S > 1000 ppm | 4.8 | 316 | 3.07 | 3740 | 0 | 1.3939 | 0.1146 | 720 | ASTM A335 / NACE MR0175 | Conditions simulées en autoclave
5613 | Acier carbone A106 | Eau de formation H₂S | Liquide | 207.1 | 291.5 | 1053.88 | 2.08 | NaCl + H₂S + CO₂ | 4 | 124188 | 2.32 | 3913 | 0.11 | 27.2978 | 27.2978 | 8760 | ASME B36.10 / ASTM G1 | Conditions simulées en autoclave
5614 | Cuivre-Nickel 90/10 | Solution acide HCl | Liquide | 65.9 | 338.4 | 1010.9 | 1.55 | HCl 5% aq. | 1.4 | 104 | 0 | 0 | 0 | 0.1903 | 0.0109 | 504 | ASTM B111 / NACE TM0177 | Conditions simulées en autoclave
5615 | Acier inoxydable 304 | Gaz acide (sour) | Gaz | 18.1 | 165.8 | 0.92 | 5.21 | CH₄ + H₂S > 1000 ppm | 4.4 | 352 | 9.83 | 2446 | 0 | 0.1754 | 0.0216 | 1080 | ASTM A240 / EN 12502 | Attaque intergranulaire
5616 | Acier carbone X70 | Eau de chaudière | Liquide | 136.7 | 120.8 | 1004.23 | 4.14 | Eau démin. + inhibiteurs | 9.8 | 10 | 0 | 0 | 0.5 | 0.3727 | 0.0919 | 2160 | API 5L / EN 12502 | Corrosion uniforme dominante
5617 | Acier galvanisé | Solution acide HCl | Liquide | 138.5 | 194.5 | 1016.02 | 10.02 | HCl 5% aq. | 1.1 | 115 | 0 | 0 | 0 | 0.6897 | 0.0567 | 720 | ASTM A123 / NACE TM0177 | Attaque intergranulaire
5618 | Acier inoxydable 316L | Eau douce | Liquide | 162.8 | 342.6 | 1007.76 | 0.91 | Faible minéralisation | 6.1 | 51 | 0.01 | 0 | 9.95 | 0.1052 | 0.0173 | 1440 | ASTM A240 / EN 12502 | Revêtement anti-corrosion appliqué
5619 | Acier carbone X65 | Gaz naturel humide | Gaz | 69.8 | 245.8 | 0.87 | 8.17 | CH₄ + CO₂ + H₂S + H₂O | 6.2 | 186 | 9.77 | 664 | 0 | 0.8069 | 0.0995 | 1080 | API 5L / EN 12502 | Données terrain – pipeline offshore
5620 | Acier faiblement allié | Fluide de process | Diphasique | 75.8 | 324.2 | 908.65 | 5.51 | Mélange industriel complexe | 5.9 | 2580 | 0.81 | 105 | 1.4 | 0.8376 | 0.0321 | 336 | ASTM A335 / ASTM G48 | Corrosion uniforme dominante
5621 | Acier inoxydable 316L | Gaz naturel sec | Gaz | 62 | 223.4 | 0.73 | 1.56 | CH₄ > 95% + traces | 6.8 | 115 | 2.28 | 16 | 0 | 0.0283 | 0.0566 | 17520 | ASTM A240 / API 571 | Corrosion sous contrainte détectée (SSC)
5622 | Cuivre-Nickel 90/10 | Fluide de process | Diphasique | 132.2 | 273.7 | 902.66 | 6.8 | Mélange industriel complexe | 6.3 | 3008 | 1.7 | 161 | 0.61 | 0.2381 | 0.0137 | 504 | ASTM B111 / ISO 15156 | Inhibiteur de corrosion ajouté (50 ppm)
5623 | Aluminium 5052 | Eau de formation | Liquide | 66.1 | 315.7 | 1049.66 | 5.11 | NaCl + CaCl₂ + MgCl₂ | 5.8 | 155137 | 0.44 | 298 | 0.68 | 7.1475 | 0.8812 | 1080 | ASTM B209 / NACE MR0175 | Revêtement anti-corrosion appliqué
5624 | Acier carbone X65 | Eau de refroidissement | Liquide | 119.9 | 109.3 | 1007.97 | 9.55 | Eau douce + biocides | 7.6 | 314 | 0.02 | 0 | 7.64 | 0.7075 | 1.415 | 17520 | API 5L / ASTM G48 | Présence de dépôts de FeS
5625 | Titane Grade 12 | Acide acétique | Liquide | 40.9 | 64.3 | 1012.79 | 10.84 | CH₃COOH 5% aq. | 4 | 240 | 0 | 0 | 0 | 0.0133 | 0.0003 | 168 | ASTM B265 / NACE TM0177 | Dépôts calcaires protecteurs
5626 | Inconel 625 | Gaz acide (sour) | Gaz | 38.2 | 174.3 | 0.9 | 0.44 | CH₄ + H₂S > 1000 ppm | 4 | 350 | 9.42 | 5637 | 0 | 0.0711 | 0.0711 | 8760 | ASTM B443 / ISO 15156 | Inhibiteur filmogène efficace
5627 | Inconel 825 | Eau de formation H₂S | Liquide | 68.1 | 243.6 | 1055.39 | 8.2 | NaCl + H₂S + CO₂ | 4.8 | 137777 | 2.13 | 1803 | 0.11 | 0.9678 | 0.4773 | 4320 | ASTM B424 / ISO 9226 | Fissuration par corrosion (HIC)
5628 | Acier inoxydable 316L | Pétrole brut lourd | Diphasique | 72.1 | 20.2 | 927.24 | 4.31 | Huile lourde + eau + sédiments | 5.2 | 7516 | 0.5 | 176 | 0.06 | 0.1423 | 0.0082 | 504 | ASTM A240 / ISO 15156 | Fissuration par corrosion (HIC)
5629 | Fonte grise | Eau de formation | Liquide | 61.4 | 340.9 | 1111.92 | 0.21 | NaCl + CaCl₂ + MgCl₂ | 5.8 | 135438 | 0.79 | 316 | 0.29 | 23.6758 | 0.9081 | 336 | ASTM A48 / API 571 | Piqûration localisée observée
5630 | Acier faiblement allié | Fluide de process | Diphasique | 205.3 | 269.6 | 899.99 | 1.72 | Mélange industriel complexe | 6.5 | 3087 | 1.04 | 101 | 0.79 | 0.763 | 1.526 | 17520 | ASTM A335 / API 571 | Test en boucle dynamique
5631 | Titane Grade 2 | Eau douce | Liquide | 59.2 | 94.8 | 999.21 | 11.15 | Faible minéralisation | 7 | 47 | 0.01 | 0 | 9.5 | 0.0136 | 0.0034 | 2160 | ASTM B265 / ISO 15156 | Conditions simulées en autoclave
5632 | Titane Grade 2 | Acide acétique | Liquide | 62.9 | 345.7 | 996.84 | 9.25 | CH₃COOH 5% aq. | 4.4 | 198 | 0 | 0 | 0 | 0.0172 | 0.0172 | 8760 | ASTM B265 / ASTM G46 | Données terrain – pipeline offshore
5633 | Aluminium 5052 | Fluide de process | Diphasique | 36.7 | 143.6 | 902.87 | 5.21 | Mélange industriel complexe | 6.3 | 3430 | 1.22 | 111 | 1 | 0.2169 | 0.0125 | 504 | ASTM B209 / NACE TM0177 | Corrosion caverneuse sous joint
5634 | Acier inoxydable 316L | Eau de formation H₂S | Liquide | 136.3 | 110.9 | 1067.13 | 2.42 | NaCl + H₂S + CO₂ | 5.4 | 123270 | 0.81 | 3585 | 0.06 | 2.0318 | 2.0318 | 8760 | ASTM A240 / NACE MR0175 | Film passif stable
5635 | Acier inoxydable 316L | Acide acétique | Liquide | 145.5 | 281.9 | 1011.43 | 3.34 | CH₃COOH 5% aq. | 3.4 | 173 | 0 | 0 | 0 | 0.0996 | 0.0996 | 8760 | ASTM A240 / EN 12502 | Données terrain – pipeline offshore
5636 | Acier super duplex 2507 | Acide acétique | Liquide | 35.3 | 40.1 | 1035.83 | 10.31 | CH₃COOH 5% aq. | 3 | 178 | 0 | 0 | 0 | 0.026 | 0.0021 | 720 | ASTM A789 / EN 12502 | Présence de dépôts de FeS
5637 | Acier inoxydable 316L | Gaz naturel humide | Gaz | 40.2 | 137.8 | 0.86 | 7.35 | CH₄ + CO₂ + H₂S + H₂O | 6 | 201 | 14.48 | 764 | 0 | 0.1181 | 0.2362 | 17520 | ASTM A240 / ISO 15156 | Inhibiteur filmogène efficace
5638 | Acier inoxydable 316L | Eau de formation | Liquide | 207.4 | 301 | 1085.33 | 8.92 | NaCl + CaCl₂ + MgCl₂ | 5.6 | 135410 | 0.66 | 347 | 0.55 | 2.367 | 0.1945 | 720 | ASTM A240 / ISO 15156 | Corrosion par courant vagabond
5639 | Acier 13Cr | Solution acide HCl | Liquide | 147.2 | 216.2 | 1031.27 | 8.62 | HCl 5% aq. | 1 | 118 | 0 | 0 | 0 | 0.3877 | 0.0478 | 1080 | API 5CT / ASTM G48 | Corrosion sous contrainte détectée (SSC)
5640 | Inconel 625 | Fluide de process | Diphasique | 136.9 | 338.5 | 894.39 | 2.63 | Mélange industriel complexe | 5.4 | 2529 | 0.66 | 109 | 1.02 | 0.0301 | 0.0017 | 504 | ASTM B443 / NACE MR0175 | Corrosion uniforme dominante
5641 | Acier carbone X70 | Eau de mer | Liquide | 33.2 | 65.5 | 1000.99 | 1.69 | NaCl 3.5% + Mg²⁺ + SO₄²⁻ | 8.3 | 28204 | 0.07 | 0 | 9.99 | 4.3857 | 0.7209 | 1440 | API 5L / NACE MR0175 | Corrosion caverneuse sous joint
5642 | Inconel 625 | Eau de mer | Liquide | 208.9 | 265.1 | 1010.77 | 9.92 | NaCl 3.5% + Mg²⁺ + SO₄²⁻ | 7.6 | 29756 | 0.05 | 0 | 4.62 | 0.1292 | 0.0637 | 4320 | ASTM B443 / ASTM G1 | Inhibiteur filmogène efficace
5643 | Titane Grade 2 | Pétrole brut lourd | Diphasique | 74.9 | 139.1 | 938.58 | 1.01 | Huile lourde + eau + sédiments | 5.4 | 8619 | 0.99 | 118 | 0.1 | 0.0375 | 0.075 | 17520 | ASTM B265 / EN 12502 | Corrosion par courant vagabond
5644 | Acier super 13Cr | Fluide de process | Diphasique | 21.6 | 11.3 | 902.99 | 7.66 | Mélange industriel complexe | 5.3 | 3053 | 1.54 | 141 | 0.95 | 0.1786 | 0.0147 | 720 | API 5CT / ASTM G48 | Écoulement turbulent – érosion-corrosion
5645 | Acier faiblement allié | Solution NaOH | Liquide | 49.6 | 144 | 1095.7 | 2.33 | NaOH 10% aq. | 12.8 | 40 | 0 | 0 | 0 | 0.058 | 0.0072 | 1080 | ASTM A335 / ASTM G1 | Film passif stable
5646 | Acier inoxydable 304 | Solution NaOH | Liquide | 167.5 | 84.2 | 1075.88 | 8.75 | NaOH 10% aq. | 13.5 | 59 | 0 | 0 | 0 | 0.0467 | 0.0934 | 17520 | ASTM A240 / ISO 15156 | Corrosion uniforme dominante
5647 | Titane Grade 2 | Eau de formation | Liquide | 112.7 | 116.9 | 1070.04 | 7.29 | NaCl + CaCl₂ + MgCl₂ | 5 | 135604 | 0.6 | 134 | 0.49 | 0.4952 | 0.9904 | 17520 | ASTM B265 / ASTM G46 | Corrosion galvanique possible
5648 | Inconel 625 | Fluide de process | Diphasique | 73.7 | 42.5 | 897.51 | 3.98 | Mélange industriel complexe | 6 | 2946 | 0.51 | 124 | 1.06 | 0.0282 | 0.0016 | 504 | ASTM B443 / ASTM G48 | Conditions simulées en autoclave
5649 | Acier carbone A106 | Pétrole brut lourd | Diphasique | 98.4 | 46.3 | 920.99 | 7.96 | Huile lourde + eau + sédiments | 5 | 8601 | 0.38 | 52 | 0.14 | 1.6706 | 0.032 | 168 | ASME B36.10 / NACE TM0177 | Environnement sour service H₂S
5650 | Titane Grade 2 | Eau de formation | Liquide | 95.9 | 200.7 | 1059.13 | 11.62 | NaCl + CaCl₂ + MgCl₂ | 5.3 | 150821 | 0.72 | 301 | 0.57 | 0.5962 | 0.5962 | 8760 | ASTM B265 / NACE TM0177 | Film passif stable
5651 | Acier super duplex 2507 | Boue de forage | Liquide | 116.5 | 229 | 1215.14 | 6.58 | Argile + baryte + additifs | 7.5 | 4767 | 0.18 | 36 | 1.88 | 0.0681 | 0.0681 | 8760 | ASTM A789 / ISO 9226 | Piqûration localisée observée
5652 | Cuivre-Nickel 90/10 | Eau douce | Liquide | 68.7 | 88 | 988.88 | 9.08 | Faible minéralisation | 7.7 | 47 | 0.01 | 0 | 6.35 | 0.104 | 0.208 | 17520 | ASTM B111 / ASTM G46 | Attaque intergranulaire
5653 | Acier 13Cr | Fluide de process | Diphasique | 112.6 | 26.9 | 893.94 | 3.25 | Mélange industriel complexe | 6 | 3479 | 0.64 | 157 | 0.55 | 0.3366 | 0.0277 | 720 | API 5CT / NACE TM0177 | Biofilm détecté (MIC possible)
5654 | Acier super duplex 2507 | Eau de mer tropicale | Liquide | 46.8 | 13.5 | 1036.37 | 10.98 | NaCl 3.8% + ions minéraux | 7.3 | 35593 | 0.06 | 0 | 10.73 | 0.3411 | 0.0196 | 504 | ASTM A789 / ASTM G1 | Film passif stable
5655 | Acier carbone X70 | Pétrole brut lourd | Diphasique | 131.4 | 5.9 | 914.73 | 4.99 | Huile lourde + eau + sédiments | 6.1 | 6817 | 0.66 | 180 | 0.05 | 1.2521 | 0.072 | 504 | API 5L / ASTM G46 | Données terrain – pipeline offshore
5656 | Hastelloy C-276 | Eau de chaudière | Liquide | 124.3 | 204.1 | 986.23 | 0.74 | Eau démin. + inhibiteurs | 9.3 | 11 | 0 | 0 | 0.6 | 0.0097 | 0.0006 | 504 | ASTM B575 / NACE SP0106 | Corrosion par courant vagabond
5657 | Aluminium 5052 | Solution acide HCl | Liquide | 202.8 | 321.9 | 1034.24 | 1.96 | HCl 5% aq. | 2.1 | 94 | 0 | 0 | 0 | 0.3672 | 0.0604 | 1440 | ASTM B209 / ISO 15156 | Corrosion galvanique possible
5658 | Acier carbone X52 | Acide acétique | Liquide | 141.2 | 236.5 | 1033.56 | 1.87 | CH₃COOH 5% aq. | 4 | 236 | 0 | 0 | 0 | 0.7341 | 0.0141 | 168 | API 5L / ASTM G46 | Conditions simulées en autoclave
5659 | Titane Grade 2 | Eau de refroidissement | Liquide | 11.4 | 43.2 | 1016.18 | 9.01 | Eau douce + biocides | 7.7 | 279 | 0.03 | 0 | 6.9 | 0.0055 | 0.0014 | 2160 | ASTM B265 / EN 12502 | Écoulement turbulent – érosion-corrosion
5660 | Acier duplex 2205 | Eau de mer tropicale | Liquide | 171.4 | 169.5 | 1004.28 | 9.25 | NaCl 3.8% + ions minéraux | 8.1 | 30803 | 0.06 | 0 | 9.6 | 0.3569 | 0.0293 | 720 | ASTM A789 / ASTM G46 | Fissuration par corrosion (HIC)
5661 | Acier 13Cr | Gaz acide (sour) | Gaz | 70.3 | 148.9 | 0.9 | 7.59 | CH₄ + H₂S > 1000 ppm | 4.2 | 329 | 8.2 | 4806 | 0 | 0.6664 | 0.0822 | 1080 | API 5CT / ISO 9226 | Biofilm détecté (MIC possible)
5662 | Acier super duplex 2507 | Condensat gazeux | Diphasique | 36.9 | 270.5 | 706.84 | 2.1 | HC légers C3-C8 + eau | 5.7 | 2189 | 1.57 | 13 | 0.6 | 0.0446 | 0.0892 | 17520 | ASTM A789 / NACE SP0106 | Corrosion uniforme dominante
5663 | Acier 13Cr | Eau de mer tropicale | Liquide | 184.4 | 40 | 1026.8 | 10.4 | NaCl 3.8% + ions minéraux | 7.4 | 31743 | 0.03 | 0 | 6.68 | 2.1172 | 2.1172 | 8760 | API 5CT / ASTM G46 | Attaque intergranulaire
5664 | Acier faiblement allié | Eau de formation | Liquide | 143.4 | 214.5 | 1076.43 | 10.86 | NaCl + CaCl₂ + MgCl₂ | 5.1 | 140155 | 0.82 | 209 | 0.55 | 24.343 | 1.4006 | 504 | ASTM A335 / API 571 | Revêtement anti-corrosion appliqué
5665 | Hastelloy C-276 | Gaz acide (sour) | Gaz | 47.3 | 220.9 | 0.88 | 2.15 | CH₄ + H₂S > 1000 ppm | 4.5 | 275 | 6.56 | 3029 | 0 | 0.0262 | 0.001 | 336 | ASTM B575 / ISO 15156 | Biofilm détecté (MIC possible)
5666 | Acier carbone X52 | Eau de refroidissement | Liquide | 156.7 | 132.5 | 1020.31 | 9.26 | Eau douce + biocides | 7.7 | 273 | 0.02 | 0 | 3.85 | 0.7627 | 0.7627 | 8760 | API 5L / ISO 15156 | Film passif stable
5667 | Acier inoxydable 304 | Gaz naturel sec | Gaz | 71.6 | 110 | 0.72 | 10.57 | CH₄ > 95% + traces | 6.3 | 84 | 3.65 | 11 | 0 | 0.0489 | 0.0019 | 336 | ASTM A240 / ISO 9226 | Écoulement turbulent – érosion-corrosion
5668 | Titane Grade 2 | Eau de chaudière | Liquide | 207.7 | 31.7 | 1022.35 | 11.15 | Eau démin. + inhibiteurs | 9.8 | 11 | 0 | 0 | 0.28 | 0.0129 | 0.0021 | 1440 | ASTM B265 / NACE SP0106 | Environnement sour service H₂S
5669 | Acier super 13Cr | Acide acétique | Liquide | 82.3 | 187.7 | 977.46 | 8.44 | CH₃COOH 5% aq. | 3.9 | 179 | 0 | 0 | 0 | 0.2001 | 0.0987 | 4320 | API 5CT / ASTM G46 | Revêtement anti-corrosion appliqué
5670 | Fonte grise | Fluide de process | Diphasique | 80.6 | 349.7 | 904.17 | 10.06 | Mélange industriel complexe | 6.2 | 3529 | 0.52 | 129 | 0.71 | 1.4387 | 0.7095 | 4320 | ASTM A48 / NACE SP0106 | Film passif stable
5671 | Inconel 625 | Eau de refroidissement | Liquide | 15.2 | 183.8 | 1013.37 | 5.56 | Eau douce + biocides | 7.4 | 263 | 0.02 | 0 | 6.38 | 0.0126 | 0.0252 | 17520 | ASTM B443 / ISO 15156 | Environnement sour service H₂S
5672 | Titane Grade 12 | Gaz naturel sec | Gaz | 9.9 | 196.3 | 0.7 | 0.99 | CH₄ > 95% + traces | 6.3 | 105 | 1.51 | 6 | 0 | 0.0045 | 0.0004 | 720 | ASTM B265 / ASTM G1 | Film passif stable
5673 | Acier carbone X65 | Solution H₂SO₄ | Liquide | 83.8 | 44.7 | 1060.36 | 5.68 | H₂SO₄ 10% aq. | 0.8 | 236 | 0 | 0 | 0 | 0.9884 | 0.1625 | 1440 | API 5L / NACE MR0175 | Conditions simulées en autoclave
5674 | Titane Grade 2 | Eau de chaudière | Liquide | 21.7 | 85.6 | 981.58 | 3.81 | Eau démin. + inhibiteurs | 8.7 | 11 | 0 | 0 | 0.54 | 0.0032 | 0.0002 | 504 | ASTM B265 / API 571 | Présence de dépôts de FeS
5675 | Acier carbone X70 | Eau de mer tropicale | Liquide | 140.3 | 275.8 | 1026.88 | 0.79 | NaCl 3.8% + ions minéraux | 7.1 | 44119 | 0.09 | 0 | 11.14 | 7.7007 | 7.7007 | 8760 | API 5L / EN 12502 | Dépôts calcaires protecteurs
5676 | Titane Grade 2 | Solution NaOH | Liquide | 46.2 | 341.5 | 1131.95 | 10.12 | NaOH 10% aq. | 12.8 | 50 | 0 | 0 | 0 | 0.0077 | 0.0004 | 504 | ASTM B265 / ISO 9226 | Corrosion galvanique possible
5677 | Acier galvanisé | Eau de mer tropicale | Liquide | 75.1 | 336.1 | 1008.69 | 10.39 | NaCl 3.8% + ions minéraux | 7.9 | 41914 | 0.08 | 0 | 6.87 | 4.9567 | 0.6111 | 1080 | ASTM A123 / NACE MR0175 | Conditions simulées en autoclave
5678 | Acier duplex 2205 | CO₂ supercritique | Gaz | 150.7 | 30.7 | 816.31 | 10.83 | CO₂ pur > 99.5% | 3.2 | 45 | 171.73 | 0 | 0 | 0.5348 | 0.0205 | 336 | ASTM A789 / ISO 9226 | Corrosion galvanique possible
5679 | Acier inoxydable 304 | Eau de refroidissement | Liquide | 126.9 | 4.9 | 1026.65 | 0.44 | Eau douce + biocides | 7.6 | 293 | 0.02 | 0 | 6.4 | 0.0633 | 0.0104 | 1440 | ASTM A240 / NACE TM0177 | Corrosion caverneuse sous joint
5680 | Inconel 625 | Solution H₂SO₄ | Liquide | 100.6 | 108.8 | 1088.34 | 7.96 | H₂SO₄ 10% aq. | 0.9 | 177 | 0 | 0 | 0 | 0.0266 | 0.0005 | 168 | ASTM B443 / ASTM G1 | Conditions simulées en autoclave
5681 | Acier duplex 2205 | Solution acide HCl | Liquide | 97.8 | 179.8 | 1038.02 | 6.02 | HCl 5% aq. | 1.1 | 108 | 0 | 0 | 0 | 0.0651 | 0.0025 | 336 | ASTM A789 / NACE SP0106 | Présence de dépôts de FeS
5682 | Cuivre-Nickel 90/10 | Eau de chaudière | Liquide | 47.7 | 104.2 | 1015.86 | 5.96 | Eau démin. + inhibiteurs | 9 | 9 | 0 | 0 | 0.51 | 0.0524 | 0.0065 | 1080 | ASTM B111 / ASTM G1 | Biofilm détecté (MIC possible)
5683 | Acier 13Cr | Eau de mer tropicale | Liquide | 19.1 | 312.6 | 1003.19 | 10.86 | NaCl 3.8% + ions minéraux | 7.9 | 34156 | 0.08 | 0 | 7.92 | 2.298 | 1.1333 | 4320 | API 5CT / ASTM G46 | Biofilm détecté (MIC possible)
5684 | Acier carbone X65 | Gaz acide (sour) | Gaz | 152.8 | 140.5 | 0.88 | 9.39 | CH₄ + H₂S > 1000 ppm | 4.6 | 302 | 2.52 | 2615 | 0 | 1.0918 | 0.0897 | 720 | API 5L / ASTM G48 | Revêtement anti-corrosion appliqué
5685 | Acier inoxydable 304 | Solution H₂SO₄ | Liquide | 123.7 | 150.2 | 1041.83 | 5.32 | H₂SO₄ 10% aq. | 1.1 | 168 | 0 | 0 | 0 | 0.1231 | 0.1231 | 8760 | ASTM A240 / ASTM G1 | Conditions simulées en autoclave
5686 | Acier faiblement allié | Eau douce | Liquide | 132.4 | 300.4 | 968.07 | 6.13 | Faible minéralisation | 7.1 | 59 | 0.01 | 0 | 13.06 | 0.8342 | 1.6684 | 17520 | ASTM A335 / NACE MR0175 | Présence de dépôts de FeS
5687 | Aluminium 5052 | Eau douce | Liquide | 110.2 | 338.3 | 977.59 | 1.54 | Faible minéralisation | 7.1 | 44 | 0.02 | 0 | 5.99 | 0.2087 | 0.004 | 168 | ASTM B209 / NACE SP0106 | Environnement sour service H₂S
5688 | Titane Grade 2 | Acide acétique | Liquide | 94.7 | 330.2 | 997.22 | 9.92 | CH₃COOH 5% aq. | 3.7 | 192 | 0 | 0 | 0 | 0.0197 | 0.0032 | 1440 | ASTM B265 / ASTM G46 | Présence de dépôts de FeS
5689 | Cuivre-Nickel 90/10 | Eau de mer | Liquide | 117.1 | 309.4 | 1048.89 | 4.1 | NaCl 3.5% + Mg²⁺ + SO₄²⁻ | 8 | 31304 | 0.05 | 0 | 5.78 | 1.028 | 2.056 | 17520 | ASTM B111 / ISO 9226 | Corrosion uniforme dominante
5690 | Inconel 825 | Eau de mer | Liquide | 194.4 | 246.3 | 1048.62 | 11.75 | NaCl 3.5% + Mg²⁺ + SO₄²⁻ | 8.3 | 32357 | 0.07 | 0 | 11.15 | 0.252 | 0.1243 | 4320 | ASTM B424 / EN 12502 | Présence de dépôts de FeS
5691 | Acier galvanisé | Boue de forage | Liquide | 150.1 | 188.1 | 1176.5 | 10.43 | Argile + baryte + additifs | 8.3 | 4428 | 0.06 | 64 | 1.53 | 0.9515 | 0.1173 | 1080 | ASTM A123 / ASTM G1 | Écoulement turbulent – érosion-corrosion
5692 | Acier carbone X52 | Pétrole brut léger | Diphasique | 110 | 308.1 | 864.33 | 9.77 | Huile + eau produite + gaz | 6.1 | 4700 | 0.42 | 55 | 0.2 | 1.1692 | 0.0448 | 336 | API 5L / NACE TM0177 | Dépôts calcaires protecteurs
5693 | Fonte grise | Gaz naturel sec | Gaz | 205.3 | 216.5 | 0.71 | 5.61 | CH₄ > 95% + traces | 6.9 | 93 | 3.83 | 12 | 0 | 0.6219 | 0.0511 | 720 | ASTM A48 / NACE TM0177 | Dépôts calcaires protecteurs
5694 | Inconel 625 | Solution acide HCl | Liquide | 19 | 206.1 | 996.75 | 0.73 | HCl 5% aq. | 1.5 | 108 | 0 | 0 | 0 | 0.0236 | 0.0014 | 504 | ASTM B443 / EN 12502 | Test en boucle dynamique
5695 | Acier super duplex 2507 | Eau de chaudière | Liquide | 90.2 | 47.1 | 1019.91 | 6.02 | Eau démin. + inhibiteurs | 9.7 | 10 | 0 | 0 | 0.4 | 0.0153 | 0.0025 | 1440 | ASTM A789 / ASTM G1 | Fissuration par corrosion (HIC)
5696 | Acier 13Cr | Pétrole brut léger | Diphasique | 163.5 | 14.6 | 827.33 | 2.01 | Huile + eau produite + gaz | 5.8 | 5819 | 0.43 | 74 | 0.17 | 0.3935 | 0.3935 | 8760 | API 5CT / NACE MR0175 | Corrosion caverneuse sous joint
5697 | Acier carbone X65 | Eau de chaudière | Liquide | 154 | 294.7 | 969.27 | 6.31 | Eau démin. + inhibiteurs | 9.3 | 11 | 0 | 0 | 0.48 | 0.684 | 0.0562 | 720 | API 5L / ISO 9226 | Biofilm détecté (MIC possible)
5698 | Acier faiblement allié | Condensat gazeux | Diphasique | 78.4 | 33.6 | 712.72 | 3.75 | HC légers C3-C8 + eau | 6.1 | 1925 | 1.52 | 28 | 0.58 | 0.6614 | 0.0544 | 720 | ASTM A335 / NACE TM0177 | Inhibiteur filmogène efficace
5699 | Acier super 13Cr | Acide acétique | Liquide | 24.5 | 33 | 1032.57 | 10.29 | CH₃COOH 5% aq. | 3.9 | 162 | 0 | 0 | 0 | 0.1145 | 0.1145 | 8760 | API 5CT / NACE MR0175 | Dépôts calcaires protecteurs
5700 | Acier faiblement allié | Eau de mer | Liquide | 90.2 | 119.7 | 1002.74 | 11.08 | NaCl 3.5% + Mg²⁺ + SO₄²⁻ | 7.8 | 31542 | 0.06 | 0 | 4.24 | 5.3841 | 0.2065 | 336 | ASTM A335 / API 571 | Fissuration par corrosion (HIC)
5701 | Acier 13Cr | Eau de mer tropicale | Liquide | 98.7 | 300.8 | 1026.92 | 10.28 | NaCl 3.8% + ions minéraux | 7.6 | 37013 | 0.04 | 0 | 4.59 | 2.2434 | 0.1291 | 504 | API 5CT / ASTM G46 | Attaque intergranulaire
5702 | Acier inoxydable 304 | Solution NaOH | Liquide | 71.9 | 203.1 | 1111.28 | 8.47 | NaOH 10% aq. | 13.4 | 58 | 0 | 0 | 0 | 0.0326 | 0.0161 | 4320 | ASTM A240 / NACE MR0175 | Corrosion sous contrainte détectée (SSC)
5703 | Cuivre-Nickel 90/10 | Condensat gazeux | Diphasique | 127.5 | 212.9 | 721.16 | 6 | HC légers C3-C8 + eau | 6.4 | 2353 | 1.36 | 13 | 0.67 | 0.1848 | 0.0456 | 2160 | ASTM B111 / ASTM G48 | Corrosion caverneuse sous joint
5704 | Acier carbone X70 | Solution acide HCl | Liquide | 113.4 | 156.6 | 1024.77 | 4.16 | HCl 5% aq. | 2.2 | 109 | 0 | 0 | 0 | 0.7299 | 0.18 | 2160 | API 5L / ASTM G46 | Corrosion par courant vagabond
5705 | Titane Grade 12 | Pétrole brut léger | Diphasique | 122.5 | 88.9 | 847.35 | 7.35 | Huile + eau produite + gaz | 5.8 | 5599 | 0.5 | 25 | 0.24 | 0.0267 | 0.0132 | 4320 | ASTM B265 / EN 12502 | Corrosion galvanique possible
5706 | Acier carbone X52 | Acide acétique | Liquide | 170.6 | 39.9 | 1022.86 | 7.57 | CH₃COOH 5% aq. | 3.6 | 161 | 0 | 0 | 0 | 0.9019 | 0.0346 | 336 | API 5L / ASTM G1 | Corrosion sous contrainte détectée (SSC)
5707 | Acier super 13Cr | Eau de chaudière | Liquide | 69.3 | 330.5 | 994.06 | 4.95 | Eau démin. + inhibiteurs | 9.1 | 9 | 0 | 0 | 0.69 | 0.1197 | 0.1197 | 8760 | API 5CT / EN 12502 | Biofilm détecté (MIC possible)
5708 | Inconel 825 | Pétrole brut lourd | Diphasique | 75.5 | 287.7 | 916.66 | 5.96 | Huile lourde + eau + sédiments | 5.9 | 6601 | 0.45 | 193 | 0.06 | 0.066 | 0.0038 | 504 | ASTM B424 / NACE MR0175 | Corrosion par courant vagabond
5709 | Acier carbone X65 | Eau douce | Liquide | 86.2 | 101.4 | 1019.56 | 2.56 | Faible minéralisation | 6.8 | 47 | 0.01 | 0 | 5.65 | 0.3668 | 0.007 | 168 | API 5L / EN 12502 | Film passif stable
5710 | Acier super duplex 2507 | Boue de forage | Liquide | 204.6 | 202.8 | 1179 | 10.09 | Argile + baryte + additifs | 7.8 | 4405 | 0.19 | 35 | 2.53 | 0.0787 | 0.0194 | 2160 | ASTM A789 / ASTM G46 | Corrosion sous contrainte détectée (SSC)
5711 | Titane Grade 12 | Eau de mer tropicale | Liquide | 43 | 237 | 1047.71 | 5.41 | NaCl 3.8% + ions minéraux | 8.2 | 33475 | 0.1 | 0 | 8.85 | 0.145 | 0.29 | 17520 | ASTM B265 / API 571 | Fissuration par corrosion (HIC)
5712 | Fonte grise | Eau de formation | Liquide | 178.8 | 6.9 | 1086.68 | 2.21 | NaCl + CaCl₂ + MgCl₂ | 6.4 | 171056 | 0.26 | 281 | 0.54 | 32.8525 | 32.8525 | 8760 | ASTM A48 / ASTM G46 | Dépôts calcaires protecteurs
5713 | Acier carbone X70 | Eau de chaudière | Liquide | 149.3 | 217.9 | 981.02 | 4.42 | Eau démin. + inhibiteurs | 8.6 | 9 | 0 | 0 | 0.42 | 0.4553 | 0.0175 | 336 | API 5L / ISO 15156 | Corrosion par courant vagabond
5714 | Acier super duplex 2507 | Eau de formation H₂S | Liquide | 50.5 | 144.8 | 1043.32 | 9.07 | NaCl + H₂S + CO₂ | 4.7 | 108357 | 2.1 | 3303 | 0.06 | 1.1042 | 0.1815 | 1440 | ASTM A789 / ASTM G1 | Biofilm détecté (MIC possible)
5715 | Aluminium 5052 | CO₂ supercritique | Gaz | 117.2 | 319.5 | 808.88 | 9.72 | CO₂ pur > 99.5% | 3.6 | 45 | 106.01 | 0 | 0 | 1.4572 | 2.9144 | 17520 | ASTM B209 / ASTM G46 | Corrosion uniforme dominante
5716 | Hastelloy C-276 | Eau de chaudière | Liquide | 17.7 | 279 | 1001 | 10.1 | Eau démin. + inhibiteurs | 9.4 | 9 | 0 | 0 | 0.71 | 0.0084 | 0.0003 | 336 | ASTM B575 / NACE SP0106 | Dépôts calcaires protecteurs
5717 | Acier inoxydable 316L | Boue de forage | Liquide | 43.8 | 259.2 | 1202.88 | 0.79 | Argile + baryte + additifs | 7.4 | 4175 | 0.13 | 35 | 2.91 | 0.1177 | 0.1177 | 8760 | ASTM A240 / NACE SP0106 | Corrosion uniforme dominante
5718 | Hastelloy C-276 | Solution acide HCl | Liquide | 88.1 | 88.1 | 1050.67 | 0.43 | HCl 5% aq. | 1.4 | 102 | 0 | 0 | 0 | 0.0155 | 0.0006 | 336 | ASTM B575 / EN 12502 | Piqûration localisée observée
5719 | Titane Grade 2 | Gaz naturel humide | Gaz | 17.8 | 331.7 | 0.84 | 9.77 | CH₄ + CO₂ + H₂S + H₂O | 6.5 | 217 | 8.59 | 662 | 0 | 0.0134 | 0.0017 | 1080 | ASTM B265 / NACE MR0175 | Biofilm détecté (MIC possible)
5720 | Acier super 13Cr | Eau de refroidissement | Liquide | 134.2 | 289.8 | 1011.54 | 11.58 | Eau douce + biocides | 7.9 | 351 | 0.04 | 0 | 8.45 | 0.2488 | 0.0613 | 2160 | API 5CT / API 571 | Corrosion par courant vagabond
5721 | Cuivre-Nickel 90/10 | Fluide de process | Diphasique | 97.4 | 144.2 | 888.3 | 2.81 | Mélange industriel complexe | 5.9 | 2987 | 1.06 | 53 | 0.52 | 0.1629 | 0.0803 | 4320 | ASTM B111 / ASTM G48 | Corrosion galvanique possible
5722 | Hastelloy C-276 | Solution acide HCl | Liquide | 39.7 | 100 | 1013.15 | 7.52 | HCl 5% aq. | 1 | 109 | 0 | 0 | 0 | 0.0138 | 0.0138 | 8760 | ASTM B575 / ISO 9226 | Données terrain – pipeline offshore
5723 | Titane Grade 12 | Gaz naturel humide | Gaz | 151.1 | 272 | 0.84 | 0.11 | CH₄ + CO₂ + H₂S + H₂O | 5.9 | 161 | 9.72 | 801 | 0 | 0.0176 | 0.0014 | 720 | ASTM B265 / NACE TM0177 | Conditions simulées en autoclave
5724 | Titane Grade 12 | Eau de refroidissement | Liquide | 26.5 | 146.2 | 991.28 | 5.89 | Eau douce + biocides | 7.2 | 303 | 0.03 | 0 | 6.31 | 0.0087 | 0.0043 | 4320 | ASTM B265 / NACE TM0177 | Film passif stable
5725 | Hastelloy C-276 | Gaz naturel humide | Gaz | 108.8 | 295.6 | 0.85 | 4.54 | CH₄ + CO₂ + H₂S + H₂O | 6.3 | 193 | 11.93 | 734 | 0 | 0.0195 | 0.039 | 17520 | ASTM B575 / ISO 15156 | Conditions simulées en autoclave
5726 | Acier duplex 2205 | Solution H₂SO₄ | Liquide | 121 | 8.7 | 1057.46 | 7.95 | H₂SO₄ 10% aq. | 1.2 | 194 | 0 | 0 | 0 | 0.07 | 0.14 | 17520 | ASTM A789 / NACE MR0175 | Corrosion par courant vagabond
5727 | Acier carbone X65 | Eau de formation | Liquide | 150.7 | 9.3 | 1059.55 | 6.73 | NaCl + CaCl₂ + MgCl₂ | 5.3 | 133568 | 0.4 | 294 | 0.65 | 18.9597 | 9.35 | 4320 | API 5L / ISO 15156 | Environnement sour service H₂S
5728 | Titane Grade 2 | Eau de chaudière | Liquide | 133.4 | 22.5 | 976.62 | 1.17 | Eau démin. + inhibiteurs | 8.8 | 11 | 0 | 0 | 0.31 | 0.0067 | 0.0033 | 4320 | ASTM B265 / ISO 9226 | Test en boucle dynamique
5729 | Inconel 625 | Gaz naturel sec | Gaz | 147.3 | 106.6 | 0.71 | 6.47 | CH₄ > 95% + traces | 6.8 | 114 | 1.43 | 8 | 0 | 0.0127 | 0.0063 | 4320 | ASTM B443 / NACE MR0175 | Dépôts calcaires protecteurs
5730 | Acier carbone X65 | Solution NaOH | Liquide | 199.4 | 161.8 | 1112.51 | 3.24 | NaOH 10% aq. | 13.3 | 52 | 0 | 0 | 0 | 0.3751 | 0.3751 | 8760 | API 5L / NACE TM0177 | Fissuration par corrosion (HIC)
5731 | Fonte grise | Solution NaOH | Liquide | 15.6 | 258.9 | 1091.43 | 5.08 | NaOH 10% aq. | 12.2 | 48 | 0 | 0 | 0 | 0.2045 | 0.0504 | 2160 | ASTM A48 / ISO 15156 | Attaque intergranulaire
5732 | Acier carbone A106 | Pétrole brut léger | Diphasique | 100.9 | 133.5 | 831.53 | 2.06 | Huile + eau produite + gaz | 5.9 | 4907 | 0.19 | 80 | 0.22 | 1.4712 | 0.0846 | 504 | ASME B36.10 / EN 12502 | Biofilm détecté (MIC possible)
5733 | Inconel 625 | Gaz naturel humide | Gaz | 46.2 | 137.9 | 0.85 | 5.46 | CH₄ + CO₂ + H₂S + H₂O | 6 | 186 | 7.41 | 607 | 0 | 0.0239 | 0.0059 | 2160 | ASTM B443 / NACE TM0177 | Conditions simulées en autoclave
5734 | Acier super duplex 2507 | Pétrole brut léger | Diphasique | 37.3 | 235.1 | 849.2 | 11.04 | Huile + eau produite + gaz | 6.4 | 4668 | 0.29 | 57 | 0.23 | 0.0479 | 0.0236 | 4320 | ASTM A789 / NACE MR0175 | Piqûration localisée observée
5735 | Acier carbone X70 | Boue de forage | Liquide | 61 | 99 | 1194.98 | 11.27 | Argile + baryte + additifs | 8.6 | 4447 | 0.11 | 80 | 1.23 | 1.0226 | 0.1681 | 1440 | API 5L / EN 12502 | Environnement sour service H₂S
5736 | Acier carbone X65 | Condensat gazeux | Diphasique | 115.3 | 74.9 | 706.13 | 8.35 | HC légers C3-C8 + eau | 6 | 2028 | 1.51 | 13 | 0.58 | 0.8269 | 0.0317 | 336 | API 5L / API 571 | Corrosion galvanique possible
5737 | Acier carbone A106 | Pétrole brut léger | Diphasique | 190.3 | 19 | 866.38 | 11.98 | Huile + eau produite + gaz | 6 | 4801 | 0.18 | 41 | 0.22 | 1.3091 | 0.0753 | 504 | ASME B36.10 / NACE SP0106 | Film passif stable
5738 | Acier galvanisé | Solution NaOH | Liquide | 167.6 | 234.7 | 1126.52 | 2.62 | NaOH 10% aq. | 12.6 | 43 | 0 | 0 | 0 | 0.2685 | 0.0154 | 504 | ASTM A123 / NACE SP0106 | Corrosion galvanique possible
5739 | Acier faiblement allié | Pétrole brut léger | Diphasique | 6.2 | 120.7 | 859.64 | 3.23 | Huile + eau produite + gaz | 6.3 | 5065 | 0.49 | 66 | 0.11 | 0.8587 | 0.8587 | 8760 | ASTM A335 / ISO 15156 | Corrosion galvanique possible
5740 | Hastelloy C-276 | Acide acétique | Liquide | 205.1 | 239 | 1014.58 | 1.84 | CH₃COOH 5% aq. | 3.7 | 224 | 0 | 0 | 0 | 0.0249 | 0.0014 | 504 | ASTM B575 / EN 12502 | Écoulement turbulent – érosion-corrosion
5741 | Acier inoxydable 316L | Boue de forage | Liquide | 114.6 | 40.5 | 1167.86 | 0.06 | Argile + baryte + additifs | 8.5 | 5502 | 0.17 | 75 | 1.54 | 0.1468 | 0.0028 | 168 | ASTM A240 / API 571 | Film passif stable
5742 | Acier carbone X70 | Pétrole brut léger | Diphasique | 198.1 | 150.9 | 863.51 | 4.79 | Huile + eau produite + gaz | 6.2 | 5133 | 0.55 | 45 | 0.19 | 1.3986 | 0.2299 | 1440 | API 5L / ASTM G1 | Écoulement turbulent – érosion-corrosion
5743 | Acier super duplex 2507 | Fluide de process | Diphasique | 188.2 | 189.3 | 897.16 | 8.33 | Mélange industriel complexe | 5.6 | 2591 | 0.85 | 176 | 0.93 | 0.056 | 0.0069 | 1080 | ASTM A789 / ASTM G46 | Corrosion par courant vagabond
5744 | Titane Grade 12 | Pétrole brut léger | Diphasique | 134.1 | 330.8 | 838.81 | 1.12 | Huile + eau produite + gaz | 6.3 | 4700 | 0.56 | 81 | 0.27 | 0.0234 | 0.0468 | 17520 | ASTM B265 / EN 12502 | Corrosion caverneuse sous joint
5745 | Titane Grade 12 | CO₂ supercritique | Gaz | 50 | 333.5 | 782.65 | 1.47 | CO₂ pur > 99.5% | 4.7 | 50 | 162.06 | 0 | 0 | 0.1336 | 0.0659 | 4320 | ASTM B265 / ASTM G48 | Corrosion uniforme dominante
5746 | Acier faiblement allié | Pétrole brut lourd | Diphasique | 104.3 | 129.8 | 918.74 | 10.18 | Huile lourde + eau + sédiments | 5.7 | 7901 | 0.75 | 55 | 0.13 | 1.0455 | 0.1289 | 1080 | ASTM A335 / API 571 | Corrosion sous contrainte détectée (SSC)
5747 | Inconel 625 | Condensat gazeux | Diphasique | 177.8 | 317.1 | 726.45 | 8.91 | HC légers C3-C8 + eau | 6.1 | 2241 | 1.19 | 33 | 0.53 | 0.0323 | 0.0012 | 336 | ASTM B443 / NACE TM0177 | Corrosion sous contrainte détectée (SSC)
5748 | Acier super duplex 2507 | Solution NaOH | Liquide | 71.5 | 66.7 | 1105.55 | 11.37 | NaOH 10% aq. | 12.5 | 60 | 0 | 0 | 0 | 0.0101 | 0.0025 | 2160 | ASTM A789 / ASTM G48 | Revêtement anti-corrosion appliqué
5749 | Cuivre-Nickel 90/10 | Solution NaOH | Liquide | 122.9 | 252.3 | 1128.61 | 9.37 | NaOH 10% aq. | 12.5 | 51 | 0 | 0 | 0 | 0.1023 | 0.2046 | 17520 | ASTM B111 / NACE MR0175 | Piqûration localisée observée
5750 | Inconel 625 | Pétrole brut léger | Diphasique | 50.3 | 132.9 | 866.43 | 5.37 | Huile + eau produite + gaz | 6.3 | 4529 | 0.4 | 37 | 0.13 | 0.0274 | 0.0005 | 168 | ASTM B443 / EN 12502 | Revêtement anti-corrosion appliqué
5751 | Titane Grade 2 | Eau de mer | Liquide | 164.6 | 287.3 | 1043.42 | 3.07 | NaCl 3.5% + Mg²⁺ + SO₄²⁻ | 8.1 | 30245 | 0.05 | 0 | 9.68 | 0.1152 | 0.0284 | 2160 | ASTM B265 / ASTM G1 | Film passif stable
5752 | Acier carbone X52 | Eau de mer | Liquide | 46.8 | 37.3 | 1046.69 | 9.11 | NaCl 3.5% + Mg²⁺ + SO₄²⁻ | 7.4 | 35059 | 0.05 | 0 | 7.52 | 7.1036 | 1.1677 | 1440 | API 5L / NACE TM0177 | Corrosion galvanique possible
5753 | Acier carbone A106 | Gaz naturel humide | Gaz | 143 | 222.9 | 0.83 | 5.89 | CH₄ + CO₂ + H₂S + H₂O | 5.6 | 206 | 15.92 | 644 | 0 | 1.3349 | 0.1097 | 720 | ASME B36.10 / ASTM G48 | Attaque intergranulaire
5754 | Cuivre-Nickel 90/10 | Solution H₂SO₄ | Liquide | 207.9 | 306.3 | 1041.31 | 2.5 | H₂SO₄ 10% aq. | 1 | 183 | 0 | 0 | 0 | 0.2856 | 0.0704 | 2160 | ASTM B111 / ASTM G46 | Écoulement turbulent – érosion-corrosion
5755 | Inconel 625 | Boue de forage | Liquide | 16.5 | 284.9 | 1226.08 | 0.91 | Argile + baryte + additifs | 8 | 5010 | 0.14 | 61 | 2.35 | 0.0276 | 0.0276 | 8760 | ASTM B443 / NACE TM0177 | Fissuration par corrosion (HIC)
5756 | Acier inoxydable 304 | Solution H₂SO₄ | Liquide | 10.7 | 37.8 | 1038.93 | 8.11 | H₂SO₄ 10% aq. | 1 | 205 | 0 | 0 | 0 | 0.0931 | 0.0153 | 1440 | ASTM A240 / ASTM G46 | Écoulement turbulent – érosion-corrosion
5757 | Cuivre-Nickel 90/10 | Eau de mer tropicale | Liquide | 15.7 | 320.7 | 1050.38 | 5.22 | NaCl 3.8% + ions minéraux | 7.7 | 41808 | 0.07 | 0 | 6.78 | 1.5242 | 0.1253 | 720 | ASTM B111 / ISO 15156 | Biofilm détecté (MIC possible)
5758 | Inconel 825 | CO₂ supercritique | Gaz | 132 | 341.3 | 786.47 | 10.7 | CO₂ pur > 99.5% | 3.6 | 44 | 56.3 | 0 | 0 | 0.1099 | 0.0181 | 1440 | ASTM B424 / NACE TM0177 | Corrosion caverneuse sous joint
5759 | Acier super 13Cr | Eau de mer | Liquide | 30.6 | 63.9 | 1012.67 | 3.37 | NaCl 3.5% + Mg²⁺ + SO₄²⁻ | 8.3 | 36648 | 0.03 | 0 | 5.22 | 1.8384 | 0.2267 | 1080 | API 5CT / API 571 | Présence de dépôts de FeS
5760 | Inconel 625 | Condensat gazeux | Diphasique | 148.6 | 112.2 | 712.98 | 7.61 | HC légers C3-C8 + eau | 7 | 1827 | 1.31 | 39 | 0.56 | 0.0232 | 0.0114 | 4320 | ASTM B443 / ISO 15156 | Présence de dépôts de FeS
5761 | Acier galvanisé | Solution H₂SO₄ | Liquide | 134.9 | 213.4 | 1085.23 | 1.56 | H₂SO₄ 10% aq. | 1.7 | 203 | 0 | 0 | 0 | 0.5901 | 0.0226 | 336 | ASTM A123 / NACE TM0177 | Corrosion galvanique possible
5762 | Fonte grise | Pétrole brut lourd | Diphasique | 153.2 | 175.4 | 910.09 | 8.9 | Huile lourde + eau + sédiments | 5.7 | 8259 | 0.97 | 185 | 0.08 | 2.2553 | 0.2781 | 1080 | ASTM A48 / NACE MR0175 | Film passif stable
5763 | Acier 13Cr | Eau de chaudière | Liquide | 63.4 | 37.7 | 996.73 | 5.12 | Eau démin. + inhibiteurs | 9.4 | 11 | 0 | 0 | 0.27 | 0.078 | 0.0015 | 168 | API 5CT / EN 12502 | Test en boucle dynamique
5764 | Acier galvanisé | Fluide de process | Diphasique | 200.3 | 280.2 | 919.5 | 2.75 | Mélange industriel complexe | 6.2 | 3174 | 0.92 | 178 | 0.55 | 0.7672 | 0.0631 | 720 | ASTM A123 / ASTM G1 | Inhibiteur de corrosion ajouté (50 ppm)
5765 | Acier inoxydable 316L | Solution NaOH | Liquide | 171.6 | 174.4 | 1077.03 | 8.66 | NaOH 10% aq. | 13.3 | 48 | 0 | 0 | 0 | 0.05 | 0.0082 | 1440 | ASTM A240 / NACE TM0177 | Dépôts calcaires protecteurs
5766 | Acier super 13Cr | Eau de mer tropicale | Liquide | 111.4 | 147.1 | 1058.49 | 5.61 | NaCl 3.8% + ions minéraux | 7.5 | 44830 | 0.07 | 0 | 4.92 | 2.0678 | 0.17 | 720 | API 5CT / EN 12502 | Conditions simulées en autoclave
5767 | Acier carbone A106 | Fluide de process | Diphasique | 6.8 | 329.8 | 877.03 | 4.69 | Mélange industriel complexe | 5.9 | 2755 | 0.68 | 147 | 0.94 | 0.998 | 0.0574 | 504 | ASME B36.10 / EN 12502 | Test en boucle dynamique
5768 | Acier inoxydable 304 | Eau de chaudière | Liquide | 133.3 | 268.9 | 990.04 | 2.5 | Eau démin. + inhibiteurs | 9.3 | 11 | 0 | 0 | 0.7 | 0.0749 | 0.0062 | 720 | ASTM A240 / ISO 9226 | Conditions simulées en autoclave
5769 | Acier 13Cr | Solution NaOH | Liquide | 149.1 | 92.4 | 1110.77 | 0.5 | NaOH 10% aq. | 12.6 | 55 | 0 | 0 | 0 | 0.104 | 0.208 | 17520 | API 5CT / EN 12502 | Écoulement turbulent – érosion-corrosion
5770 | Acier duplex 2205 | CO₂ supercritique | Gaz | 150.5 | 260.6 | 806.17 | 2.03 | CO₂ pur > 99.5% | 3.8 | 46 | 100.65 | 0 | 0 | 0.3228 | 0.0796 | 2160 | ASTM A789 / NACE SP0106 | Test en boucle dynamique
5771 | Acier duplex 2205 | Acide acétique | Liquide | 54.3 | 168.6 | 1009.21 | 6.4 | CH₃COOH 5% aq. | 4.5 | 194 | 0 | 0 | 0 | 0.0415 | 0.083 | 17520 | ASTM A789 / NACE SP0106 | Attaque intergranulaire
5772 | Acier faiblement allié | Eau de chaudière | Liquide | 195.8 | 267.7 | 1000.79 | 0.51 | Eau démin. + inhibiteurs | 9 | 12 | 0 | 0 | 0.33 | 0.5477 | 0.5477 | 8760 | ASTM A335 / ISO 9226 | Film passif stable
5773 | Acier carbone X65 | Eau de formation H₂S | Liquide | 173.4 | 1.3 | 1038.28 | 11.01 | NaCl + H₂S + CO₂ | 4.6 | 110031 | 2.27 | 3800 | 0.15 | 16.5926 | 16.5926 | 8760 | API 5L / NACE TM0177 | Données terrain – pipeline offshore
5774 | Titane Grade 2 | Eau de refroidissement | Liquide | 78.9 | 187.4 | 970.32 | 1.12 | Eau douce + biocides | 7.7 | 271 | 0.03 | 0 | 7.66 | 0.0098 | 0.0098 | 8760 | ASTM B265 / NACE TM0177 | Présence de dépôts de FeS
5775 | Cuivre-Nickel 90/10 | Solution H₂SO₄ | Liquide | 195 | 146.7 | 1055.38 | 0.11 | H₂SO₄ 10% aq. | 0.8 | 211 | 0 | 0 | 0 | 0.3136 | 0.006 | 168 | ASTM B111 / API 571 | Film passif stable
5776 | Acier carbone X65 | Gaz naturel sec | Gaz | 116.7 | 55.8 | 0.72 | 2.73 | CH₄ > 95% + traces | 6 | 104 | 3.29 | 20 | 0 | 0.3436 | 0.6872 | 17520 | API 5L / ISO 9226 | Corrosion galvanique possible
5777 | Hastelloy C-276 | Solution NaOH | Liquide | 68.4 | 249.7 | 1101.69 | 2.53 | NaOH 10% aq. | 12.7 | 54 | 0 | 0 | 0 | 0.0063 | 0.0005 | 720 | ASTM B575 / API 571 | Attaque intergranulaire
5778 | Acier duplex 2205 | Fluide de process | Diphasique | 199.5 | 180 | 875.2 | 11.37 | Mélange industriel complexe | 6.2 | 2832 | 1.3 | 115 | 1.02 | 0.0918 | 0.0018 | 168 | ASTM A789 / ISO 9226 | Dépôts calcaires protecteurs
5779 | Acier carbone X52 | Eau de chaudière | Liquide | 101.5 | 189.4 | 978.71 | 6.89 | Eau démin. + inhibiteurs | 9.8 | 11 | 0 | 0 | 0.55 | 0.3669 | 0.0141 | 336 | API 5L / NACE TM0177 | Présence de dépôts de FeS
5780 | Acier duplex 2205 | Fluide de process | Diphasique | 155 | 270.3 | 901.53 | 7.93 | Mélange industriel complexe | 5.9 | 3325 | 1.14 | 103 | 1.38 | 0.1036 | 0.0511 | 4320 | ASTM A789 / ASTM G48 | Corrosion uniforme dominante
5781 | Acier super duplex 2507 | Fluide de process | Diphasique | 96.9 | 2.7 | 909.13 | 8.38 | Mélange industriel complexe | 6 | 3071 | 0.57 | 161 | 0.61 | 0.0381 | 0.0007 | 168 | ASTM A789 / ISO 9226 | Fissuration par corrosion (HIC)
5782 | Acier super duplex 2507 | Pétrole brut léger | Diphasique | 25.6 | 4.2 | 829.49 | 11.27 | Huile + eau produite + gaz | 5.7 | 4312 | 0.57 | 85 | 0.14 | 0.0427 | 0.0025 | 504 | ASTM A789 / ASTM G1 | Attaque intergranulaire
5783 | Acier carbone A106 | Solution acide HCl | Liquide | 79.1 | 91.4 | 1002.37 | 3.05 | HCl 5% aq. | 1.7 | 117 | 0 | 0 | 0 | 0.8678 | 0.107 | 1080 | ASME B36.10 / NACE MR0175 | Revêtement anti-corrosion appliqué
5784 | Acier duplex 2205 | Condensat gazeux | Diphasique | 47.2 | 191.5 | 741.17 | 1.99 | HC légers C3-C8 + eau | 6 | 2086 | 1.13 | 29 | 0.38 | 0.0642 | 0.1284 | 17520 | ASTM A789 / API 571 | Données terrain – pipeline offshore
5785 | Acier super duplex 2507 | Solution NaOH | Liquide | 27.1 | 190.7 | 1136.34 | 2.2 | NaOH 10% aq. | 12.7 | 56 | 0 | 0 | 0 | 0.0035 | 0.007 | 17520 | ASTM A789 / ISO 9226 | Inhibiteur de corrosion ajouté (50 ppm)
5786 | Acier 13Cr | Eau de formation | Liquide | 205.4 | 116 | 1099.97 | 10.97 | NaCl + CaCl₂ + MgCl₂ | 4.9 | 152486 | 0.71 | 113 | 0.47 | 7.3775 | 1.8191 | 2160 | API 5CT / API 571 | Corrosion sous contrainte détectée (SSC)
5787 | Acier carbone X65 | Fluide de process | Diphasique | 6.9 | 133.6 | 926.6 | 2.64 | Mélange industriel complexe | 6.2 | 3158 | 1.76 | 198 | 0.52 | 0.7199 | 0.0414 | 504 | API 5L / ASTM G1 | Test en boucle dynamique
5788 | Acier carbone X70 | Eau de formation | Liquide | 29.9 | 117.6 | 1081.23 | 2.28 | NaCl + CaCl₂ + MgCl₂ | 6.3 | 160844 | 0.9 | 226 | 0.29 | 20.1867 | 0.7743 | 336 | API 5L / NACE SP0106 | Présence de dépôts de FeS
5789 | Titane Grade 2 | Gaz naturel humide | Gaz | 78.6 | 280.4 | 0.87 | 9.51 | CH₄ + CO₂ + H₂S + H₂O | 6.1 | 202 | 15.25 | 462 | 0 | 0.0186 | 0.0092 | 4320 | ASTM B265 / NACE SP0106 | Corrosion caverneuse sous joint
5790 | Acier inoxydable 304 | CO₂ supercritique | Gaz | 75.6 | 319.3 | 801.39 | 7.72 | CO₂ pur > 99.5% | 3 | 42 | 171.62 | 0 | 0 | 0.8511 | 0.1049 | 1080 | ASTM A240 / API 571 | Fissuration par corrosion (HIC)
5791 | Fonte grise | Boue de forage | Liquide | 96.7 | 70.7 | 1219.38 | 1.04 | Argile + baryte + additifs | 7.7 | 4897 | 0.18 | 44 | 2.89 | 1.4923 | 0.184 | 1080 | ASTM A48 / ISO 9226 | Données terrain – pipeline offshore
5792 | Titane Grade 12 | Eau de mer tropicale | Liquide | 176.5 | 95.5 | 1050.17 | 10.18 | NaCl 3.8% + ions minéraux | 7.2 | 33630 | 0.04 | 0 | 5.38 | 0.0996 | 0.1992 | 17520 | ASTM B265 / EN 12502 | Corrosion par courant vagabond
5793 | Acier faiblement allié | Solution H₂SO₄ | Liquide | 22.4 | 231.7 | 1067.69 | 9.25 | H₂SO₄ 10% aq. | 1.7 | 197 | 0 | 0 | 0 | 0.6368 | 0.314 | 4320 | ASTM A335 / ISO 9226 | Corrosion uniforme dominante
5794 | Acier inoxydable 316L | Solution NaOH | Liquide | 73.4 | 253.6 | 1127.68 | 7.69 | NaOH 10% aq. | 12.8 | 42 | 0 | 0 | 0 | 0.0358 | 0.0007 | 168 | ASTM A240 / ISO 15156 | Inhibiteur de corrosion ajouté (50 ppm)
5795 | Acier super duplex 2507 | Fluide de process | Diphasique | 78.2 | 214.8 | 886.38 | 10.34 | Mélange industriel complexe | 5.4 | 3232 | 1.39 | 117 | 1.32 | 0.0666 | 0.0164 | 2160 | ASTM A789 / NACE SP0106 | Corrosion sous contrainte détectée (SSC)
5796 | Titane Grade 12 | Boue de forage | Liquide | 71.9 | 308 | 1205.21 | 8.74 | Argile + baryte + additifs | 8.5 | 5514 | 0.11 | 90 | 2.49 | 0.0284 | 0.0005 | 168 | ASTM B265 / NACE TM0177 | Corrosion par courant vagabond
5797 | Hastelloy C-276 | Pétrole brut léger | Diphasique | 118.4 | 269.1 | 875.19 | 11.56 | Huile + eau produite + gaz | 5.6 | 4088 | 0.48 | 88 | 0.3 | 0.033 | 0.033 | 8760 | ASTM B575 / ISO 15156 | Corrosion galvanique possible
5798 | Fonte grise | Condensat gazeux | Diphasique | 27.2 | 212.5 | 710.55 | 5.37 | HC légers C3-C8 + eau | 5.6 | 1781 | 1.03 | 32 | 0.56 | 0.7946 | 0.0457 | 504 | ASTM A48 / EN 12502 | Test en boucle dynamique
5799 | Acier inoxydable 304 | Fluide de process | Diphasique | 135.9 | 94.3 | 923.94 | 1.11 | Mélange industriel complexe | 6.2 | 2500 | 0.91 | 150 | 0.96 | 0.088 | 0.0072 | 720 | ASTM A240 / EN 12502 | Corrosion sous contrainte détectée (SSC)
5800 | Acier carbone X70 | Eau de formation H₂S | Liquide | 70.8 | 260 | 1079.85 | 9.06 | NaCl + H₂S + CO₂ | 4.9 | 124309 | 1.21 | 2568 | 0.06 | 19.4825 | 4.8039 | 2160 | API 5L / NACE SP0106 | Attaque intergranulaire
5801 | Hastelloy C-276 | Eau de chaudière | Liquide | 46.4 | 209.3 | 1003.19 | 9.41 | Eau démin. + inhibiteurs | 9.3 | 9 | 0 | 0 | 0.69 | 0.0082 | 0.0005 | 504 | ASTM B575 / ISO 9226 | Conditions simulées en autoclave
5802 | Titane Grade 12 | Pétrole brut lourd | Diphasique | 145.6 | 4.7 | 944.52 | 9.14 | Huile lourde + eau + sédiments | 5.4 | 7863 | 0.9 | 178 | 0.09 | 0.0363 | 0.0179 | 4320 | ASTM B265 / ISO 15156 | Dépôts calcaires protecteurs
5803 | Titane Grade 12 | Boue de forage | Liquide | 136.7 | 63.2 | 1212.64 | 0.08 | Argile + baryte + additifs | 8.7 | 5592 | 0.14 | 67 | 1.16 | 0.0273 | 0.0016 | 504 | ASTM B265 / NACE MR0175 | Inhibiteur filmogène efficace
5804 | Acier super 13Cr | Eau de refroidissement | Liquide | 39.6 | 148.3 | 1016.96 | 3.79 | Eau douce + biocides | 7.4 | 334 | 0.04 | 0 | 8.44 | 0.1137 | 0.1137 | 8760 | API 5CT / API 571 | Piqûration localisée observée
5805 | Acier faiblement allié | Eau de formation H₂S | Liquide | 18.7 | 311.4 | 1088.08 | 9.58 | NaCl + H₂S + CO₂ | 5.1 | 133221 | 2.26 | 1309 | 0.09 | 15.5771 | 0.5975 | 336 | ASTM A335 / EN 12502 | Biofilm détecté (MIC possible)
5806 | Acier galvanisé | Pétrole brut léger | Diphasique | 74.3 | 109.9 | 835.11 | 8.73 | Huile + eau produite + gaz | 5.8 | 5168 | 0.53 | 77 | 0.24 | 0.7138 | 0.088 | 1080 | ASTM A123 / ASTM G46 | Conditions simulées en autoclave
5807 | Cuivre-Nickel 90/10 | Acide acétique | Liquide | 101.7 | 74.6 | 991.34 | 4.84 | CH₃COOH 5% aq. | 4 | 166 | 0 | 0 | 0 | 0.1398 | 0.0115 | 720 | ASTM B111 / ASTM G48 | Biofilm détecté (MIC possible)
5808 | Acier carbone X65 | Boue de forage | Liquide | 44.8 | 181.5 | 1173.15 | 5.25 | Argile + baryte + additifs | 7.9 | 5447 | 0.07 | 87 | 2.84 | 1.0094 | 0.1244 | 1080 | API 5L / ISO 15156 | Biofilm détecté (MIC possible)
5809 | Inconel 625 | Solution acide HCl | Liquide | 190.9 | 70.1 | 1025.48 | 7.97 | HCl 5% aq. | 0.9 | 93 | 0 | 0 | 0 | 0.0375 | 0.0185 | 4320 | ASTM B443 / ISO 9226 | Revêtement anti-corrosion appliqué
5810 | Acier 13Cr | Solution H₂SO₄ | Liquide | 128 | 52.4 | 1048.3 | 6.73 | H₂SO₄ 10% aq. | 1.2 | 172 | 0 | 0 | 0 | 0.3049 | 0.1504 | 4320 | API 5CT / API 571 | Données terrain – pipeline offshore
5811 | Titane Grade 12 | Acide acétique | Liquide | 182.2 | 194.2 | 1011.54 | 9.46 | CH₃COOH 5% aq. | 3.6 | 217 | 0 | 0 | 0 | 0.0181 | 0.0007 | 336 | ASTM B265 / ISO 9226 | Inhibiteur filmogène efficace
5812 | Inconel 825 | Fluide de process | Diphasique | 173 | 193.4 | 878.56 | 10.2 | Mélange industriel complexe | 6.1 | 2742 | 1.04 | 79 | 1.17 | 0.0476 | 0.0952 | 17520 | ASTM B424 / ASTM G48 | Piqûration localisée observée
5813 | Acier super 13Cr | Eau de formation H₂S | Liquide | 73.5 | 147.9 | 1048.03 | 2.71 | NaCl + H₂S + CO₂ | 4.7 | 99400 | 1.18 | 2514 | 0.08 | 4.5614 | 0.2624 | 504 | API 5CT / API 571 | Corrosion caverneuse sous joint
5814 | Cuivre-Nickel 90/10 | Gaz acide (sour) | Gaz | 160.9 | 22.5 | 0.89 | 8.41 | CH₄ + H₂S > 1000 ppm | 4.9 | 274 | 5.76 | 5760 | 0 | 0.3934 | 0.0323 | 720 | ASTM B111 / NACE TM0177 | Test en boucle dynamique
5815 | Cuivre-Nickel 90/10 | Gaz naturel sec | Gaz | 52.1 | 145.1 | 0.72 | 6.6 | CH₄ > 95% + traces | 6 | 94 | 2.92 | 6 | 0 | 0.0739 | 0.0182 | 2160 | ASTM B111 / API 571 | Environnement sour service H₂S
5816 | Titane Grade 2 | Solution acide HCl | Liquide | 39.6 | 242.9 | 1050.99 | 10.52 | HCl 5% aq. | 1.2 | 82 | 0 | 0 | 0 | 0.0213 | 0.0213 | 8760 | ASTM B265 / ASTM G48 | Dépôts calcaires protecteurs
5817 | Inconel 625 | Eau de mer tropicale | Liquide | 15.3 | 327.9 | 1058.01 | 7.49 | NaCl 3.8% + ions minéraux | 7.9 | 35951 | 0.06 | 0 | 7.4 | 0.1788 | 0.0069 | 336 | ASTM B443 / EN 12502 | Attaque intergranulaire
5818 | Acier faiblement allié | Acide acétique | Liquide | 88.2 | 214.8 | 1029.41 | 8.96 | CH₃COOH 5% aq. | 4.1 | 232 | 0 | 0 | 0 | 0.4625 | 0.0177 | 336 | ASTM A335 / API 571 | Biofilm détecté (MIC possible)
5819 | Aluminium 5052 | Eau de formation H₂S | Liquide | 186.6 | 336.8 | 1053.37 | 10.12 | NaCl + H₂S + CO₂ | 4.4 | 96976 | 0.91 | 2273 | 0.08 | 5.4451 | 0.2089 | 336 | ASTM B209 / NACE SP0106 | Inhibiteur de corrosion ajouté (50 ppm)
5820 | Acier carbone X70 | Gaz acide (sour) | Gaz | 86 | 28.8 | 0.9 | 5.22 | CH₄ + H₂S > 1000 ppm | 4.8 | 252 | 6.41 | 3118 | 0 | 1.0907 | 1.0907 | 8760 | API 5L / NACE SP0106 | Inhibiteur de corrosion ajouté (50 ppm)
5821 | Titane Grade 12 | Eau de mer | Liquide | 153.8 | 189 | 998.06 | 3.15 | NaCl 3.5% + Mg²⁺ + SO₄²⁻ | 8.2 | 40440 | 0.05 | 0 | 7.16 | 0.1502 | 0.3004 | 17520 | ASTM B265 / ISO 9226 | Corrosion caverneuse sous joint
5822 | Acier super duplex 2507 | CO₂ supercritique | Gaz | 70.2 | 63.5 | 809.38 | 5.26 | CO₂ pur > 99.5% | 3.5 | 57 | 190.75 | 0 | 0 | 0.4003 | 0.8006 | 17520 | ASTM A789 / ASTM G48 | Présence de dépôts de FeS
5823 | Acier galvanisé | Eau de mer tropicale | Liquide | 176.2 | 161 | 1034.6 | 9.06 | NaCl 3.8% + ions minéraux | 7.5 | 34439 | 0.08 | 0 | 7.67 | 4.1033 | 0.1574 | 336 | ASTM A123 / NACE TM0177 | Piqûration localisée observée
5824 | Acier inoxydable 316L | Eau de mer tropicale | Liquide | 166.1 | 207.8 | 1021.8 | 2.5 | NaCl 3.8% + ions minéraux | 7.8 | 34926 | 0.04 | 0 | 4.88 | 0.5472 | 0.0315 | 504 | ASTM A240 / ISO 15156 | Corrosion caverneuse sous joint
5825 | Cuivre-Nickel 90/10 | Pétrole brut léger | Diphasique | 179.5 | 119.9 | 857.71 | 4.86 | Huile + eau produite + gaz | 6.1 | 5598 | 0.53 | 52 | 0.19 | 0.269 | 0.0221 | 720 | ASTM B111 / ISO 15156 | Données terrain – pipeline offshore
5826 | Titane Grade 2 | Pétrole brut léger | Diphasique | 46.2 | 230.3 | 870.14 | 8.65 | Huile + eau produite + gaz | 6.6 | 5856 | 0.32 | 29 | 0.22 | 0.0233 | 0.0019 | 720 | ASTM B265 / ASTM G46 | Fissuration par corrosion (HIC)
5827 | Acier faiblement allié | Solution NaOH | Liquide | 147.8 | 131.6 | 1080.13 | 8.66 | NaOH 10% aq. | 13.5 | 47 | 0 | 0 | 0 | 0.3727 | 0.7454 | 17520 | ASTM A335 / EN 12502 | Dépôts calcaires protecteurs
5828 | Inconel 625 | Eau de formation H₂S | Liquide | 13.1 | 138.5 | 1030.55 | 4.59 | NaCl + H₂S + CO₂ | 4.5 | 140840 | 1.4 | 1034 | 0.06 | 0.702 | 0.702 | 8760 | ASTM B443 / NACE TM0177 | Corrosion par courant vagabond
5829 | Acier inoxydable 316L | Solution NaOH | Liquide | 149.1 | 284.1 | 1105.69 | 6.75 | NaOH 10% aq. | 13.2 | 57 | 0 | 0 | 0 | 0.0545 | 0.0045 | 720 | ASTM A240 / EN 12502 | Corrosion uniforme dominante
5830 | Acier 13Cr | Eau de mer | Liquide | 122.6 | 143.8 | 1049.46 | 5.1 | NaCl 3.5% + Mg²⁺ + SO₄²⁻ | 7.6 | 41058 | 0.07 | 0 | 10.21 | 2.3485 | 4.697 | 17520 | API 5CT / ASTM G48 | Corrosion par courant vagabond
5831 | Hastelloy C-276 | CO₂ supercritique | Gaz | 176.6 | 158.4 | 815.72 | 5.23 | CO₂ pur > 99.5% | 4 | 42 | 126.56 | 0 | 0 | 0.1059 | 0.002 | 168 | ASTM B575 / NACE SP0106 | Données terrain – pipeline offshore
5832 | Titane Grade 12 | Eau de refroidissement | Liquide | 110.7 | 32.5 | 1007.57 | 3.83 | Eau douce + biocides | 7.6 | 242 | 0.03 | 0 | 5.33 | 0.01 | 0.0016 | 1440 | ASTM B265 / ASTM G46 | Dépôts calcaires protecteurs
5833 | Titane Grade 12 | CO₂ supercritique | Gaz | 139.8 | 252.5 | 804.65 | 5.35 | CO₂ pur > 99.5% | 3.4 | 55 | 94.99 | 0 | 0 | 0.0773 | 0.0015 | 168 | ASTM B265 / NACE SP0106 | Film passif stable
5834 | Hastelloy C-276 | Gaz naturel humide | Gaz | 60.9 | 110.9 | 0.87 | 5.5 | CH₄ + CO₂ + H₂S + H₂O | 6.3 | 202 | 8.1 | 506 | 0 | 0.0136 | 0.0272 | 17520 | ASTM B575 / NACE SP0106 | Biofilm détecté (MIC possible)
5835 | Acier super 13Cr | Pétrole brut lourd | Diphasique | 45.1 | 129.8 | 892.97 | 6.61 | Huile lourde + eau + sédiments | 5.8 | 8030 | 0.73 | 70 | 0.14 | 0.4649 | 0.4649 | 8760 | API 5CT / ASTM G46 | Écoulement turbulent – érosion-corrosion
5836 | Acier carbone X70 | Solution H₂SO₄ | Liquide | 199.4 | 304.6 | 1044.75 | 1.04 | H₂SO₄ 10% aq. | 0.7 | 227 | 0 | 0 | 0 | 1.3332 | 0.3287 | 2160 | API 5L / NACE SP0106 | Présence de dépôts de FeS
5837 | Acier carbone X52 | Eau de mer tropicale | Liquide | 19.8 | 177.9 | 1040.83 | 3.3 | NaCl 3.8% + ions minéraux | 7.4 | 40443 | 0.07 | 0 | 10.87 | 6.8722 | 6.8722 | 8760 | API 5L / ASTM G1 | Corrosion caverneuse sous joint
5838 | Acier carbone X52 | Boue de forage | Liquide | 130.7 | 3.3 | 1228.95 | 5.97 | Argile + baryte + additifs | 7.6 | 5067 | 0.19 | 71 | 1.79 | 1.1572 | 0.1902 | 1440 | API 5L / ASTM G46 | Attaque intergranulaire
5839 | Acier duplex 2205 | Pétrole brut lourd | Diphasique | 72.9 | 322.5 | 913.5 | 8.39 | Huile lourde + eau + sédiments | 5.8 | 7899 | 0.66 | 120 | 0.11 | 0.1225 | 0.245 | 17520 | ASTM A789 / NACE MR0175 | Données terrain – pipeline offshore
5840 | Acier faiblement allié | Gaz acide (sour) | Gaz | 196.1 | 184.5 | 0.9 | 6.96 | CH₄ + H₂S > 1000 ppm | 4.6 | 252 | 5.25 | 4402 | 0 | 1.5125 | 0.3729 | 2160 | ASTM A335 / ASTM G48 | Données terrain – pipeline offshore
5841 | Inconel 625 | Pétrole brut léger | Diphasique | 22 | 177.8 | 835.21 | 11.06 | Huile + eau produite + gaz | 6.4 | 5155 | 0.26 | 82 | 0.22 | 0.0293 | 0.0048 | 1440 | ASTM B443 / ASTM G46 | Corrosion galvanique possible
5842 | Inconel 825 | Solution H₂SO₄ | Liquide | 40.3 | 249.8 | 1094.62 | 5.41 | H₂SO₄ 10% aq. | 1 | 166 | 0 | 0 | 0 | 0.0279 | 0.0279 | 8760 | ASTM B424 / ASTM G48 | Corrosion par courant vagabond
5843 | Acier inoxydable 304 | Eau de chaudière | Liquide | 147.8 | 69 | 996.73 | 1.73 | Eau démin. + inhibiteurs | 9 | 10 | 0 | 0 | 0.72 | 0.0579 | 0.0022 | 336 | ASTM A240 / NACE SP0106 | Environnement sour service H₂S
5844 | Aluminium 5052 | Solution NaOH | Liquide | 183.9 | 243.6 | 1125.19 | 7.29 | NaOH 10% aq. | 12.6 | 53 | 0 | 0 | 0 | 0.1752 | 0.0101 | 504 | ASTM B209 / EN 12502 | Corrosion uniforme dominante
5845 | Acier duplex 2205 | Pétrole brut lourd | Diphasique | 164.4 | 290.4 | 926.88 | 4.25 | Huile lourde + eau + sédiments | 5.8 | 8089 | 0.42 | 161 | 0.05 | 0.1719 | 0.1719 | 8760 | ASTM A789 / NACE TM0177 | Piqûration localisée observée
5846 | Acier faiblement allié | Condensat gazeux | Diphasique | 137.3 | 320.8 | 704.62 | 11.82 | HC légers C3-C8 + eau | 6.9 | 1954 | 1.3 | 13 | 0.38 | 0.7489 | 1.4978 | 17520 | ASTM A335 / API 571 | Corrosion caverneuse sous joint
5847 | Aluminium 5052 | Eau de chaudière | Liquide | 133.7 | 319.9 | 990.98 | 4.33 | Eau démin. + inhibiteurs | 9.2 | 11 | 0 | 0 | 0.59 | 0.2242 | 0.2242 | 8760 | ASTM B209 / NACE SP0106 | Corrosion galvanique possible
5848 | Acier carbone X52 | Pétrole brut lourd | Diphasique | 188.4 | 86.2 | 937.72 | 1.84 | Huile lourde + eau + sédiments | 4.9 | 6909 | 0.28 | 142 | 0.11 | 1.8222 | 0.2995 | 1440 | API 5L / ASTM G1 | Corrosion galvanique possible
5849 | Acier carbone A106 | Boue de forage | Liquide | 81.7 | 343.9 | 1220.86 | 6.45 | Argile + baryte + additifs | 8.2 | 5279 | 0.1 | 74 | 1.6 | 1.7987 | 0.2957 | 1440 | ASME B36.10 / NACE TM0177 | Données terrain – pipeline offshore
5850 | Aluminium 5052 | Condensat gazeux | Diphasique | 183.1 | 32 | 724.48 | 5.51 | HC légers C3-C8 + eau | 5.9 | 1982 | 0.87 | 22 | 0.72 | 0.224 | 0.0276 | 1080 | ASTM B209 / NACE SP0106 | Corrosion uniforme dominante
5851 | Acier carbone X70 | Eau de formation | Liquide | 190.2 | 101.7 | 1059.21 | 0.63 | NaCl + CaCl₂ + MgCl₂ | 5.5 | 150827 | 0.96 | 368 | 0.33 | 21.2129 | 0.8136 | 336 | API 5L / API 571 | Attaque intergranulaire
5852 | Cuivre-Nickel 90/10 | Solution NaOH | Liquide | 119.5 | 104.7 | 1125.46 | 9.85 | NaOH 10% aq. | 13.4 | 55 | 0 | 0 | 0 | 0.0616 | 0.0012 | 168 | ASTM B111 / API 571 | Corrosion sous contrainte détectée (SSC)
5853 | Aluminium 5052 | Condensat gazeux | Diphasique | 170.6 | 198.8 | 714.63 | 9.24 | HC légers C3-C8 + eau | 6.1 | 2152 | 0.69 | 27 | 0.4 | 0.3154 | 0.0181 | 504 | ASTM B209 / NACE MR0175 | Attaque intergranulaire
5854 | Acier carbone X70 | Solution NaOH | Liquide | 37.5 | 297.2 | 1120.17 | 9.18 | NaOH 10% aq. | 12.6 | 52 | 0 | 0 | 0 | 0.2694 | 0.0221 | 720 | API 5L / API 571 | Environnement sour service H₂S
5855 | Acier carbone A106 | Eau douce | Liquide | 143.2 | 291 | 978.88 | 1.35 | Faible minéralisation | 6.3 | 42 | 0.01 | 0 | 6.85 | 0.7712 | 1.5424 | 17520 | ASME B36.10 / API 571 | Revêtement anti-corrosion appliqué
5856 | Acier 13Cr | Gaz naturel sec | Gaz | 14.2 | 34.1 | 0.71 | 10.97 | CH₄ > 95% + traces | 6.8 | 104 | 3.99 | 9 | 0 | 0.1073 | 0.0176 | 1440 | API 5CT / NACE TM0177 | Corrosion sous contrainte détectée (SSC)
5857 | Acier super 13Cr | Solution NaOH | Liquide | 62.3 | 44.8 | 1108.18 | 9.35 | NaOH 10% aq. | 13.1 | 53 | 0 | 0 | 0 | 0.028 | 0.0016 | 504 | API 5CT / API 571 | Écoulement turbulent – érosion-corrosion
5858 | Acier carbone A106 | CO₂ supercritique | Gaz | 119.1 | 118.9 | 821.24 | 10.61 | CO₂ pur > 99.5% | 4 | 41 | 102.97 | 0 | 0 | 5.4826 | 0.6759 | 1080 | ASME B36.10 / ASTM G46 | Environnement sour service H₂S
5859 | Inconel 825 | Acide acétique | Liquide | 94.3 | 168.4 | 978.06 | 9.78 | CH₃COOH 5% aq. | 4.1 | 224 | 0 | 0 | 0 | 0.0279 | 0.0279 | 8760 | ASTM B424 / NACE TM0177 | Présence de dépôts de FeS
5860 | Acier galvanisé | Eau douce | Liquide | 30.2 | 273 | 1002.8 | 7.11 | Faible minéralisation | 7.1 | 43 | 0.01 | 0 | 5.14 | 0.2631 | 0.0101 | 336 | ASTM A123 / API 571 | Conditions simulées en autoclave
5861 | Acier super 13Cr | Pétrole brut léger | Diphasique | 139.3 | 137.5 | 836.39 | 0.12 | Huile + eau produite + gaz | 6.3 | 4201 | 0.2 | 98 | 0.12 | 0.2693 | 0.0052 | 168 | API 5CT / ASTM G1 | Revêtement anti-corrosion appliqué
5862 | Acier super 13Cr | Eau douce | Liquide | 51.1 | 93.4 | 1004.38 | 1.32 | Faible minéralisation | 7.1 | 54 | 0.02 | 0 | 11.52 | 0.1166 | 0.0045 | 336 | API 5CT / API 571 | Présence de dépôts de FeS
5863 | Cuivre-Nickel 90/10 | Condensat gazeux | Diphasique | 84.8 | 133.6 | 729.33 | 1.42 | HC légers C3-C8 + eau | 5.6 | 2351 | 1.27 | 12 | 0.7 | 0.1525 | 0.0125 | 720 | ASTM B111 / ASTM G46 | Corrosion uniforme dominante
5864 | Acier carbone A106 | Eau de mer | Liquide | 148.5 | 238 | 1041.92 | 8.11 | NaCl 3.5% + Mg²⁺ + SO₄²⁻ | 8.1 | 40224 | 0.02 | 0 | 7.49 | 7.0878 | 0.2719 | 336 | ASME B36.10 / ASTM G46 | Film passif stable
5865 | Cuivre-Nickel 90/10 | Fluide de process | Diphasique | 141.4 | 145 | 904.92 | 0.48 | Mélange industriel complexe | 5.6 | 3293 | 1 | 158 | 1.04 | 0.2068 | 0.2068 | 8760 | ASTM B111 / ASTM G46 | Inhibiteur filmogène efficace
5866 | Acier carbone X52 | Gaz naturel humide | Gaz | 25.1 | 41.3 | 0.85 | 10.68 | CH₄ + CO₂ + H₂S + H₂O | 5.4 | 169 | 8.68 | 539 | 0 | 0.6015 | 0.0115 | 168 | API 5L / NACE TM0177 | Dépôts calcaires protecteurs
5867 | Inconel 825 | Eau de formation H₂S | Liquide | 56.7 | 335.1 | 1049.61 | 6.23 | NaCl + H₂S + CO₂ | 4.9 | 98464 | 0.67 | 1460 | 0.15 | 0.6758 | 0.1111 | 1440 | ASTM B424 / EN 12502 | Écoulement turbulent – érosion-corrosion
5868 | Aluminium 5052 | CO₂ supercritique | Gaz | 24.4 | 86.2 | 798.72 | 11.49 | CO₂ pur > 99.5% | 3 | 50 | 175.6 | 0 | 0 | 1.818 | 0.0697 | 336 | ASTM B209 / NACE SP0106 | Corrosion galvanique possible
5869 | Acier carbone X52 | Eau de formation H₂S | Liquide | 44.5 | 345.1 | 1074.88 | 3.48 | NaCl + H₂S + CO₂ | 4.4 | 138690 | 0.88 | 1818 | 0.13 | 22.1273 | 5.456 | 2160 | API 5L / ASTM G46 | Inhibiteur de corrosion ajouté (50 ppm)
5870 | Titane Grade 2 | Eau de chaudière | Liquide | 114.4 | 347.6 | 984.83 | 5.38 | Eau démin. + inhibiteurs | 9.2 | 10 | 0 | 0 | 0.44 | 0.0126 | 0.0252 | 17520 | ASTM B265 / NACE MR0175 | Conditions simulées en autoclave
5871 | Acier galvanisé | Solution acide HCl | Liquide | 61.4 | 321.6 | 1002.03 | 6.14 | HCl 5% aq. | 1.9 | 112 | 0 | 0 | 0 | 0.5507 | 0.0905 | 1440 | ASTM A123 / ASTM G48 | Corrosion par courant vagabond
5872 | Titane Grade 2 | Gaz acide (sour) | Gaz | 24 | 187.3 | 0.9 | 7.68 | CH₄ + H₂S > 1000 ppm | 3.9 | 312 | 6.47 | 5943 | 0 | 0.0333 | 0.0027 | 720 | ASTM B265 / ISO 9226 | Inhibiteur de corrosion ajouté (50 ppm)
5873 | Fonte grise | Solution H₂SO₄ | Liquide | 202.9 | 7.9 | 1070.43 | 6.1 | H₂SO₄ 10% aq. | 1.5 | 214 | 0 | 0 | 0 | 1.2191 | 0.6012 | 4320 | ASTM A48 / ASTM G48 | Inhibiteur de corrosion ajouté (50 ppm)
5874 | Acier faiblement allié | Gaz naturel sec | Gaz | 80.7 | 117.8 | 0.71 | 6.17 | CH₄ > 95% + traces | 6.7 | 119 | 2.62 | 13 | 0 | 0.2571 | 0.0148 | 504 | ASTM A335 / NACE TM0177 | Corrosion par courant vagabond
5875 | Acier carbone A106 | Eau de mer tropicale | Liquide | 57.7 | 254.3 | 1003.9 | 9.22 | NaCl 3.8% + ions minéraux | 8 | 40555 | 0.07 | 0 | 5.23 | 7.9786 | 1.9673 | 2160 | ASME B36.10 / ASTM G46 | Écoulement turbulent – érosion-corrosion
5876 | Aluminium 5052 | Pétrole brut lourd | Diphasique | 188.4 | 337.1 | 931.89 | 0.26 | Huile lourde + eau + sédiments | 5.5 | 7195 | 0.58 | 196 | 0.13 | 0.5099 | 0.1257 | 2160 | ASTM B209 / NACE MR0175 | Attaque intergranulaire
5877 | Acier carbone X52 | Eau de refroidissement | Liquide | 41.2 | 155.2 | 978.89 | 2.46 | Eau douce + biocides | 7.1 | 322 | 0.04 | 0 | 5.21 | 0.3897 | 0.3897 | 8760 | API 5L / EN 12502 | Conditions simulées en autoclave
5878 | Acier carbone X65 | Eau de formation H₂S | Liquide | 147.2 | 230 | 1042.02 | 9.34 | NaCl + H₂S + CO₂ | 4.4 | 120888 | 0.62 | 2926 | 0.08 | 23.6387 | 47.2774 | 17520 | API 5L / ISO 15156 | Revêtement anti-corrosion appliqué
5879 | Aluminium 5052 | CO₂ supercritique | Gaz | 118.1 | 245.4 | 779 | 5.02 | CO₂ pur > 99.5% | 4.1 | 42 | 115.03 | 0 | 0 | 1.4189 | 0.1166 | 720 | ASTM B209 / ASTM G48 | Inhibiteur filmogène efficace
5880 | Acier super 13Cr | Eau de formation | Liquide | 120.5 | 86.6 | 1095.83 | 0.63 | NaCl + CaCl₂ + MgCl₂ | 5.2 | 144126 | 0.71 | 287 | 0.5 | 5.2616 | 0.1009 | 168 | API 5CT / NACE SP0106 | Test en boucle dynamique
5881 | Inconel 625 | Eau de formation | Liquide | 121.5 | 120.4 | 1085.45 | 2.89 | NaCl + CaCl₂ + MgCl₂ | 5 | 141891 | 0.71 | 309 | 0.55 | 0.7926 | 0.0977 | 1080 | ASTM B443 / ISO 15156 | Environnement sour service H₂S
5882 | Acier super duplex 2507 | Eau de formation | Liquide | 113.5 | 77.2 | 1071.19 | 10.03 | NaCl + CaCl₂ + MgCl₂ | 5.8 | 168018 | 0.93 | 188 | 0.54 | 1.2791 | 0.0245 | 168 | ASTM A789 / ASTM G46 | Inhibiteur de corrosion ajouté (50 ppm)
5883 | Acier inoxydable 304 | Pétrole brut lourd | Diphasique | 184.8 | 54.1 | 901.94 | 5.08 | Huile lourde + eau + sédiments | 5.8 | 6978 | 0.29 | 133 | 0.1 | 0.2374 | 0.0195 | 720 | ASTM A240 / ISO 9226 | Corrosion galvanique possible
5884 | Acier galvanisé | Pétrole brut léger | Diphasique | 30.2 | 155.4 | 863.38 | 10.03 | Huile + eau produite + gaz | 5.7 | 5042 | 0.54 | 66 | 0.23 | 0.6868 | 0.6868 | 8760 | ASTM A123 / ISO 9226 | Corrosion caverneuse sous joint
5885 | Acier inoxydable 316L | Gaz naturel humide | Gaz | 48.2 | 275.2 | 0.85 | 5.41 | CH₄ + CO₂ + H₂S + H₂O | 5 | 165 | 6.25 | 570 | 0 | 0.0586 | 0.0289 | 4320 | ASTM A240 / NACE SP0106 | Données terrain – pipeline offshore
5886 | Acier inoxydable 304 | Acide acétique | Liquide | 116.2 | 258.5 | 1028.51 | 8.91 | CH₃COOH 5% aq. | 3.5 | 164 | 0 | 0 | 0 | 0.0993 | 0.1986 | 17520 | ASTM A240 / ASTM G48 | Inhibiteur filmogène efficace
5887 | Aluminium 5052 | Eau de refroidissement | Liquide | 166.4 | 3.1 | 992.38 | 10.74 | Eau douce + biocides | 8 | 355 | 0.03 | 0 | 6.02 | 0.2317 | 0.019 | 720 | ASTM B209 / NACE MR0175 | Inhibiteur de corrosion ajouté (50 ppm)
5888 | Acier carbone A106 | Solution H₂SO₄ | Liquide | 157.1 | 329.3 | 1051.91 | 4.64 | H₂SO₄ 10% aq. | 0.7 | 213 | 0 | 0 | 0 | 1.5282 | 0.7536 | 4320 | ASME B36.10 / EN 12502 | Corrosion galvanique possible
5889 | Acier carbone X70 | Eau de formation | Liquide | 121.4 | 154.7 | 1085.77 | 8.65 | NaCl + CaCl₂ + MgCl₂ | 5.9 | 178254 | 0.31 | 222 | 0.5 | 25.7144 | 12.6811 | 4320 | API 5L / NACE SP0106 | Dépôts calcaires protecteurs
5890 | Acier inoxydable 304 | CO₂ supercritique | Gaz | 22 | 344.1 | 797.62 | 11.48 | CO₂ pur > 99.5% | 3.6 | 51 | 164.16 | 0 | 0 | 0.8941 | 0.2205 | 2160 | ASTM A240 / API 571 | Corrosion par courant vagabond
5891 | Inconel 625 | Eau de mer tropicale | Liquide | 49.5 | 326.2 | 1054.05 | 6.75 | NaCl 3.8% + ions minéraux | 8.2 | 33720 | 0.04 | 0 | 6.36 | 0.1794 | 0.0885 | 4320 | ASTM B443 / NACE SP0106 | Attaque intergranulaire
5892 | Aluminium 5052 | Eau de chaudière | Liquide | 172.3 | 210.7 | 1018.34 | 3.71 | Eau démin. + inhibiteurs | 9.5 | 9 | 0 | 0 | 0.56 | 0.1864 | 0.0107 | 504 | ASTM B209 / ASTM G1 | Corrosion caverneuse sous joint
5893 | Acier carbone X65 | Eau de formation H₂S | Liquide | 199.8 | 94.9 | 1037.42 | 3.15 | NaCl + H₂S + CO₂ | 4.7 | 120386 | 1.63 | 2452 | 0.08 | 19.9793 | 1.1495 | 504 | API 5L / NACE TM0177 | Biofilm détecté (MIC possible)
5894 | Aluminium 5052 | Solution H₂SO₄ | Liquide | 106.2 | 239.9 | 1050.29 | 6.92 | H₂SO₄ 10% aq. | 1.6 | 205 | 0 | 0 | 0 | 0.2747 | 0.5494 | 17520 | ASTM B209 / NACE TM0177 | Attaque intergranulaire
5895 | Acier super duplex 2507 | Eau de formation | Liquide | 5.6 | 25.6 | 1054.21 | 11.92 | NaCl + CaCl₂ + MgCl₂ | 5.4 | 141611 | 0.39 | 183 | 0.41 | 1.4167 | 0.0543 | 336 | ASTM A789 / API 571 | Inhibiteur filmogène efficace
5896 | Acier super duplex 2507 | Eau de refroidissement | Liquide | 120.5 | 25.2 | 974.12 | 5.72 | Eau douce + biocides | 7.3 | 253 | 0.04 | 0 | 3.31 | 0.0233 | 0.0115 | 4320 | ASTM A789 / ISO 9226 | Inhibiteur filmogène efficace
5897 | Acier carbone A106 | Solution NaOH | Liquide | 176.7 | 143.6 | 1134.38 | 3.76 | NaOH 10% aq. | 13 | 43 | 0 | 0 | 0 | 0.4173 | 0.0686 | 1440 | ASME B36.10 / NACE TM0177 | Dépôts calcaires protecteurs
5898 | Titane Grade 12 | Eau de formation H₂S | Liquide | 151.2 | 55.7 | 1048.55 | 7.41 | NaCl + H₂S + CO₂ | 5 | 118523 | 1.23 | 1152 | 0.08 | 0.4353 | 0.1073 | 2160 | ASTM B265 / NACE TM0177 | Corrosion uniforme dominante
5899 | Acier duplex 2205 | Fluide de process | Diphasique | 116.8 | 286 | 911.03 | 0.34 | Mélange industriel complexe | 6.1 | 2530 | 1.54 | 186 | 0.57 | 0.0764 | 0.0377 | 4320 | ASTM A789 / EN 12502 | Fissuration par corrosion (HIC)
5900 | Acier galvanisé | Solution NaOH | Liquide | 105.6 | 321.8 | 1097.62 | 11.26 | NaOH 10% aq. | 13.1 | 54 | 0 | 0 | 0 | 0.2743 | 0.5486 | 17520 | ASTM A123 / NACE SP0106 | Environnement sour service H₂S
5901 | Acier inoxydable 316L | CO₂ supercritique | Gaz | 184.6 | 31.5 | 817.52 | 7.74 | CO₂ pur > 99.5% | 3.5 | 41 | 108.58 | 0 | 0 | 0.4506 | 0.037 | 720 | ASTM A240 / ASTM G48 | Présence de dépôts de FeS
5902 | Acier carbone A106 | Condensat gazeux | Diphasique | 118.8 | 89.1 | 735.64 | 0.57 | HC légers C3-C8 + eau | 6.2 | 1824 | 1.06 | 36 | 0.34 | 0.7572 | 0.0436 | 504 | ASME B36.10 / API 571 | Corrosion sous contrainte détectée (SSC)
5903 | Fonte grise | Fluide de process | Diphasique | 174 | 115.2 | 889.24 | 1.45 | Mélange industriel complexe | 6.1 | 2725 | 0.67 | 96 | 1.18 | 1.3577 | 1.3577 | 8760 | ASTM A48 / NACE MR0175 | Fissuration par corrosion (HIC)
5904 | Acier duplex 2205 | Pétrole brut léger | Diphasique | 113.7 | 20.2 | 855.68 | 10.93 | Huile + eau produite + gaz | 5.6 | 5415 | 0.38 | 38 | 0.21 | 0.1063 | 0.0061 | 504 | ASTM A789 / ISO 9226 | Piqûration localisée observée
5905 | Acier galvanisé | Fluide de process | Diphasique | 185.6 | 335.3 | 915.8 | 1.69 | Mélange industriel complexe | 5.8 | 2767 | 0.77 | 174 | 1.08 | 0.4975 | 0.995 | 17520 | ASTM A123 / ASTM G48 | Corrosion par courant vagabond
5906 | Acier carbone X70 | Pétrole brut léger | Diphasique | 43.5 | 346.3 | 864.23 | 3.27 | Huile + eau produite + gaz | 6.3 | 5044 | 0.4 | 94 | 0.23 | 1.0623 | 1.0623 | 8760 | API 5L / NACE SP0106 | Fissuration par corrosion (HIC)
5907 | Acier super duplex 2507 | Acide acétique | Liquide | 75.1 | 179.7 | 996.3 | 11.25 | CH₃COOH 5% aq. | 3.9 | 221 | 0 | 0 | 0 | 0.0379 | 0.0093 | 2160 | ASTM A789 / NACE MR0175 | Piqûration localisée observée
5908 | Acier super duplex 2507 | Gaz naturel humide | Gaz | 42.7 | 195.6 | 0.87 | 11.96 | CH₄ + CO₂ + H₂S + H₂O | 6.1 | 184 | 10.44 | 550 | 0 | 0.0364 | 0.0014 | 336 | ASTM A789 / ASTM G46 | Présence de dépôts de FeS
5909 | Acier carbone X52 | Solution H₂SO₄ | Liquide | 132.8 | 256.5 | 1087.33 | 4.46 | H₂SO₄ 10% aq. | 0.7 | 195 | 0 | 0 | 0 | 1.2076 | 0.0463 | 336 | API 5L / ASTM G46 | Fissuration par corrosion (HIC)
5910 | Acier carbone X65 | Eau de refroidissement | Liquide | 134.1 | 103.1 | 996.62 | 2.58 | Eau douce + biocides | 7.3 | 355 | 0.02 | 0 | 3.87 | 0.5509 | 1.1018 | 17520 | API 5L / EN 12502 | Écoulement turbulent – érosion-corrosion
5911 | Titane Grade 12 | Gaz acide (sour) | Gaz | 120.1 | 82.4 | 0.93 | 2.38 | CH₄ + H₂S > 1000 ppm | 4.3 | 329 | 7.63 | 4841 | 0 | 0.0446 | 0.0073 | 1440 | ASTM B265 / NACE MR0175 | Corrosion sous contrainte détectée (SSC)
5912 | Inconel 825 | CO₂ supercritique | Gaz | 95.8 | 96.4 | 794.84 | 8.97 | CO₂ pur > 99.5% | 3 | 42 | 59.56 | 0 | 0 | 0.124 | 0.0102 | 720 | ASTM B424 / ASTM G46 | Biofilm détecté (MIC possible)
5913 | Inconel 625 | Gaz acide (sour) | Gaz | 96.3 | 346.7 | 0.89 | 6.8 | CH₄ + H₂S > 1000 ppm | 4.1 | 270 | 5.79 | 3130 | 0 | 0.0459 | 0.0075 | 1440 | ASTM B443 / ISO 9226 | Corrosion sous contrainte détectée (SSC)
5914 | Acier galvanisé | Fluide de process | Diphasique | 140.1 | 15.5 | 893.52 | 8.51 | Mélange industriel complexe | 6.5 | 2635 | 1.65 | 96 | 0.72 | 0.5753 | 0.1419 | 2160 | ASTM A123 / ISO 9226 | Corrosion par courant vagabond
5915 | Acier carbone A106 | Condensat gazeux | Diphasique | 50.2 | 174.5 | 737.21 | 9.52 | HC légers C3-C8 + eau | 6 | 2146 | 0.82 | 12 | 0.58 | 0.7141 | 0.0587 | 720 | ASME B36.10 / API 571 | Corrosion uniforme dominante
5916 | Acier inoxydable 316L | Eau de refroidissement | Liquide | 74.5 | 36.2 | 974.25 | 8.89 | Eau douce + biocides | 7.6 | 271 | 0.02 | 0 | 7.25 | 0.0588 | 0.0145 | 2160 | ASTM A240 / EN 12502 | Présence de dépôts de FeS
5917 | Acier carbone X70 | Gaz naturel humide | Gaz | 78.8 | 178.7 | 0.86 | 10.54 | CH₄ + CO₂ + H₂S + H₂O | 5.5 | 199 | 9.59 | 754 | 0 | 0.7754 | 0.0446 | 504 | API 5L / ASTM G48 | Fissuration par corrosion (HIC)
5918 | Inconel 625 | Fluide de process | Diphasique | 132.7 | 264.7 | 905.53 | 9.35 | Mélange industriel complexe | 6.2 | 3044 | 1.36 | 177 | 0.86 | 0.0364 | 0.0364 | 8760 | ASTM B443 / ISO 9226 | Attaque intergranulaire
5919 | Fonte grise | Gaz acide (sour) | Gaz | 153 | 16.2 | 0.88 | 0.19 | CH₄ + H₂S > 1000 ppm | 4 | 301 | 6.09 | 5514 | 0 | 2.1704 | 2.1704 | 8760 | ASTM A48 / NACE MR0175 | Attaque intergranulaire
5920 | Hastelloy C-276 | Pétrole brut lourd | Diphasique | 74 | 85.9 | 918.28 | 7.67 | Huile lourde + eau + sédiments | 5.5 | 9485 | 0.43 | 56 | 0.07 | 0.038 | 0.0007 | 168 | ASTM B575 / EN 12502 | Données terrain – pipeline offshore
5921 | Acier inoxydable 304 | Boue de forage | Liquide | 81.9 | 220.3 | 1194.9 | 1.9 | Argile + baryte + additifs | 8.4 | 5332 | 0.15 | 32 | 2.11 | 0.1867 | 0.0107 | 504 | ASTM A240 / API 571 | Fissuration par corrosion (HIC)
5922 | Acier carbone X70 | Eau de mer tropicale | Liquide | 160.8 | 243.6 | 1048.94 | 1 | NaCl 3.8% + ions minéraux | 7.2 | 32968 | 0.08 | 0 | 4.36 | 4.5725 | 4.5725 | 8760 | API 5L / ASTM G1 | Corrosion uniforme dominante
5923 | Cuivre-Nickel 90/10 | Gaz acide (sour) | Gaz | 51.1 | 311.3 | 0.88 | 3.47 | CH₄ + H₂S > 1000 ppm | 4.8 | 270 | 4.4 | 5159 | 0 | 0.3926 | 0.0151 | 336 | ASTM B111 / API 571 | Corrosion sous contrainte détectée (SSC)
5924 | Acier 13Cr | CO₂ supercritique | Gaz | 131.5 | 99.3 | 788.57 | 5.79 | CO₂ pur > 99.5% | 2.9 | 58 | 81.87 | 0 | 0 | 1.1826 | 0.2916 | 2160 | API 5CT / ASTM G46 | Film passif stable
5925 | Acier carbone X52 | Fluide de process | Diphasique | 144.7 | 121.9 | 895.02 | 4.13 | Mélange industriel complexe | 6.2 | 3161 | 0.51 | 145 | 1 | 0.9338 | 0.4605 | 4320 | API 5L / ISO 15156 | Piqûration localisée observée
5926 | Acier carbone X65 | Eau de formation H₂S | Liquide | 96.2 | 258.1 | 1063.68 | 6.46 | NaCl + H₂S + CO₂ | 4.4 | 128435 | 1.58 | 3985 | 0.06 | 24.5954 | 3.0323 | 1080 | API 5L / ASTM G48 | Corrosion uniforme dominante
5927 | Acier faiblement allié | Pétrole brut lourd | Diphasique | 168.3 | 190.1 | 933.39 | 11.05 | Huile lourde + eau + sédiments | 5.1 | 7015 | 0.55 | 148 | 0.14 | 1.6002 | 0.3946 | 2160 | ASTM A335 / ASTM G1 | Corrosion uniforme dominante
5928 | Titane Grade 12 | Gaz naturel sec | Gaz | 151.4 | 158.9 | 0.72 | 9.37 | CH₄ > 95% + traces | 6.8 | 84 | 3.88 | 18 | 0 | 0.0084 | 0.0168 | 17520 | ASTM B265 / ISO 15156 | Données terrain – pipeline offshore
5929 | Acier carbone X70 | Gaz acide (sour) | Gaz | 56.2 | 133.4 | 0.88 | 6.85 | CH₄ + H₂S > 1000 ppm | 4.7 | 355 | 9.92 | 5443 | 0 | 1.6001 | 0.0921 | 504 | API 5L / ASTM G46 | Conditions simulées en autoclave
5930 | Acier super duplex 2507 | Pétrole brut léger | Diphasique | 66.8 | 315.9 | 857.66 | 3 | Huile + eau produite + gaz | 5.5 | 5513 | 0.45 | 71 | 0.13 | 0.072 | 0.0178 | 2160 | ASTM A789 / ASTM G48 | Inhibiteur de corrosion ajouté (50 ppm)
5931 | Acier galvanisé | Eau de chaudière | Liquide | 84.3 | 199.5 | 976.91 | 2.4 | Eau démin. + inhibiteurs | 9.6 | 8 | 0 | 0 | 0.38 | 0.2286 | 0.0282 | 1080 | ASTM A123 / ASTM G48 | Revêtement anti-corrosion appliqué
5932 | Titane Grade 12 | Acide acétique | Liquide | 57.8 | 231.8 | 1023.39 | 5.46 | CH₃COOH 5% aq. | 4.4 | 200 | 0 | 0 | 0 | 0.0107 | 0.0107 | 8760 | ASTM B265 / ISO 9226 | Revêtement anti-corrosion appliqué
5933 | Acier duplex 2205 | Boue de forage | Liquide | 56.2 | 342.3 | 1165.4 | 9.51 | Argile + baryte + additifs | 7.3 | 5101 | 0.1 | 29 | 1.76 | 0.112 | 0.0138 | 1080 | ASTM A789 / NACE MR0175 | Données terrain – pipeline offshore
5934 | Acier super 13Cr | CO₂ supercritique | Gaz | 138.4 | 238.9 | 796.53 | 11.24 | CO₂ pur > 99.5% | 3.4 | 51 | 155.41 | 0 | 0 | 1.9039 | 0.313 | 1440 | API 5CT / ISO 15156 | Environnement sour service H₂S
5935 | Acier galvanisé | CO₂ supercritique | Gaz | 98.3 | 345.2 | 808.91 | 6.76 | CO₂ pur > 99.5% | 3.4 | 60 | 143.12 | 0 | 0 | 3.6826 | 0.908 | 2160 | ASTM A123 / API 571 | Présence de dépôts de FeS
5936 | Titane Grade 2 | Acide acétique | Liquide | 99.4 | 193.6 | 1024.04 | 0.9 | CH₃COOH 5% aq. | 3.4 | 230 | 0 | 0 | 0 | 0.0148 | 0.0009 | 504 | ASTM B265 / NACE SP0106 | Corrosion caverneuse sous joint
5937 | Fonte grise | CO₂ supercritique | Gaz | 186.8 | 149.7 | 791.57 | 10.32 | CO₂ pur > 99.5% | 3.2 | 48 | 100.45 | 0 | 0 | 4.172 | 0.08 | 168 | ASTM A48 / ASTM G46 | Corrosion sous contrainte détectée (SSC)
5938 | Acier carbone A106 | Fluide de process | Diphasique | 163.1 | 123.4 | 893.39 | 5.22 | Mélange industriel complexe | 5.7 | 3069 | 1.6 | 140 | 0.86 | 1.1322 | 0.0931 | 720 | ASME B36.10 / EN 12502 | Conditions simulées en autoclave
5939 | Inconel 625 | Solution H₂SO₄ | Liquide | 144.9 | 130.1 | 1067.4 | 1.31 | H₂SO₄ 10% aq. | 1.6 | 169 | 0 | 0 | 0 | 0.0226 | 0.0111 | 4320 | ASTM B443 / NACE TM0177 | Conditions simulées en autoclave
5940 | Acier carbone A106 | Eau de formation | Liquide | 203.9 | 147.7 | 1063.18 | 9 | NaCl + CaCl₂ + MgCl₂ | 5.3 | 121955 | 0.6 | 142 | 0.48 | 18.9794 | 3.1199 | 1440 | ASME B36.10 / NACE MR0175 | Corrosion caverneuse sous joint
5941 | Acier carbone X70 | Gaz naturel sec | Gaz | 131.5 | 230.5 | 0.71 | 6.55 | CH₄ > 95% + traces | 6.3 | 85 | 3.41 | 20 | 0 | 0.4286 | 0.0705 | 1440 | API 5L / NACE SP0106 | Conditions simulées en autoclave
5942 | Cuivre-Nickel 90/10 | Acide acétique | Liquide | 10.4 | 130.4 | 1004.1 | 0.87 | CH₃COOH 5% aq. | 3.6 | 205 | 0 | 0 | 0 | 0.0954 | 0.0118 | 1080 | ASTM B111 / NACE TM0177 | Données terrain – pipeline offshore
5943 | Fonte grise | Eau douce | Liquide | 101.6 | 67.3 | 1012.23 | 0.58 | Faible minéralisation | 6.4 | 54 | 0.01 | 0 | 8.93 | 0.6306 | 0.0121 | 168 | ASTM A48 / NACE SP0106 | Inhibiteur de corrosion ajouté (50 ppm)
5944 | Acier super duplex 2507 | Eau de chaudière | Liquide | 56.9 | 47.3 | 999.54 | 11.68 | Eau démin. + inhibiteurs | 9.7 | 11 | 0 | 0 | 0.57 | 0.0148 | 0.0009 | 504 | ASTM A789 / ASTM G48 | Test en boucle dynamique
5945 | Hastelloy C-276 | Gaz naturel humide | Gaz | 15.5 | 306.5 | 0.85 | 8.84 | CH₄ + CO₂ + H₂S + H₂O | 5.6 | 196 | 4.38 | 613 | 0 | 0.0116 | 0.0019 | 1440 | ASTM B575 / EN 12502 | Corrosion caverneuse sous joint
5946 | Acier super duplex 2507 | Boue de forage | Liquide | 68 | 327 | 1204.81 | 0.09 | Argile + baryte + additifs | 8.6 | 4955 | 0.14 | 41 | 1.69 | 0.0686 | 0.1372 | 17520 | ASTM A789 / ASTM G46 | Corrosion caverneuse sous joint
5947 | Acier carbone X65 | Eau de refroidissement | Liquide | 81.6 | 67.6 | 972.6 | 4.76 | Eau douce + biocides | 7.6 | 348 | 0.04 | 0 | 6.24 | 0.455 | 0.1122 | 2160 | API 5L / EN 12502 | Inhibiteur de corrosion ajouté (50 ppm)
5948 | Acier carbone A106 | Solution NaOH | Liquide | 170.3 | 32.1 | 1085.8 | 0.72 | NaOH 10% aq. | 13.1 | 43 | 0 | 0 | 0 | 0.2407 | 0.0092 | 336 | ASME B36.10 / ASTM G1 | Test en boucle dynamique
5949 | Acier carbone X65 | Eau de formation H₂S | Liquide | 151.8 | 52.3 | 1074.36 | 8.66 | NaCl + H₂S + CO₂ | 4.6 | 115597 | 0.92 | 1950 | 0.1 | 20.0483 | 0.769 | 336 | API 5L / ISO 9226 | Test en boucle dynamique
5950 | Acier faiblement allié | Acide acétique | Liquide | 49 | 305.4 | 982.47 | 5.89 | CH₃COOH 5% aq. | 3.3 | 168 | 0 | 0 | 0 | 0.7371 | 0.7371 | 8760 | ASTM A335 / ISO 9226 | Corrosion sous contrainte détectée (SSC)
5951 | Acier galvanisé | Eau douce | Liquide | 33.7 | 285.7 | 1012.5 | 5.2 | Faible minéralisation | 6.9 | 41 | 0.01 | 0 | 5.54 | 0.2919 | 0.024 | 720 | ASTM A123 / API 571 | Fissuration par corrosion (HIC)
5952 | Acier carbone X52 | Eau de formation | Liquide | 68 | 179.9 | 1086.01 | 8.7 | NaCl + CaCl₂ + MgCl₂ | 5.4 | 144212 | 0.49 | 200 | 0.3 | 19.3787 | 0.7433 | 336 | API 5L / NACE MR0175 | Inhibiteur de corrosion ajouté (50 ppm)
5953 | Hastelloy C-276 | Fluide de process | Diphasique | 150 | 300.5 | 875.96 | 5.77 | Mélange industriel complexe | 5.7 | 3484 | 1.94 | 200 | 0.97 | 0.0302 | 0.0025 | 720 | ASTM B575 / ASTM G1 | Données terrain – pipeline offshore
5954 | Acier super duplex 2507 | Solution H₂SO₄ | Liquide | 79.8 | 69.1 | 1043.77 | 3.7 | H₂SO₄ 10% aq. | 2.3 | 219 | 0 | 0 | 0 | 0.0384 | 0.0047 | 1080 | ASTM A789 / ISO 9226 | Test en boucle dynamique
5955 | Fonte grise | Solution acide HCl | Liquide | 148.7 | 301.9 | 1033.29 | 2.76 | HCl 5% aq. | 1.1 | 87 | 0 | 0 | 0 | 1.2585 | 0.6206 | 4320 | ASTM A48 / ASTM G46 | Fissuration par corrosion (HIC)
5956 | Acier galvanisé | Eau de mer | Liquide | 116.9 | 85.2 | 1034.58 | 8.58 | NaCl 3.5% + Mg²⁺ + SO₄²⁻ | 7.6 | 33264 | 0.05 | 0 | 7.58 | 3.6584 | 0.3007 | 720 | ASTM A123 / NACE TM0177 | Film passif stable
5957 | Titane Grade 2 | CO₂ supercritique | Gaz | 192.2 | 196.5 | 805.83 | 1.42 | CO₂ pur > 99.5% | 3.6 | 48 | 110.52 | 0 | 0 | 0.1052 | 0.1052 | 8760 | ASTM B265 / ASTM G48 | Fissuration par corrosion (HIC)
5958 | Acier super duplex 2507 | Gaz acide (sour) | Gaz | 152.3 | 214.6 | 0.91 | 4.88 | CH₄ + H₂S > 1000 ppm | 4.4 | 246 | 3.73 | 5761 | 0 | 0.1003 | 0.2006 | 17520 | ASTM A789 / NACE TM0177 | Test en boucle dynamique
5959 | Acier galvanisé | Acide acétique | Liquide | 156.4 | 242.3 | 1021.04 | 6.88 | CH₃COOH 5% aq. | 4.2 | 183 | 0 | 0 | 0 | 0.4554 | 0.0374 | 720 | ASTM A123 / ASTM G46 | Fissuration par corrosion (HIC)
5960 | Titane Grade 12 | Condensat gazeux | Diphasique | 202.4 | 328.2 | 735.91 | 4.46 | HC légers C3-C8 + eau | 7.2 | 2036 | 0.63 | 18 | 0.52 | 0.0155 | 0.0003 | 168 | ASTM B265 / ASTM G1 | Biofilm détecté (MIC possible)
5961 | Acier faiblement allié | Boue de forage | Liquide | 127.6 | 114.5 | 1184.33 | 10.65 | Argile + baryte + additifs | 7.2 | 5063 | 0.14 | 25 | 1.34 | 1.2197 | 0.3007 | 2160 | ASTM A335 / NACE TM0177 | Corrosion par courant vagabond
5962 | Cuivre-Nickel 90/10 | Eau de formation | Liquide | 34.3 | 32.5 | 1093.85 | 3.84 | NaCl + CaCl₂ + MgCl₂ | 5.7 | 169046 | 0.7 | 376 | 0.71 | 5.2661 | 0.303 | 504 | ASTM B111 / ASTM G48 | Dépôts calcaires protecteurs
5963 | Titane Grade 12 | Boue de forage | Liquide | 199.1 | 135.9 | 1214.99 | 9.93 | Argile + baryte + additifs | 8.2 | 5320 | 0.07 | 92 | 2.79 | 0.0289 | 0.0006 | 168 | ASTM B265 / NACE TM0177 | Piqûration localisée observée
5964 | Acier carbone X65 | Eau de mer tropicale | Liquide | 12.5 | 242 | 1057.64 | 0.35 | NaCl 3.8% + ions minéraux | 7.8 | 32070 | 0.06 | 0 | 3.82 | 5.059 | 10.118 | 17520 | API 5L / ISO 15156 | Corrosion uniforme dominante
5965 | Acier inoxydable 304 | Eau douce | Liquide | 33.5 | 17.2 | 1008.04 | 1.75 | Faible minéralisation | 6.9 | 55 | 0.02 | 0 | 11.27 | 0.0387 | 0.0048 | 1080 | ASTM A240 / EN 12502 | Test en boucle dynamique
5966 | Acier 13Cr | Solution acide HCl | Liquide | 209.7 | 217.7 | 1011.75 | 6.01 | HCl 5% aq. | 1.5 | 89 | 0 | 0 | 0 | 0.5008 | 0.0823 | 1440 | API 5CT / ISO 9226 | Écoulement turbulent – érosion-corrosion
5967 | Acier duplex 2205 | Eau de chaudière | Liquide | 7.5 | 314.3 | 1002.88 | 6.03 | Eau démin. + inhibiteurs | 9.5 | 8 | 0 | 0 | 0.56 | 0.0278 | 0.0137 | 4320 | ASTM A789 / ASTM G48 | Piqûration localisée observée
5968 | Acier carbone A106 | Eau douce | Liquide | 105.6 | 149.8 | 972.95 | 4.06 | Faible minéralisation | 6.5 | 42 | 0.01 | 0 | 12.43 | 0.7963 | 0.0654 | 720 | ASME B36.10 / ISO 15156 | Dépôts calcaires protecteurs
5969 | Acier faiblement allié | Gaz naturel humide | Gaz | 205.5 | 60.1 | 0.86 | 2.4 | CH₄ + CO₂ + H₂S + H₂O | 5.8 | 210 | 5.1 | 762 | 0 | 0.672 | 0.0828 | 1080 | ASTM A335 / ASTM G48 | Inhibiteur filmogène efficace
5970 | Acier inoxydable 304 | Fluide de process | Diphasique | 21.1 | 210.6 | 924.2 | 8.87 | Mélange industriel complexe | 6 | 2511 | 1.27 | 163 | 1.28 | 0.0969 | 0.0478 | 4320 | ASTM A240 / ASTM G46 | Corrosion galvanique possible
5971 | Acier inoxydable 316L | Pétrole brut léger | Diphasique | 85.6 | 175 | 856.68 | 8.41 | Huile + eau produite + gaz | 6.1 | 4328 | 0.33 | 87 | 0.29 | 0.0909 | 0.0017 | 168 | ASTM A240 / NACE TM0177 | Test en boucle dynamique
5972 | Inconel 825 | Eau de refroidissement | Liquide | 22.5 | 281.2 | 983.81 | 2.89 | Eau douce + biocides | 7.6 | 290 | 0.04 | 0 | 7.19 | 0.0216 | 0.0432 | 17520 | ASTM B424 / ISO 15156 | Inhibiteur filmogène efficace
5973 | Aluminium 5052 | Eau douce | Liquide | 104.2 | 288.7 | 1006.97 | 1.44 | Faible minéralisation | 7.5 | 59 | 0.02 | 0 | 11.52 | 0.2153 | 0.0265 | 1080 | ASTM B209 / NACE SP0106 | Corrosion galvanique possible
5974 | Acier inoxydable 316L | Eau de chaudière | Liquide | 133.7 | 177.9 | 1016.4 | 1.08 | Eau démin. + inhibiteurs | 9.9 | 11 | 0 | 0 | 0.39 | 0.0395 | 0.0065 | 1440 | ASTM A240 / NACE MR0175 | Dépôts calcaires protecteurs
5975 | Titane Grade 2 | Pétrole brut lourd | Diphasique | 136.5 | 239.8 | 926.91 | 0.25 | Huile lourde + eau + sédiments | 5.4 | 9339 | 0.37 | 162 | 0.08 | 0.0439 | 0.0072 | 1440 | ASTM B265 / ASTM G46 | Écoulement turbulent – érosion-corrosion
5976 | Acier 13Cr | Acide acétique | Liquide | 43.2 | 269.2 | 1034.67 | 8.35 | CH₃COOH 5% aq. | 4 | 161 | 0 | 0 | 0 | 0.176 | 0.0217 | 1080 | API 5CT / ASTM G1 | Test en boucle dynamique
5977 | Acier galvanisé | Acide acétique | Liquide | 23.5 | 252.8 | 1034.75 | 10.38 | CH₃COOH 5% aq. | 4.3 | 172 | 0 | 0 | 0 | 0.387 | 0.0954 | 2160 | ASTM A123 / ASTM G1 | Données terrain – pipeline offshore
5978 | Acier 13Cr | Solution NaOH | Liquide | 111.4 | 298.5 | 1138.51 | 9.48 | NaOH 10% aq. | 12.8 | 41 | 0 | 0 | 0 | 0.1811 | 0.0893 | 4320 | API 5CT / ISO 9226 | Film passif stable
5979 | Acier super duplex 2507 | Eau de formation H₂S | Liquide | 199.3 | 171.4 | 1038.84 | 9.42 | NaCl + H₂S + CO₂ | 5 | 141476 | 1.45 | 1795 | 0.05 | 1.3907 | 0.0267 | 168 | ASTM A789 / EN 12502 | Corrosion par courant vagabond
5980 | Titane Grade 2 | Pétrole brut léger | Diphasique | 94.4 | 9.6 | 866.69 | 4.94 | Huile + eau produite + gaz | 6 | 4469 | 0.47 | 26 | 0.25 | 0.0208 | 0.0026 | 1080 | ASTM B265 / ISO 15156 | Écoulement turbulent – érosion-corrosion
5981 | Inconel 625 | Eau douce | Liquide | 155.6 | 266.3 | 1014.83 | 1.37 | Faible minéralisation | 6.1 | 49 | 0.02 | 0 | 5.25 | 0.0266 | 0.0015 | 504 | ASTM B443 / ASTM G1 | Dépôts calcaires protecteurs
5982 | Cuivre-Nickel 90/10 | Solution NaOH | Liquide | 82.6 | 56.5 | 1116.49 | 10.68 | NaOH 10% aq. | 13.7 | 58 | 0 | 0 | 0 | 0.0371 | 0.0021 | 504 | ASTM B111 / ISO 9226 | Données terrain – pipeline offshore
5983 | Titane Grade 12 | Eau de refroidissement | Liquide | 94 | 13.9 | 995.14 | 1.48 | Eau douce + biocides | 7 | 345 | 0.01 | 0 | 7.6 | 0.0081 | 0.0081 | 8760 | ASTM B265 / NACE TM0177 | Inhibiteur filmogène efficace
5984 | Titane Grade 12 | Eau de refroidissement | Liquide | 15.4 | 86.5 | 1007.71 | 9.09 | Eau douce + biocides | 7.6 | 309 | 0.02 | 0 | 8.4 | 0.0105 | 0.021 | 17520 | ASTM B265 / ISO 15156 | Corrosion caverneuse sous joint
5985 | Acier carbone X65 | Condensat gazeux | Diphasique | 117.5 | 6.3 | 736.5 | 0.71 | HC légers C3-C8 + eau | 6.4 | 2301 | 0.9 | 13 | 0.56 | 0.5204 | 0.0855 | 1440 | API 5L / NACE TM0177 | Corrosion caverneuse sous joint
5986 | Acier 13Cr | Pétrole brut léger | Diphasique | 65.8 | 269.6 | 856.55 | 9.17 | Huile + eau produite + gaz | 6.4 | 4465 | 0.56 | 92 | 0.14 | 0.3796 | 0.0146 | 336 | API 5CT / NACE MR0175 | Dépôts calcaires protecteurs
5987 | Acier carbone A106 | Acide acétique | Liquide | 84 | 187.4 | 1022.88 | 8.84 | CH₃COOH 5% aq. | 3.3 | 215 | 0 | 0 | 0 | 0.8955 | 0.2208 | 2160 | ASME B36.10 / NACE SP0106 | Corrosion galvanique possible
5988 | Acier faiblement allié | Solution acide HCl | Liquide | 177.2 | 37.8 | 1005.68 | 2.68 | HCl 5% aq. | 0.9 | 90 | 0 | 0 | 0 | 0.8424 | 0.0323 | 336 | ASTM A335 / ISO 9226 | Corrosion galvanique possible
5989 | Aluminium 5052 | Pétrole brut lourd | Diphasique | 24.6 | 273.2 | 902.14 | 0.41 | Huile lourde + eau + sédiments | 5.2 | 8710 | 0.27 | 110 | 0.15 | 0.498 | 0.0614 | 1080 | ASTM B209 / ASTM G1 | Inhibiteur de corrosion ajouté (50 ppm)
5990 | Acier carbone A106 | Gaz acide (sour) | Gaz | 136.1 | 270.1 | 0.91 | 11.07 | CH₄ + H₂S > 1000 ppm | 4.2 | 332 | 7.2 | 5609 | 0 | 2.3864 | 4.7728 | 17520 | ASME B36.10 / NACE SP0106 | Test en boucle dynamique
5991 | Acier 13Cr | Eau de refroidissement | Liquide | 78.4 | 61.7 | 986.71 | 2.45 | Eau douce + biocides | 7.4 | 287 | 0.02 | 0 | 4.91 | 0.1199 | 0.0148 | 1080 | API 5CT / API 571 | Attaque intergranulaire
5992 | Acier faiblement allié | Eau de chaudière | Liquide | 105.3 | 108.2 | 985.77 | 8.45 | Eau démin. + inhibiteurs | 9.9 | 9 | 0 | 0 | 0.47 | 0.2815 | 0.0347 | 1080 | ASTM A335 / ASTM G48 | Inhibiteur filmogène efficace
5993 | Aluminium 5052 | Eau de refroidissement | Liquide | 54.7 | 294 | 1011.4 | 1.13 | Eau douce + biocides | 7.1 | 351 | 0.02 | 0 | 3.08 | 0.1345 | 0.0077 | 504 | ASTM B209 / ISO 9226 | Inhibiteur filmogène efficace
5994 | Acier super 13Cr | Solution NaOH | Liquide | 105.8 | 100.9 | 1105.65 | 3.41 | NaOH 10% aq. | 13.5 | 47 | 0 | 0 | 0 | 0.0374 | 0.0374 | 8760 | API 5CT / EN 12502 | Corrosion uniforme dominante
5995 | Acier duplex 2205 | Eau de refroidissement | Liquide | 127.5 | 89.6 | 1006.2 | 6.73 | Eau douce + biocides | 8.2 | 275 | 0.03 | 0 | 5.76 | 0.0568 | 0.014 | 2160 | ASTM A789 / NACE TM0177 | Inhibiteur filmogène efficace
5996 | Acier duplex 2205 | Condensat gazeux | Diphasique | 83.3 | 181.2 | 727.28 | 10.75 | HC légers C3-C8 + eau | 6.2 | 2095 | 0.64 | 13 | 0.44 | 0.0576 | 0.0284 | 4320 | ASTM A789 / ISO 9226 | Écoulement turbulent – érosion-corrosion
5997 | Acier carbone X52 | Gaz naturel humide | Gaz | 187.9 | 230.9 | 0.83 | 0.06 | CH₄ + CO₂ + H₂S + H₂O | 6 | 201 | 11.42 | 534 | 0 | 1.1729 | 0.5784 | 4320 | API 5L / ASTM G1 | Biofilm détecté (MIC possible)
5998 | Hastelloy C-276 | Eau de refroidissement | Liquide | 121.5 | 182.3 | 1001.48 | 0.29 | Eau douce + biocides | 8.3 | 349 | 0.02 | 0 | 3.78 | 0.0132 | 0.0005 | 336 | ASTM B575 / ISO 15156 | Test en boucle dynamique
5999 | Acier super duplex 2507 | Gaz acide (sour) | Gaz | 209.4 | 309.3 | 0.89 | 3.17 | CH₄ + H₂S > 1000 ppm | 4.5 | 295 | 3.47 | 1899 | 0 | 0.0588 | 0.0023 | 336 | ASTM A789 / ASTM G46 | Écoulement turbulent – érosion-corrosion
6000 | Fonte grise | Solution acide HCl | Liquide | 187.9 | 139.7 | 1051.46 | 5.45 | HCl 5% aq. | 0.9 | 96 | 0 | 0 | 0 | 1.2918 | 0.1062 | 720 | ASTM A48 / NACE MR0175 | Présence de dépôts de FeS
6001 | Fonte grise | Gaz naturel humide | Gaz | 166.4 | 321 | 0.84 | 6.97 | CH₄ + CO₂ + H₂S + H₂O | 5 | 189 | 9.69 | 701 | 0 | 1.0749 | 0.5301 | 4320 | ASTM A48 / EN 12502 | Inhibiteur de corrosion ajouté (50 ppm)
6002 | Acier 13Cr | Solution NaOH | Liquide | 175.5 | 273.1 | 1099.7 | 11.25 | NaOH 10% aq. | 13 | 46 | 0 | 0 | 0 | 0.2453 | 0.4906 | 17520 | API 5CT / EN 12502 | Inhibiteur filmogène efficace
6003 | Acier carbone X65 | Eau de mer | Liquide | 175.1 | 30.6 | 1054.11 | 9.59 | NaCl 3.5% + Mg²⁺ + SO₄²⁻ | 7.8 | 30018 | 0.04 | 0 | 4.7 | 6.0399 | 0.3475 | 504 | API 5L / NACE MR0175 | Présence de dépôts de FeS
6004 | Acier carbone X70 | Solution NaOH | Liquide | 61 | 40.6 | 1128.29 | 6.08 | NaOH 10% aq. | 12.3 | 52 | 0 | 0 | 0 | 0.0845 | 0.0032 | 336 | API 5L / ISO 15156 | Piqûration localisée observée
6005 | Inconel 825 | Eau de mer tropicale | Liquide | 5.6 | 3.1 | 1058.12 | 4.04 | NaCl 3.8% + ions minéraux | 7.1 | 36312 | 0.04 | 0 | 6.51 | 0.2576 | 0.0099 | 336 | ASTM B424 / ASTM G48 | Dépôts calcaires protecteurs
6006 | Acier carbone X70 | Gaz acide (sour) | Gaz | 205.9 | 322.3 | 0.88 | 7.77 | CH₄ + H₂S > 1000 ppm | 3.4 | 280 | 7.02 | 3934 | 0 | 2.0063 | 0.0385 | 168 | API 5L / ISO 9226 | Revêtement anti-corrosion appliqué
6007 | Fonte grise | Pétrole brut lourd | Diphasique | 127.8 | 256.1 | 907.91 | 5.34 | Huile lourde + eau + sédiments | 5 | 7974 | 0.44 | 82 | 0.06 | 2.077 | 0.0398 | 168 | ASTM A48 / NACE MR0175 | Corrosion sous contrainte détectée (SSC)
6008 | Inconel 625 | Eau de formation | Liquide | 69.7 | 62.5 | 1083.06 | 2.7 | NaCl + CaCl₂ + MgCl₂ | 5.2 | 150404 | 0.53 | 265 | 0.75 | 0.8305 | 1.661 | 17520 | ASTM B443 / API 571 | Corrosion sous contrainte détectée (SSC)
6009 | Acier inoxydable 316L | Gaz acide (sour) | Gaz | 11 | 158.5 | 0.91 | 1.21 | CH₄ + H₂S > 1000 ppm | 3.7 | 280 | 5.78 | 4319 | 0 | 0.1674 | 0.0096 | 504 | ASTM A240 / NACE MR0175 | Dépôts calcaires protecteurs
6010 | Acier inoxydable 316L | Eau de mer tropicale | Liquide | 60 | 70 | 1016.42 | 7.7 | NaCl 3.8% + ions minéraux | 6.7 | 41889 | 0.03 | 0 | 6.05 | 0.79 | 0.0649 | 720 | ASTM A240 / ASTM G46 | Présence de dépôts de FeS
6011 | Acier duplex 2205 | Solution H₂SO₄ | Liquide | 12.2 | 167.7 | 1069.99 | 11.39 | H₂SO₄ 10% aq. | 1.8 | 183 | 0 | 0 | 0 | 0.0535 | 0.0088 | 1440 | ASTM A789 / API 571 | Attaque intergranulaire
6012 | Acier inoxydable 316L | Solution NaOH | Liquide | 88.9 | 122.8 | 1098.37 | 6.02 | NaOH 10% aq. | 12.3 | 53 | 0 | 0 | 0 | 0.0234 | 0.0058 | 2160 | ASTM A240 / API 571 | Film passif stable
6013 | Acier faiblement allié | Gaz naturel humide | Gaz | 92.6 | 322.9 | 0.85 | 9 | CH₄ + CO₂ + H₂S + H₂O | 5.2 | 234 | 11.6 | 866 | 0 | 0.8507 | 0.0163 | 168 | ASTM A335 / ISO 9226 | Présence de dépôts de FeS
6014 | Hastelloy C-276 | Eau douce | Liquide | 166.3 | 127.4 | 1026.76 | 10.24 | Faible minéralisation | 7.3 | 49 | 0.01 | 0 | 6.14 | 0.0173 | 0.0003 | 168 | ASTM B575 / ASTM G46 | Attaque intergranulaire
6015 | Hastelloy C-276 | Gaz acide (sour) | Gaz | 145.9 | 252.9 | 0.92 | 4.93 | CH₄ + H₂S > 1000 ppm | 4.1 | 259 | 5.09 | 2077 | 0 | 0.0243 | 0.003 | 1080 | ASTM B575 / ASTM G46 | Inhibiteur filmogène efficace
6016 | Acier inoxydable 304 | Eau de formation H₂S | Liquide | 93 | 91.1 | 1049.22 | 1.87 | NaCl + H₂S + CO₂ | 4.6 | 116304 | 2.06 | 2453 | 0.11 | 2.1957 | 2.1957 | 8760 | ASTM A240 / ISO 15156 | Fissuration par corrosion (HIC)
6017 | Acier super 13Cr | Eau douce | Liquide | 162.1 | 153.5 | 1021.12 | 8.55 | Faible minéralisation | 7.6 | 54 | 0.02 | 0 | 6.27 | 0.2274 | 0.0044 | 168 | API 5CT / NACE TM0177 | Conditions simulées en autoclave
6018 | Hastelloy C-276 | Eau de refroidissement | Liquide | 27.8 | 278.5 | 994.66 | 4.33 | Eau douce + biocides | 7 | 297 | 0.03 | 0 | 7.86 | 0.0108 | 0.0006 | 504 | ASTM B575 / NACE TM0177 | Présence de dépôts de FeS
6019 | Acier carbone X65 | Acide acétique | Liquide | 48 | 215.6 | 1015.41 | 6.17 | CH₃COOH 5% aq. | 3.5 | 175 | 0 | 0 | 0 | 0.6828 | 0.6828 | 8760 | API 5L / EN 12502 | Test en boucle dynamique
6020 | Inconel 825 | Eau de refroidissement | Liquide | 173.7 | 7.6 | 1018.3 | 3.97 | Eau douce + biocides | 7.6 | 358 | 0.03 | 0 | 5.29 | 0.0194 | 0.0004 | 168 | ASTM B424 / ISO 15156 | Corrosion uniforme dominante
6021 | Acier carbone X70 | Solution acide HCl | Liquide | 140.6 | 52.6 | 997.85 | 0.62 | HCl 5% aq. | 1.4 | 105 | 0 | 0 | 0 | 0.7455 | 0.0613 | 720 | API 5L / ASTM G48 | Biofilm détecté (MIC possible)
6022 | Acier carbone X65 | Eau de chaudière | Liquide | 44.7 | 40.4 | 987.11 | 8.36 | Eau démin. + inhibiteurs | 8.7 | 12 | 0 | 0 | 0.38 | 0.2478 | 0.0048 | 168 | API 5L / ASTM G46 | Corrosion sous contrainte détectée (SSC)
6023 | Fonte grise | Acide acétique | Liquide | 141.1 | 287.4 | 1010.09 | 10.19 | CH₃COOH 5% aq. | 3.4 | 168 | 0 | 0 | 0 | 1.0419 | 0.1713 | 1440 | ASTM A48 / ASTM G46 | Conditions simulées en autoclave
6024 | Acier super 13Cr | Eau de formation | Liquide | 42.6 | 228.3 | 1097.05 | 1.13 | NaCl + CaCl₂ + MgCl₂ | 6.1 | 169000 | 0.39 | 244 | 0.44 | 6.8759 | 1.1303 | 1440 | API 5CT / ASTM G48 | Test en boucle dynamique
6025 | Inconel 625 | Gaz acide (sour) | Gaz | 160 | 287.2 | 0.92 | 2.01 | CH₄ + H₂S > 1000 ppm | 4.7 | 335 | 5.18 | 2955 | 0 | 0.0394 | 0.0049 | 1080 | ASTM B443 / ASTM G48 | Test en boucle dynamique
6026 | Acier galvanisé | Boue de forage | Liquide | 132.7 | 230.8 | 1201.55 | 5.51 | Argile + baryte + additifs | 8.3 | 5761 | 0.08 | 34 | 1.08 | 1.0569 | 0.2606 | 2160 | ASTM A123 / ASTM G46 | Corrosion sous contrainte détectée (SSC)
6027 | Acier super duplex 2507 | Boue de forage | Liquide | 78.3 | 53.2 | 1185.23 | 8.05 | Argile + baryte + additifs | 8.7 | 4262 | 0.13 | 79 | 2.03 | 0.0617 | 0.0617 | 8760 | ASTM A789 / NACE SP0106 | Revêtement anti-corrosion appliqué
6028 | Acier carbone X70 | Eau de mer | Liquide | 111.8 | 60.7 | 1005.53 | 9.61 | NaCl 3.5% + Mg²⁺ + SO₄²⁻ | 8.1 | 36392 | 0.02 | 0 | 11.15 | 5.2147 | 10.4294 | 17520 | API 5L / NACE SP0106 | Conditions simulées en autoclave
6029 | Acier super duplex 2507 | Eau de mer tropicale | Liquide | 179.2 | 117.8 | 1037.74 | 6.97 | NaCl 3.8% + ions minéraux | 8 | 33872 | 0.04 | 0 | 8.09 | 0.3139 | 0.0774 | 2160 | ASTM A789 / ASTM G46 | Inhibiteur de corrosion ajouté (50 ppm)
6030 | Acier galvanisé | Eau de refroidissement | Liquide | 75.9 | 240.6 | 1014.92 | 1.48 | Eau douce + biocides | 6.9 | 324 | 0.02 | 0 | 4.73 | 0.3897 | 0.0961 | 2160 | ASTM A123 / ASTM G48 | Fissuration par corrosion (HIC)
6031 | Inconel 625 | Gaz acide (sour) | Gaz | 112.1 | 163 | 0.88 | 11.69 | CH₄ + H₂S > 1000 ppm | 4.3 | 328 | 5.73 | 1786 | 0 | 0.0322 | 0.0026 | 720 | ASTM B443 / ISO 15156 | Corrosion caverneuse sous joint
6032 | Inconel 825 | Eau de formation | Liquide | 176.8 | 260 | 1088.16 | 6.04 | NaCl + CaCl₂ + MgCl₂ | 4.9 | 120144 | 0.45 | 379 | 0.71 | 0.9266 | 0.0178 | 168 | ASTM B424 / NACE TM0177 | Fissuration par corrosion (HIC)
6033 | Acier 13Cr | Eau de refroidissement | Liquide | 136 | 15.9 | 975.34 | 11.94 | Eau douce + biocides | 6.9 | 273 | 0.03 | 0 | 4.65 | 0.2295 | 0.0377 | 1440 | API 5CT / EN 12502 | Corrosion uniforme dominante
6034 | Acier 13Cr | Eau de mer tropicale | Liquide | 196.6 | 234.2 | 1001.05 | 5.34 | NaCl 3.8% + ions minéraux | 7.9 | 35464 | 0.05 | 0 | 8.44 | 2.6836 | 5.3672 | 17520 | API 5CT / NACE MR0175 | Dépôts calcaires protecteurs
6035 | Acier inoxydable 304 | Eau de refroidissement | Liquide | 8.1 | 235.6 | 984.18 | 4.01 | Eau douce + biocides | 8.3 | 258 | 0.03 | 0 | 8.59 | 0.0574 | 0.0011 | 168 | ASTM A240 / API 571 | Piqûration localisée observée
6036 | Acier inoxydable 304 | Eau de mer tropicale | Liquide | 118.6 | 281.2 | 1018.01 | 3.32 | NaCl 3.8% + ions minéraux | 7.4 | 43614 | 0.07 | 0 | 8.25 | 0.8957 | 0.0736 | 720 | ASTM A240 / API 571 | Revêtement anti-corrosion appliqué
6037 | Acier inoxydable 304 | Eau de refroidissement | Liquide | 125.6 | 221.7 | 971.06 | 7.36 | Eau douce + biocides | 7.8 | 326 | 0.03 | 0 | 5.04 | 0.0783 | 0.0386 | 4320 | ASTM A240 / API 571 | Corrosion sous contrainte détectée (SSC)
6038 | Titane Grade 2 | Eau de mer tropicale | Liquide | 21.8 | 30.4 | 999.18 | 3.24 | NaCl 3.8% + ions minéraux | 7.9 | 44541 | 0.03 | 0 | 9.5 | 0.1899 | 0.0156 | 720 | ASTM B265 / ISO 9226 | Film passif stable
6039 | Hastelloy C-276 | CO₂ supercritique | Gaz | 26.4 | 138.7 | 821.57 | 11.99 | CO₂ pur > 99.5% | 3.5 | 52 | 192.36 | 0 | 0 | 0.1582 | 0.0195 | 1080 | ASTM B575 / NACE MR0175 | Corrosion galvanique possible
6040 | Acier inoxydable 316L | Pétrole brut lourd | Diphasique | 206.2 | 202.5 | 896.16 | 6.86 | Huile lourde + eau + sédiments | 5.4 | 7224 | 0.34 | 118 | 0.08 | 0.1485 | 0.297 | 17520 | ASTM A240 / ISO 9226 | Piqûration localisée observée
6041 | Acier super 13Cr | Condensat gazeux | Diphasique | 61 | 214.2 | 728.31 | 3.8 | HC légers C3-C8 + eau | 6.6 | 1853 | 1.02 | 36 | 0.74 | 0.1408 | 0.0054 | 336 | API 5CT / ASTM G1 | Écoulement turbulent – érosion-corrosion
6042 | Inconel 625 | Eau de formation | Liquide | 192.4 | 304.9 | 1074.44 | 7.96 | NaCl + CaCl₂ + MgCl₂ | 6 | 163172 | 0.67 | 394 | 0.43 | 0.8549 | 1.7098 | 17520 | ASTM B443 / NACE TM0177 | Biofilm détecté (MIC possible)
6043 | Aluminium 5052 | Eau de mer tropicale | Liquide | 85.5 | 142.7 | 1044.66 | 2.4 | NaCl 3.8% + ions minéraux | 7.4 | 37778 | 0.03 | 0 | 10.48 | 2.1394 | 1.055 | 4320 | ASTM B209 / ASTM G1 | Biofilm détecté (MIC possible)
6044 | Acier 13Cr | Eau de formation | Liquide | 117.7 | 178.9 | 1076.67 | 10.83 | NaCl + CaCl₂ + MgCl₂ | 5.5 | 151656 | 0.93 | 321 | 0.64 | 10.1186 | 0.3881 | 336 | API 5CT / ISO 15156 | Revêtement anti-corrosion appliqué
6045 | Inconel 825 | Eau de formation | Liquide | 104.1 | 227.8 | 1093.03 | 5.94 | NaCl + CaCl₂ + MgCl₂ | 5.8 | 154802 | 0.3 | 159 | 0.43 | 1.2668 | 0.0243 | 168 | ASTM B424 / ASTM G48 | Fissuration par corrosion (HIC)
6046 | Acier carbone X65 | Eau de chaudière | Liquide | 27.1 | 260.8 | 974.33 | 0.52 | Eau démin. + inhibiteurs | 9.9 | 9 | 0 | 0 | 0.73 | 0.2563 | 0.0632 | 2160 | API 5L / ISO 15156 | Attaque intergranulaire
6047 | Acier inoxydable 304 | Eau de mer | Liquide | 52.3 | 178.9 | 1019.73 | 6.61 | NaCl 3.5% + Mg²⁺ + SO₄²⁻ | 7.1 | 35858 | 0.06 | 0 | 5.85 | 0.7065 | 0.7065 | 8760 | ASTM A240 / NACE SP0106 | Corrosion uniforme dominante
6048 | Acier carbone X65 | Solution NaOH | Liquide | 110 | 49.4 | 1132.69 | 7.67 | NaOH 10% aq. | 13 | 44 | 0 | 0 | 0 | 0.2159 | 0.4318 | 17520 | API 5L / ISO 15156 | Corrosion uniforme dominante
6049 | Acier carbone X65 | Gaz naturel sec | Gaz | 31.3 | 121.4 | 0.73 | 5.02 | CH₄ > 95% + traces | 6.6 | 90 | 1.63 | 19 | 0 | 0.2299 | 0.0088 | 336 | API 5L / NACE MR0175 | Dépôts calcaires protecteurs
6050 | Inconel 625 | Boue de forage | Liquide | 147.9 | 340.7 | 1226.45 | 0.9 | Argile + baryte + additifs | 7.8 | 5801 | 0.18 | 42 | 2.5 | 0.0497 | 0.0082 | 1440 | ASTM B443 / ASTM G46 | Fissuration par corrosion (HIC)
6051 | Acier carbone X52 | Gaz naturel humide | Gaz | 56.7 | 255.9 | 0.85 | 3.32 | CH₄ + CO₂ + H₂S + H₂O | 5.9 | 177 | 12.45 | 623 | 0 | 0.7289 | 0.1198 | 1440 | API 5L / ISO 9226 | Corrosion sous contrainte détectée (SSC)
6052 | Acier carbone X65 | Condensat gazeux | Diphasique | 161.4 | 272.9 | 739.53 | 4.38 | HC légers C3-C8 + eau | 5.8 | 2267 | 0.72 | 14 | 0.39 | 0.8553 | 0.1406 | 1440 | API 5L / NACE MR0175 | Corrosion caverneuse sous joint
6053 | Acier 13Cr | Gaz naturel humide | Gaz | 23.7 | 234.3 | 0.87 | 1.34 | CH₄ + CO₂ + H₂S + H₂O | 6.1 | 238 | 10.18 | 456 | 0 | 0.2622 | 0.1293 | 4320 | API 5CT / ISO 9226 | Corrosion galvanique possible
6054 | Acier carbone X70 | Pétrole brut lourd | Diphasique | 118.4 | 291.1 | 936.93 | 6.33 | Huile lourde + eau + sédiments | 5.7 | 7684 | 0.43 | 146 | 0.07 | 1.6136 | 3.2272 | 17520 | API 5L / EN 12502 | Présence de dépôts de FeS
6055 | Fonte grise | Gaz acide (sour) | Gaz | 192.3 | 4.1 | 0.88 | 7.38 | CH₄ + H₂S > 1000 ppm | 4.2 | 265 | 7.03 | 2933 | 0 | 1.8587 | 0.0356 | 168 | ASTM A48 / NACE TM0177 | Inhibiteur de corrosion ajouté (50 ppm)
6056 | Hastelloy C-276 | Pétrole brut léger | Diphasique | 67.6 | 256.7 | 848.28 | 9.22 | Huile + eau produite + gaz | 6.2 | 4047 | 0.57 | 99 | 0.26 | 0.0235 | 0.047 | 17520 | ASTM B575 / NACE SP0106 | Biofilm détecté (MIC possible)
6057 | Inconel 825 | Solution H₂SO₄ | Liquide | 37.1 | 180.2 | 1071.58 | 7.15 | H₂SO₄ 10% aq. | 0.9 | 201 | 0 | 0 | 0 | 0.0346 | 0.0171 | 4320 | ASTM B424 / EN 12502 | Écoulement turbulent – érosion-corrosion
6058 | Acier carbone X65 | Gaz acide (sour) | Gaz | 93.1 | 58.9 | 0.88 | 2.62 | CH₄ + H₂S > 1000 ppm | 4.4 | 296 | 7.01 | 1850 | 0 | 1.0318 | 1.0318 | 8760 | API 5L / NACE SP0106 | Corrosion sous contrainte détectée (SSC)
6059 | Titane Grade 2 | Condensat gazeux | Diphasique | 168.3 | 107.1 | 734.18 | 6.74 | HC légers C3-C8 + eau | 6 | 1824 | 0.47 | 11 | 0.69 | 0.0175 | 0.001 | 504 | ASTM B265 / ISO 9226 | Conditions simulées en autoclave
6060 | Fonte grise | CO₂ supercritique | Gaz | 83.8 | 319.9 | 776.69 | 4.46 | CO₂ pur > 99.5% | 3.3 | 57 | 105.14 | 0 | 0 | 6.8539 | 13.7078 | 17520 | ASTM A48 / ISO 9226 | Film passif stable
6061 | Acier carbone X70 | Boue de forage | Liquide | 70.3 | 243.6 | 1164.44 | 2.01 | Argile + baryte + additifs | 8.3 | 5153 | 0.08 | 96 | 1.82 | 1.1921 | 0.098 | 720 | API 5L / NACE SP0106 | Corrosion caverneuse sous joint
6062 | Acier carbone X52 | Eau de formation | Liquide | 178.6 | 270.9 | 1100.34 | 3.05 | NaCl + CaCl₂ + MgCl₂ | 4.9 | 160677 | 0.45 | 284 | 0.59 | 27.0577 | 6.6718 | 2160 | API 5L / ASTM G1 | Inhibiteur de corrosion ajouté (50 ppm)
6063 | Hastelloy C-276 | Solution H₂SO₄ | Liquide | 137.9 | 343.1 | 1070.35 | 2.65 | H₂SO₄ 10% aq. | 1.6 | 168 | 0 | 0 | 0 | 0.0251 | 0.0502 | 17520 | ASTM B575 / NACE TM0177 | Corrosion par courant vagabond
6064 | Acier galvanisé | Eau de mer | Liquide | 141.7 | 144.7 | 1031.34 | 8.95 | NaCl 3.5% + Mg²⁺ + SO₄²⁻ | 7.5 | 40323 | 0.04 | 0 | 4.47 | 4.2818 | 8.5636 | 17520 | ASTM A123 / EN 12502 | Inhibiteur de corrosion ajouté (50 ppm)
6065 | Aluminium 5052 | Pétrole brut lourd | Diphasique | 162 | 19.3 | 902.67 | 1.24 | Huile lourde + eau + sédiments | 6 | 7097 | 0.75 | 68 | 0.09 | 0.4947 | 0.0407 | 720 | ASTM B209 / ISO 15156 | Corrosion galvanique possible
6066 | Acier galvanisé | Gaz naturel humide | Gaz | 50.2 | 166.6 | 0.85 | 5.97 | CH₄ + CO₂ + H₂S + H₂O | 5.5 | 211 | 10.97 | 947 | 0 | 0.522 | 0.0858 | 1440 | ASTM A123 / NACE TM0177 | Corrosion caverneuse sous joint
6067 | Acier duplex 2205 | Pétrole brut léger | Diphasique | 112.9 | 71.2 | 868.28 | 3.25 | Huile + eau produite + gaz | 6.7 | 4748 | 0.49 | 33 | 0.28 | 0.0903 | 0.0223 | 2160 | ASTM A789 / NACE SP0106 | Attaque intergranulaire
6068 | Acier galvanisé | Solution NaOH | Liquide | 136 | 99.9 | 1122.26 | 3.68 | NaOH 10% aq. | 13.7 | 42 | 0 | 0 | 0 | 0.1517 | 0.0125 | 720 | ASTM A123 / ASTM G1 | Corrosion caverneuse sous joint
6069 | Acier carbone X65 | Acide acétique | Liquide | 135.4 | 163.6 | 1029.57 | 2.03 | CH₃COOH 5% aq. | 3.6 | 191 | 0 | 0 | 0 | 0.782 | 0.1928 | 2160 | API 5L / ISO 15156 | Dépôts calcaires protecteurs
6070 | Titane Grade 12 | Pétrole brut lourd | Diphasique | 209.4 | 280.8 | 911.72 | 7.72 | Huile lourde + eau + sédiments | 5.9 | 8918 | 0.43 | 52 | 0.06 | 0.0405 | 0.01 | 2160 | ASTM B265 / ASTM G48 | Environnement sour service H₂S
6071 | Inconel 625 | Eau de formation H₂S | Liquide | 121.1 | 299 | 1055.54 | 7.79 | NaCl + H₂S + CO₂ | 4.7 | 127462 | 2.16 | 1094 | 0.08 | 0.7369 | 0.0424 | 504 | ASTM B443 / API 571 | Corrosion par courant vagabond
6072 | Acier carbone A106 | Eau de mer tropicale | Liquide | 165.9 | 57.8 | 1020.37 | 10.15 | NaCl 3.8% + ions minéraux | 7.3 | 40568 | 0.04 | 0 | 3.92 | 7.782 | 1.9188 | 2160 | ASME B36.10 / ASTM G48 | Corrosion uniforme dominante
6073 | Acier inoxydable 316L | Solution H₂SO₄ | Liquide | 54.2 | 221.2 | 1052.18 | 0.78 | H₂SO₄ 10% aq. | 1.1 | 197 | 0 | 0 | 0 | 0.0989 | 0.0488 | 4320 | ASTM A240 / API 571 | Inhibiteur de corrosion ajouté (50 ppm)
6074 | Acier super duplex 2507 | Solution NaOH | Liquide | 84.1 | 143.3 | 1128.3 | 0.12 | NaOH 10% aq. | 13 | 43 | 0 | 0 | 0 | 0.0049 | 0.0004 | 720 | ASTM A789 / ISO 15156 | Attaque intergranulaire
6075 | Acier carbone X70 | Eau de mer tropicale | Liquide | 8.1 | 177.7 | 1007.09 | 7.72 | NaCl 3.8% + ions minéraux | 7.2 | 33648 | 0.04 | 0 | 10.28 | 3.7109 | 7.4218 | 17520 | API 5L / NACE SP0106 | Fissuration par corrosion (HIC)
6076 | Acier carbone X52 | Gaz naturel sec | Gaz | 120.3 | 225.4 | 0.71 | 2.85 | CH₄ > 95% + traces | 6.2 | 93 | 2.39 | 14 | 0 | 0.4621 | 0.0177 | 336 | API 5L / NACE SP0106 | Revêtement anti-corrosion appliqué
6077 | Cuivre-Nickel 90/10 | CO₂ supercritique | Gaz | 97.1 | 277.9 | 822.66 | 4.08 | CO₂ pur > 99.5% | 2.4 | 53 | 97.9 | 0 | 0 | 0.8217 | 0.0675 | 720 | ASTM B111 / ASTM G1 | Biofilm détecté (MIC possible)
6078 | Titane Grade 12 | Eau de refroidissement | Liquide | 13.6 | 198.9 | 977.34 | 10.3 | Eau douce + biocides | 7.8 | 305 | 0.03 | 0 | 8.62 | 0.0106 | 0.0106 | 8760 | ASTM B265 / ASTM G48 | Film passif stable
6079 | Titane Grade 12 | Eau de formation H₂S | Liquide | 74.4 | 204.4 | 1085.88 | 2.31 | NaCl + H₂S + CO₂ | 4.6 | 115856 | 1.79 | 1736 | 0.13 | 0.3656 | 0.3656 | 8760 | ASTM B265 / NACE SP0106 | Corrosion uniforme dominante
6080 | Inconel 625 | Condensat gazeux | Diphasique | 48 | 64 | 714.49 | 2.63 | HC légers C3-C8 + eau | 6.2 | 1772 | 1.37 | 17 | 0.74 | 0.0175 | 0.0043 | 2160 | ASTM B443 / NACE MR0175 | Corrosion caverneuse sous joint
6081 | Acier super 13Cr | Eau de chaudière | Liquide | 99.5 | 120.4 | 968 | 0.93 | Eau démin. + inhibiteurs | 9.4 | 10 | 0 | 0 | 0.28 | 0.0757 | 0.0044 | 504 | API 5CT / NACE TM0177 | Film passif stable
6082 | Acier carbone X52 | Eau de chaudière | Liquide | 45.5 | 189.9 | 1018.86 | 10.44 | Eau démin. + inhibiteurs | 9.6 | 10 | 0 | 0 | 0.75 | 0.3551 | 0.0136 | 336 | API 5L / ASTM G46 | Corrosion galvanique possible
6083 | Titane Grade 2 | CO₂ supercritique | Gaz | 38.4 | 218.9 | 812.53 | 2.37 | CO₂ pur > 99.5% | 3.9 | 50 | 161.56 | 0 | 0 | 0.1119 | 0.0184 | 1440 | ASTM B265 / NACE TM0177 | Test en boucle dynamique
6084 | Inconel 625 | Solution NaOH | Liquide | 186.2 | 60.9 | 1108.71 | 5.45 | NaOH 10% aq. | 13.9 | 51 | 0 | 0 | 0 | 0.0112 | 0.0224 | 17520 | ASTM B443 / ISO 9226 | Inhibiteur de corrosion ajouté (50 ppm)
6085 | Fonte grise | Pétrole brut léger | Diphasique | 85.1 | 188.5 | 851.21 | 5.58 | Huile + eau produite + gaz | 6.2 | 4700 | 0.16 | 76 | 0.24 | 1.4038 | 0.2308 | 1440 | ASTM A48 / NACE SP0106 | Données terrain – pipeline offshore
6086 | Acier super 13Cr | Solution H₂SO₄ | Liquide | 85.6 | 322.9 | 1067.08 | 7.69 | H₂SO₄ 10% aq. | 1.8 | 174 | 0 | 0 | 0 | 0.2775 | 0.016 | 504 | API 5CT / ISO 15156 | Revêtement anti-corrosion appliqué
6087 | Acier 13Cr | Condensat gazeux | Diphasique | 144.2 | 333.6 | 738.77 | 5.39 | HC légers C3-C8 + eau | 5.9 | 1966 | 1.07 | 10 | 0.7 | 0.3444 | 0.3444 | 8760 | API 5CT / EN 12502 | Présence de dépôts de FeS
6088 | Acier carbone X65 | Condensat gazeux | Diphasique | 142.7 | 53.9 | 726.66 | 3.95 | HC légers C3-C8 + eau | 6.4 | 2322 | 1.45 | 18 | 0.6 | 0.7563 | 0.1243 | 1440 | API 5L / ASTM G48 | Biofilm détecté (MIC possible)
6089 | Acier super duplex 2507 | Pétrole brut lourd | Diphasique | 51.7 | 42.9 | 893.55 | 1.03 | Huile lourde + eau + sédiments | 5.1 | 8474 | 0.65 | 188 | 0.14 | 0.0831 | 0.041 | 4320 | ASTM A789 / ASTM G1 | Film passif stable
6090 | Acier faiblement allié | Gaz naturel sec | Gaz | 84.2 | 125.3 | 0.73 | 11.53 | CH₄ > 95% + traces | 5.4 | 107 | 3.29 | 19 | 0 | 0.3282 | 0.0126 | 336 | ASTM A335 / ASTM G46 | Inhibiteur filmogène efficace
6091 | Acier galvanisé | Gaz acide (sour) | Gaz | 29.7 | 275.6 | 0.89 | 2.97 | CH₄ + H₂S > 1000 ppm | 4.5 | 243 | 9.32 | 3411 | 0 | 0.8919 | 0.1466 | 1440 | ASTM A123 / ASTM G46 | Données terrain – pipeline offshore
6092 | Acier duplex 2205 | Gaz acide (sour) | Gaz | 18.9 | 97.1 | 0.89 | 11.28 | CH₄ + H₂S > 1000 ppm | 4.4 | 340 | 6.38 | 3388 | 0 | 0.1278 | 0.1278 | 8760 | ASTM A789 / NACE SP0106 | Biofilm détecté (MIC possible)
6093 | Acier 13Cr | Pétrole brut léger | Diphasique | 157.7 | 77.7 | 865.49 | 3.56 | Huile + eau produite + gaz | 6.1 | 4480 | 0.18 | 93 | 0.19 | 0.4504 | 0.074 | 1440 | API 5CT / ASTM G48 | Écoulement turbulent – érosion-corrosion
6094 | Acier inoxydable 316L | Eau de formation | Liquide | 35.5 | 175.9 | 1091.32 | 7.25 | NaCl + CaCl₂ + MgCl₂ | 5.6 | 140389 | 0.81 | 164 | 0.74 | 2.2129 | 0.0424 | 168 | ASTM A240 / ASTM G48 | Environnement sour service H₂S
6095 | Titane Grade 2 | Solution NaOH | Liquide | 63.5 | 6.5 | 1094 | 1.1 | NaOH 10% aq. | 12.5 | 56 | 0 | 0 | 0 | 0.001 | 0.0005 | 4320 | ASTM B265 / NACE SP0106 | Revêtement anti-corrosion appliqué
6096 | Acier carbone X52 | Solution H₂SO₄ | Liquide | 174.2 | 162.9 | 1066.14 | 10.22 | H₂SO₄ 10% aq. | 1.3 | 195 | 0 | 0 | 0 | 1.2831 | 0.6328 | 4320 | API 5L / ASTM G46 | Test en boucle dynamique
6097 | Fonte grise | Acide acétique | Liquide | 185.6 | 118.1 | 984.64 | 3.81 | CH₃COOH 5% aq. | 4.7 | 179 | 0 | 0 | 0 | 0.889 | 0.1461 | 1440 | ASTM A48 / ISO 9226 | Dépôts calcaires protecteurs
6098 | Fonte grise | Solution H₂SO₄ | Liquide | 108.8 | 339.2 | 1046.1 | 6.84 | H₂SO₄ 10% aq. | 1.7 | 204 | 0 | 0 | 0 | 1.546 | 3.092 | 17520 | ASTM A48 / ASTM G48 | Piqûration localisée observée
6099 | Aluminium 5052 | Condensat gazeux | Diphasique | 163.5 | 248.4 | 724.42 | 10.51 | HC légers C3-C8 + eau | 6.9 | 2026 | 1.17 | 16 | 0.32 | 0.3531 | 0.3531 | 8760 | ASTM B209 / API 571 | Biofilm détecté (MIC possible)
6100 | Hastelloy C-276 | Condensat gazeux | Diphasique | 83.1 | 152 | 707.76 | 1.26 | HC légers C3-C8 + eau | 5.9 | 1815 | 0.96 | 35 | 0.65 | 0.0122 | 0.0244 | 17520 | ASTM B575 / EN 12502 | Attaque intergranulaire
6101 | Acier super duplex 2507 | Eau douce | Liquide | 127.6 | 256.4 | 1003.74 | 5.62 | Faible minéralisation | 7 | 59 | 0.01 | 0 | 6.41 | 0.0342 | 0.0007 | 168 | ASTM A789 / NACE TM0177 | Corrosion galvanique possible
6102 | Inconel 825 | Eau de refroidissement | Liquide | 88.9 | 152.6 | 1024.41 | 6.35 | Eau douce + biocides | 7.3 | 271 | 0.01 | 0 | 6.96 | 0.0286 | 0.0286 | 8760 | ASTM B424 / ASTM G48 | Test en boucle dynamique
6103 | Hastelloy C-276 | Eau de mer | Liquide | 9.5 | 133.7 | 1028.63 | 1.85 | NaCl 3.5% + Mg²⁺ + SO₄²⁻ | 7.4 | 30128 | 0.08 | 0 | 7.52 | 0.0971 | 0.0056 | 504 | ASTM B575 / NACE SP0106 | Attaque intergranulaire
6104 | Inconel 825 | Pétrole brut léger | Diphasique | 58.9 | 268.4 | 854.66 | 6.5 | Huile + eau produite + gaz | 6.3 | 5839 | 0.19 | 89 | 0.2 | 0.0444 | 0.0036 | 720 | ASTM B424 / NACE SP0106 | Corrosion uniforme dominante
6105 | Acier faiblement allié | Eau douce | Liquide | 130.7 | 281.5 | 1020.75 | 0.26 | Faible minéralisation | 7.7 | 50 | 0.01 | 0 | 12.27 | 0.6201 | 0.6201 | 8760 | ASTM A335 / EN 12502 | Données terrain – pipeline offshore
6106 | Acier inoxydable 316L | Eau douce | Liquide | 80 | 324.5 | 977.81 | 2.56 | Faible minéralisation | 7 | 46 | 0.01 | 0 | 6.78 | 0.0545 | 0.0545 | 8760 | ASTM A240 / ISO 9226 | Inhibiteur filmogène efficace
6107 | Acier carbone X52 | Solution NaOH | Liquide | 18.6 | 349.1 | 1092.37 | 9.62 | NaOH 10% aq. | 12.6 | 48 | 0 | 0 | 0 | 0.2804 | 0.2804 | 8760 | API 5L / NACE SP0106 | Corrosion galvanique possible
6108 | Aluminium 5052 | Eau de refroidissement | Liquide | 187.6 | 270.6 | 1011.66 | 8.34 | Eau douce + biocides | 7 | 270 | 0.03 | 0 | 7.93 | 0.2412 | 0.2412 | 8760 | ASTM B209 / ASTM G48 | Écoulement turbulent – érosion-corrosion
6109 | Cuivre-Nickel 90/10 | Eau de formation | Liquide | 178.1 | 50.5 | 1096.08 | 6.15 | NaCl + CaCl₂ + MgCl₂ | 5.1 | 147294 | 0.96 | 239 | 0.44 | 4.4382 | 0.0851 | 168 | ASTM B111 / NACE TM0177 | Revêtement anti-corrosion appliqué
6110 | Acier carbone X52 | Eau de chaudière | Liquide | 112.5 | 102.3 | 999.9 | 0.48 | Eau démin. + inhibiteurs | 9.7 | 11 | 0 | 0 | 0.3 | 0.3731 | 0.0613 | 1440 | API 5L / ISO 15156 | Fissuration par corrosion (HIC)
6111 | Titane Grade 12 | Solution H₂SO₄ | Liquide | 127.4 | 73.3 | 1060.03 | 5.72 | H₂SO₄ 10% aq. | 1.8 | 206 | 0 | 0 | 0 | 0.0214 | 0.0004 | 168 | ASTM B265 / NACE TM0177 | Écoulement turbulent – érosion-corrosion
6112 | Acier inoxydable 316L | Eau de formation H₂S | Liquide | 61.6 | 42.9 | 1037.59 | 6.08 | NaCl + H₂S + CO₂ | 4.6 | 110053 | 0.76 | 1393 | 0.1 | 1.9578 | 0.9655 | 4320 | ASTM A240 / NACE MR0175 | Biofilm détecté (MIC possible)
6113 | Acier super duplex 2507 | Solution NaOH | Liquide | 166.5 | 64.1 | 1137.71 | 3.15 | NaOH 10% aq. | 13 | 59 | 0 | 0 | 0 | 0.0149 | 0.0024 | 1440 | ASTM A789 / NACE SP0106 | Attaque intergranulaire
6114 | Acier carbone X65 | CO₂ supercritique | Gaz | 145.6 | 17.4 | 810.49 | 11.86 | CO₂ pur > 99.5% | 3 | 50 | 52.29 | 0 | 0 | 2.9364 | 0.2413 | 720 | API 5L / ISO 9226 | Corrosion sous contrainte détectée (SSC)
6115 | Acier carbone A106 | Eau de mer | Liquide | 97.9 | 301.6 | 1021.72 | 1.84 | NaCl 3.5% + Mg²⁺ + SO₄²⁻ | 7.3 | 30545 | 0.05 | 0 | 6.51 | 5.8623 | 0.7227 | 1080 | ASME B36.10 / NACE SP0106 | Film passif stable
6116 | Acier carbone X65 | Solution H₂SO₄ | Liquide | 45.6 | 229.6 | 1050.85 | 3.58 | H₂SO₄ 10% aq. | 1.1 | 179 | 0 | 0 | 0 | 0.8391 | 0.4138 | 4320 | API 5L / ASTM G46 | Revêtement anti-corrosion appliqué
6117 | Acier carbone X65 | Eau de formation | Liquide | 108.1 | 341.1 | 1096.88 | 9.97 | NaCl + CaCl₂ + MgCl₂ | 4.6 | 137455 | 0.71 | 362 | 0.7 | 21.8392 | 0.4188 | 168 | API 5L / API 571 | Film passif stable
6118 | Acier faiblement allié | Pétrole brut lourd | Diphasique | 158.1 | 193.4 | 896.9 | 6.87 | Huile lourde + eau + sédiments | 5.5 | 7672 | 0.78 | 135 | 0.09 | 1.6071 | 3.2142 | 17520 | ASTM A335 / NACE SP0106 | Attaque intergranulaire
6119 | Fonte grise | Eau de chaudière | Liquide | 199.8 | 15.4 | 989.99 | 3.68 | Eau démin. + inhibiteurs | 9.3 | 10 | 0 | 0 | 0.58 | 0.6685 | 0.6685 | 8760 | ASTM A48 / NACE MR0175 | Corrosion caverneuse sous joint
6120 | Acier inoxydable 304 | CO₂ supercritique | Gaz | 14.2 | 33.2 | 807.45 | 2.66 | CO₂ pur > 99.5% | 3.3 | 56 | 196.02 | 0 | 0 | 0.923 | 0.923 | 8760 | ASTM A240 / ASTM G48 | Corrosion caverneuse sous joint
6121 | Cuivre-Nickel 90/10 | Gaz acide (sour) | Gaz | 174.1 | 10 | 0.87 | 0.38 | CH₄ + H₂S > 1000 ppm | 4.6 | 312 | 3.83 | 4781 | 0 | 0.3479 | 0.0133 | 336 | ASTM B111 / ASTM G1 | Corrosion galvanique possible
6122 | Acier faiblement allié | Eau de chaudière | Liquide | 111.8 | 213.4 | 970.36 | 6.83 | Eau démin. + inhibiteurs | 9.8 | 10 | 0 | 0 | 0.35 | 0.4287 | 0.0705 | 1440 | ASTM A335 / EN 12502 | Corrosion caverneuse sous joint
6123 | Acier carbone X70 | Fluide de process | Diphasique | 185.2 | 212.1 | 908.1 | 11.22 | Mélange industriel complexe | 5.8 | 3273 | 0.5 | 141 | 1.04 | 1.2028 | 0.1483 | 1080 | API 5L / NACE MR0175 | Données terrain – pipeline offshore
6124 | Aluminium 5052 | Eau de chaudière | Liquide | 207.8 | 73.6 | 986.81 | 6.87 | Eau démin. + inhibiteurs | 9.3 | 9 | 0 | 0 | 0.67 | 0.1996 | 0.3992 | 17520 | ASTM B209 / ISO 9226 | Corrosion galvanique possible
6125 | Aluminium 5052 | Gaz naturel humide | Gaz | 95.4 | 208.2 | 0.86 | 4.03 | CH₄ + CO₂ + H₂S + H₂O | 5.6 | 196 | 6.29 | 593 | 0 | 0.2532 | 0.0049 | 168 | ASTM B209 / ASTM G46 | Attaque intergranulaire
6126 | Aluminium 5052 | CO₂ supercritique | Gaz | 80.4 | 50.1 | 812.59 | 10.29 | CO₂ pur > 99.5% | 3.4 | 58 | 172.18 | 0 | 0 | 2.0928 | 0.0803 | 336 | ASTM B209 / ASTM G46 | Conditions simulées en autoclave
6127 | Acier super duplex 2507 | Boue de forage | Liquide | 6.6 | 299.4 | 1200.57 | 3.19 | Argile + baryte + additifs | 7.4 | 4229 | 0.1 | 69 | 2.61 | 0.0511 | 0.0029 | 504 | ASTM A789 / NACE TM0177 | Corrosion caverneuse sous joint
6128 | Aluminium 5052 | Pétrole brut léger | Diphasique | 20.9 | 185.8 | 872.89 | 4.7 | Huile + eau produite + gaz | 6.1 | 5029 | 0.48 | 38 | 0.12 | 0.2452 | 0.0141 | 504 | ASTM B209 / ASTM G1 | Corrosion par courant vagabond
6129 | Acier faiblement allié | Solution H₂SO₄ | Liquide | 77.5 | 301.1 | 1083.82 | 9.15 | H₂SO₄ 10% aq. | 2 | 181 | 0 | 0 | 0 | 0.6713 | 0.0828 | 1080 | ASTM A335 / NACE SP0106 | Test en boucle dynamique
6130 | Acier carbone X70 | Pétrole brut lourd | Diphasique | 127.5 | 285.7 | 940.34 | 11.74 | Huile lourde + eau + sédiments | 5.2 | 9027 | 0.78 | 159 | 0.13 | 1.6015 | 0.7898 | 4320 | API 5L / EN 12502 | Environnement sour service H₂S
6131 | Acier duplex 2205 | Eau de formation | Liquide | 75.9 | 19.8 | 1101.64 | 7.43 | NaCl + CaCl₂ + MgCl₂ | 5 | 139443 | 0.36 | 390 | 0.44 | 2.4499 | 0.141 | 504 | ASTM A789 / ISO 9226 | Test en boucle dynamique
6132 | Aluminium 5052 | Eau de chaudière | Liquide | 152 | 150.7 | 1006.27 | 3.14 | Eau démin. + inhibiteurs | 9.5 | 9 | 0 | 0 | 0.46 | 0.1742 | 0.0143 | 720 | ASTM B209 / ISO 9226 | Corrosion caverneuse sous joint
6133 | Cuivre-Nickel 90/10 | Pétrole brut lourd | Diphasique | 83.7 | 36.4 | 941.97 | 6.38 | Huile lourde + eau + sédiments | 5.4 | 9475 | 0.92 | 194 | 0.05 | 0.3837 | 0.0221 | 504 | ASTM B111 / ASTM G48 | Inhibiteur filmogène efficace
6134 | Fonte grise | Eau de mer | Liquide | 53.1 | 72.3 | 1040.41 | 8.66 | NaCl 3.5% + Mg²⁺ + SO₄²⁻ | 7.7 | 36530 | 0.04 | 0 | 10.49 | 7.965 | 1.3093 | 1440 | ASTM A48 / API 571 | Dépôts calcaires protecteurs
6135 | Acier faiblement allié | Eau de formation | Liquide | 58.5 | 168.1 | 1064.35 | 1.68 | NaCl + CaCl₂ + MgCl₂ | 5.6 | 159756 | 0.57 | 217 | 0.46 | 23.042 | 11.3632 | 4320 | ASTM A335 / EN 12502 | Corrosion uniforme dominante
6136 | Titane Grade 12 | Solution acide HCl | Liquide | 162.9 | 6.8 | 1037.43 | 3.55 | HCl 5% aq. | 1.7 | 110 | 0 | 0 | 0 | 0.0187 | 0.0187 | 8760 | ASTM B265 / NACE TM0177 | Dépôts calcaires protecteurs
6137 | Acier faiblement allié | Gaz acide (sour) | Gaz | 206.5 | 97 | 0.89 | 3.47 | CH₄ + H₂S > 1000 ppm | 4.9 | 318 | 6.1 | 2654 | 0 | 1.0333 | 0.0198 | 168 | ASTM A335 / API 571 | Revêtement anti-corrosion appliqué
6138 | Cuivre-Nickel 90/10 | Eau de formation | Liquide | 197.9 | 7.8 | 1096.17 | 11.52 | NaCl + CaCl₂ + MgCl₂ | 5.5 | 139595 | 0.76 | 179 | 0.68 | 4.799 | 0.5917 | 1080 | ASTM B111 / ASTM G48 | Test en boucle dynamique
6139 | Acier super 13Cr | Solution acide HCl | Liquide | 29.1 | 313.8 | 1034.32 | 5.55 | HCl 5% aq. | 1.6 | 112 | 0 | 0 | 0 | 0.1872 | 0.0072 | 336 | API 5CT / ISO 15156 | Corrosion caverneuse sous joint
6140 | Acier carbone X65 | Eau de formation H₂S | Liquide | 172 | 47.9 | 1074.12 | 3.03 | NaCl + H₂S + CO₂ | 4.7 | 107642 | 2 | 2520 | 0.09 | 15.969 | 7.8751 | 4320 | API 5L / ISO 15156 | Corrosion caverneuse sous joint
6141 | Hastelloy C-276 | Condensat gazeux | Diphasique | 161.1 | 65.2 | 738.87 | 6.09 | HC légers C3-C8 + eau | 6 | 1630 | 0.88 | 12 | 0.42 | 0.0153 | 0.0306 | 17520 | ASTM B575 / NACE TM0177 | Corrosion par courant vagabond
6142 | Acier 13Cr | Eau de refroidissement | Liquide | 48.2 | 256.9 | 995.99 | 4.29 | Eau douce + biocides | 7.8 | 352 | 0.04 | 0 | 5.14 | 0.2183 | 0.0359 | 1440 | API 5CT / ISO 15156 | Écoulement turbulent – érosion-corrosion
6143 | Acier carbone A106 | Acide acétique | Liquide | 34.1 | 225.6 | 1022.93 | 3.41 | CH₃COOH 5% aq. | 4 | 188 | 0 | 0 | 0 | 0.531 | 0.0436 | 720 | ASME B36.10 / NACE SP0106 | Biofilm détecté (MIC possible)
6144 | Acier faiblement allié | Condensat gazeux | Diphasique | 147.1 | 18.9 | 703.28 | 9.21 | HC légers C3-C8 + eau | 6.4 | 1921 | 1.48 | 10 | 0.64 | 0.7077 | 0.0271 | 336 | ASTM A335 / ASTM G46 | Écoulement turbulent – érosion-corrosion
6145 | Fonte grise | CO₂ supercritique | Gaz | 59.9 | 126.6 | 789.08 | 2.98 | CO₂ pur > 99.5% | 3.4 | 43 | 90.91 | 0 | 0 | 5.1395 | 0.6336 | 1080 | ASTM A48 / NACE TM0177 | Corrosion par courant vagabond
6146 | Acier carbone X65 | Eau de refroidissement | Liquide | 14.1 | 296.9 | 986.19 | 5.5 | Eau douce + biocides | 7.3 | 341 | 0.01 | 0 | 5.43 | 0.5342 | 0.0659 | 1080 | API 5L / ISO 9226 | Conditions simulées en autoclave
6147 | Acier inoxydable 304 | Solution H₂SO₄ | Liquide | 152.4 | 255.2 | 1070.82 | 2.66 | H₂SO₄ 10% aq. | 0.5 | 163 | 0 | 0 | 0 | 0.1372 | 0.1372 | 8760 | ASTM A240 / NACE MR0175 | Conditions simulées en autoclave
6148 | Aluminium 5052 | Fluide de process | Diphasique | 58.7 | 262.2 | 902.66 | 2.38 | Mélange industriel complexe | 6.9 | 2677 | 1.74 | 130 | 0.81 | 0.2693 | 0.0052 | 168 | ASTM B209 / ASTM G48 | Film passif stable
6149 | Titane Grade 2 | Solution H₂SO₄ | Liquide | 108.5 | 212 | 1095.74 | 3.36 | H₂SO₄ 10% aq. | 0.5 | 194 | 0 | 0 | 0 | 0.0206 | 0.0017 | 720 | ASTM B265 / ISO 9226 | Test en boucle dynamique
6150 | Acier inoxydable 304 | Eau de refroidissement | Liquide | 79.7 | 250.3 | 1020.42 | 1.51 | Eau douce + biocides | 7.6 | 298 | 0.01 | 0 | 6.42 | 0.0752 | 0.0062 | 720 | ASTM A240 / ISO 9226 | Fissuration par corrosion (HIC)
6151 | Acier inoxydable 304 | Eau de chaudière | Liquide | 139.7 | 257.1 | 977.73 | 2.82 | Eau démin. + inhibiteurs | 9.8 | 8 | 0 | 0 | 0.33 | 0.0755 | 0.0029 | 336 | ASTM A240 / ASTM G48 | Revêtement anti-corrosion appliqué
6152 | Hastelloy C-276 | Eau de mer | Liquide | 51.1 | 5.3 | 1042.67 | 8.67 | NaCl 3.5% + Mg²⁺ + SO₄²⁻ | 8.2 | 41551 | 0.05 | 0 | 6.51 | 0.1603 | 0.0132 | 720 | ASTM B575 / ASTM G1 | Fissuration par corrosion (HIC)
6153 | Hastelloy C-276 | Condensat gazeux | Diphasique | 50 | 55.2 | 710.31 | 5.39 | HC légers C3-C8 + eau | 6 | 1666 | 1.3 | 14 | 0.45 | 0.0109 | 0.0013 | 1080 | ASTM B575 / NACE SP0106 | Environnement sour service H₂S
6154 | Acier super duplex 2507 | Eau de mer | Liquide | 135.8 | 236.1 | 1005.74 | 0.95 | NaCl 3.5% + Mg²⁺ + SO₄²⁻ | 7.3 | 31177 | 0.02 | 0 | 6.84 | 0.2891 | 0.0475 | 1440 | ASTM A789 / API 571 | Dépôts calcaires protecteurs
6155 | Cuivre-Nickel 90/10 | Gaz naturel humide | Gaz | 82.9 | 100 | 0.86 | 1.66 | CH₄ + CO₂ + H₂S + H₂O | 5.6 | 226 | 14.52 | 835 | 0 | 0.1411 | 0.0348 | 2160 | ASTM B111 / ASTM G1 | Piqûration localisée observée
6156 | Acier carbone X52 | Eau de chaudière | Liquide | 169.9 | 238.3 | 974.95 | 6.73 | Eau démin. + inhibiteurs | 9.7 | 9 | 0 | 0 | 0.63 | 0.7174 | 0.7174 | 8760 | API 5L / ASTM G46 | Inhibiteur de corrosion ajouté (50 ppm)
6157 | Cuivre-Nickel 90/10 | Eau de formation | Liquide | 10.8 | 331.3 | 1084.04 | 9.12 | NaCl + CaCl₂ + MgCl₂ | 5.5 | 173772 | 0.75 | 170 | 0.29 | 6.3013 | 0.7769 | 1080 | ASTM B111 / API 571 | Environnement sour service H₂S
6158 | Fonte grise | Gaz acide (sour) | Gaz | 205.6 | 115.2 | 0.9 | 1.44 | CH₄ + H₂S > 1000 ppm | 4 | 302 | 6.02 | 5714 | 0 | 2.246 | 0.5538 | 2160 | ASTM A48 / ASTM G48 | Film passif stable
6159 | Hastelloy C-276 | Acide acétique | Liquide | 86.2 | 8.3 | 1002.79 | 0.76 | CH₃COOH 5% aq. | 3.2 | 189 | 0 | 0 | 0 | 0.0102 | 0.0006 | 504 | ASTM B575 / ASTM G48 | Données terrain – pipeline offshore
6160 | Acier carbone X70 | Solution NaOH | Liquide | 193.8 | 222.2 | 1078.12 | 5.39 | NaOH 10% aq. | 13.6 | 53 | 0 | 0 | 0 | 0.5599 | 0.1381 | 2160 | API 5L / EN 12502 | Corrosion par courant vagabond
6161 | Acier duplex 2205 | Eau de formation | Liquide | 92.2 | 65.9 | 1063.76 | 4.27 | NaCl + CaCl₂ + MgCl₂ | 5.2 | 147959 | 0.33 | 383 | 0.34 | 1.9204 | 0.3157 | 1440 | ASTM A789 / ASTM G48 | Biofilm détecté (MIC possible)
6162 | Acier carbone A106 | Solution acide HCl | Liquide | 8.9 | 127.6 | 1016.47 | 0.37 | HCl 5% aq. | 1.2 | 113 | 0 | 0 | 0 | 0.8323 | 0.1026 | 1080 | ASME B36.10 / NACE MR0175 | Piqûration localisée observée
6163 | Aluminium 5052 | Eau de formation | Liquide | 121.7 | 195.2 | 1058.25 | 1.75 | NaCl + CaCl₂ + MgCl₂ | 5.5 | 175043 | 0.73 | 300 | 0.26 | 8.3803 | 1.3776 | 1440 | ASTM B209 / ISO 9226 | Biofilm détecté (MIC possible)
6164 | Acier duplex 2205 | Gaz naturel sec | Gaz | 61.1 | 269.4 | 0.74 | 0.87 | CH₄ > 95% + traces | 5.7 | 103 | 1.31 | 7 | 0 | 0.0269 | 0.0015 | 504 | ASTM A789 / ASTM G46 | Revêtement anti-corrosion appliqué
6165 | Acier carbone A106 | Solution acide HCl | Liquide | 94.8 | 86.2 | 1041.42 | 0.57 | HCl 5% aq. | 1.7 | 103 | 0 | 0 | 0 | 0.9648 | 1.9296 | 17520 | ASME B36.10 / NACE MR0175 | Écoulement turbulent – érosion-corrosion
6166 | Acier duplex 2205 | Eau douce | Liquide | 50 | 72.1 | 973.53 | 2.94 | Faible minéralisation | 7.4 | 47 | 0.01 | 0 | 13.21 | 0.0401 | 0.0066 | 1440 | ASTM A789 / ASTM G48 | Conditions simulées en autoclave
6167 | Aluminium 5052 | Eau de formation | Liquide | 152.4 | 243.8 | 1108.95 | 9.77 | NaCl + CaCl₂ + MgCl₂ | 5.7 | 148316 | 0.99 | 214 | 0.43 | 5.2732 | 0.2023 | 336 | ASTM B209 / ASTM G48 | Corrosion galvanique possible
6168 | Acier super 13Cr | Solution acide HCl | Liquide | 82.6 | 51.2 | 994.33 | 3.86 | HCl 5% aq. | 1.5 | 101 | 0 | 0 | 0 | 0.2021 | 0.0078 | 336 | API 5CT / ASTM G1 | Conditions simulées en autoclave
6169 | Acier 13Cr | CO₂ supercritique | Gaz | 133.8 | 148.8 | 809.49 | 11.53 | CO₂ pur > 99.5% | 3.7 | 42 | 152.37 | 0 | 0 | 2.2165 | 0.1822 | 720 | API 5CT / EN 12502 | Corrosion sous contrainte détectée (SSC)
6170 | Acier inoxydable 304 | Solution NaOH | Liquide | 58.4 | 267.3 | 1085.11 | 4.87 | NaOH 10% aq. | 13.2 | 51 | 0 | 0 | 0 | 0.028 | 0.028 | 8760 | ASTM A240 / NACE TM0177 | Inhibiteur filmogène efficace
6171 | Acier carbone X70 | Eau de refroidissement | Liquide | 176.5 | 331.9 | 991.66 | 4.25 | Eau douce + biocides | 6.5 | 257 | 0.02 | 0 | 7.38 | 0.7106 | 0.0273 | 336 | API 5L / ASTM G46 | Corrosion sous contrainte détectée (SSC)
6172 | Acier carbone X65 | Eau de formation H₂S | Liquide | 135.8 | 100.6 | 1067.65 | 1.21 | NaCl + H₂S + CO₂ | 4.7 | 133842 | 0.77 | 1277 | 0.09 | 25.866 | 0.4961 | 168 | API 5L / ISO 15156 | Inhibiteur filmogène efficace
6173 | Acier carbone X70 | Condensat gazeux | Diphasique | 63.3 | 58.4 | 704.99 | 3.3 | HC légers C3-C8 + eau | 6.1 | 1801 | 0.41 | 36 | 0.73 | 0.4933 | 0.4933 | 8760 | API 5L / EN 12502 | Données terrain – pipeline offshore
6174 | Acier super 13Cr | Gaz naturel sec | Gaz | 9.1 | 22.7 | 0.71 | 6.18 | CH₄ > 95% + traces | 5.8 | 81 | 1.57 | 9 | 0 | 0.0425 | 0.0425 | 8760 | API 5CT / ISO 15156 | Piqûration localisée observée
6175 | Acier carbone A106 | Gaz acide (sour) | Gaz | 187.8 | 319.9 | 0.88 | 11.83 | CH₄ + H₂S > 1000 ppm | 4.8 | 282 | 2.8 | 5644 | 0 | 1.8085 | 0.223 | 1080 | ASME B36.10 / API 571 | Dépôts calcaires protecteurs
6176 | Inconel 825 | Solution acide HCl | Liquide | 24.3 | 214.1 | 1019.86 | 1 | HCl 5% aq. | 1.1 | 111 | 0 | 0 | 0 | 0.0308 | 0.0152 | 4320 | ASTM B424 / ASTM G1 | Environnement sour service H₂S
6177 | Acier carbone X65 | Gaz acide (sour) | Gaz | 93 | 280.2 | 0.91 | 3.16 | CH₄ + H₂S > 1000 ppm | 4.2 | 333 | 7.84 | 3899 | 0 | 1.6934 | 0.2088 | 1080 | API 5L / EN 12502 | Corrosion uniforme dominante
6178 | Acier carbone X65 | Eau de refroidissement | Liquide | 25.6 | 332.7 | 972.17 | 3.51 | Eau douce + biocides | 7.5 | 351 | 0.04 | 0 | 7.5 | 0.5485 | 0.2705 | 4320 | API 5L / API 571 | Test en boucle dynamique
6179 | Inconel 825 | Eau douce | Liquide | 72.3 | 292 | 984.11 | 2.78 | Faible minéralisation | 7 | 58 | 0.01 | 0 | 11.35 | 0.0331 | 0.0027 | 720 | ASTM B424 / NACE TM0177 | Attaque intergranulaire
6180 | Acier inoxydable 304 | Pétrole brut lourd | Diphasique | 117 | 324.7 | 928.59 | 10.42 | Huile lourde + eau + sédiments | 5.4 | 9353 | 0.47 | 100 | 0.12 | 0.2368 | 0.0045 | 168 | ASTM A240 / ASTM G46 | Dépôts calcaires protecteurs
6181 | Acier faiblement allié | Boue de forage | Liquide | 60 | 40.2 | 1219.89 | 6.8 | Argile + baryte + additifs | 8 | 5631 | 0.16 | 96 | 1.75 | 1.1391 | 2.2782 | 17520 | ASTM A335 / NACE SP0106 | Fissuration par corrosion (HIC)
6182 | Acier 13Cr | Gaz naturel humide | Gaz | 123 | 4.4 | 0.87 | 11.92 | CH₄ + CO₂ + H₂S + H₂O | 6.2 | 173 | 7.89 | 880 | 0 | 0.3678 | 0.0453 | 1080 | API 5CT / ASTM G46 | Données terrain – pipeline offshore
6183 | Acier inoxydable 304 | Eau douce | Liquide | 138.3 | 73.5 | 995.17 | 5.82 | Faible minéralisation | 7 | 49 | 0.02 | 0 | 12.31 | 0.0961 | 0.0474 | 4320 | ASTM A240 / NACE MR0175 | Inhibiteur filmogène efficace
6184 | Acier galvanisé | Boue de forage | Liquide | 137.1 | 128.3 | 1223.62 | 1.72 | Argile + baryte + additifs | 7.7 | 5536 | 0.13 | 76 | 2.92 | 1.0281 | 0.169 | 1440 | ASTM A123 / ISO 9226 | Environnement sour service H₂S
6185 | Acier 13Cr | Eau de chaudière | Liquide | 153.3 | 2.3 | 996.04 | 4.96 | Eau démin. + inhibiteurs | 9.6 | 11 | 0 | 0 | 0.51 | 0.1639 | 0.0135 | 720 | API 5CT / ASTM G46 | Film passif stable
6186 | Acier carbone A106 | CO₂ supercritique | Gaz | 122.3 | 161 | 796.72 | 9.62 | CO₂ pur > 99.5% | 3.1 | 50 | 172.42 | 0 | 0 | 5.8826 | 0.1128 | 168 | ASME B36.10 / ISO 9226 | Inhibiteur filmogène efficace
6187 | Acier carbone X70 | Eau de formation H₂S | Liquide | 137.2 | 198.6 | 1059.64 | 1.7 | NaCl + H₂S + CO₂ | 4.5 | 135961 | 2.21 | 1598 | 0.11 | 21.2055 | 3.4858 | 1440 | API 5L / ASTM G48 | Données terrain – pipeline offshore
6188 | Acier faiblement allié | Eau douce | Liquide | 17.1 | 195.2 | 1025.28 | 4.68 | Faible minéralisation | 7.2 | 40 | 0.01 | 0 | 11.88 | 0.4111 | 0.0237 | 504 | ASTM A335 / EN 12502 | Film passif stable
6189 | Aluminium 5052 | Fluide de process | Diphasique | 111.7 | 29.6 | 891.67 | 1.26 | Mélange industriel complexe | 5.4 | 3195 | 1.34 | 111 | 1.11 | 0.3274 | 0.1615 | 4320 | ASTM B209 / ASTM G46 | Données terrain – pipeline offshore
6190 | Acier carbone A106 | Pétrole brut léger | Diphasique | 148.6 | 93.4 | 841.35 | 4.23 | Huile + eau produite + gaz | 6.1 | 4940 | 0.23 | 93 | 0.29 | 1.2291 | 1.2291 | 8760 | ASME B36.10 / ASTM G48 | Test en boucle dynamique
6191 | Acier carbone X65 | Eau de mer | Liquide | 206 | 119.6 | 1004.49 | 7.36 | NaCl 3.5% + Mg²⁺ + SO₄²⁻ | 8.1 | 40308 | 0.04 | 0 | 4.84 | 6.4288 | 1.5852 | 2160 | API 5L / ASTM G48 | Écoulement turbulent – érosion-corrosion
6192 | Acier carbone X65 | Eau de chaudière | Liquide | 156.6 | 249.1 | 969.36 | 4.51 | Eau démin. + inhibiteurs | 8.8 | 9 | 0 | 0 | 0.3 | 0.5847 | 0.2883 | 4320 | API 5L / ASTM G46 | Film passif stable
6193 | Aluminium 5052 | Pétrole brut léger | Diphasique | 47 | 116.7 | 848.33 | 9.24 | Huile + eau produite + gaz | 6.4 | 4388 | 0.32 | 33 | 0.18 | 0.2249 | 0.4498 | 17520 | ASTM B209 / ASTM G48 | Film passif stable
6194 | Titane Grade 2 | Eau de mer | Liquide | 106.1 | 173.6 | 1026.3 | 8.47 | NaCl 3.5% + Mg²⁺ + SO₄²⁻ | 7.8 | 29532 | 0.08 | 0 | 9.71 | 0.1095 | 0.018 | 1440 | ASTM B265 / ASTM G1 | Test en boucle dynamique
6195 | Inconel 625 | Eau de mer | Liquide | 108.9 | 126.7 | 995.92 | 8.04 | NaCl 3.5% + Mg²⁺ + SO₄²⁻ | 7.5 | 34041 | 0.04 | 0 | 9.88 | 0.2082 | 0.4164 | 17520 | ASTM B443 / NACE SP0106 | Fissuration par corrosion (HIC)
6196 | Acier inoxydable 316L | Solution acide HCl | Liquide | 133.1 | 115 | 1021.17 | 6.82 | HCl 5% aq. | 1.5 | 101 | 0 | 0 | 0 | 0.1153 | 0.0284 | 2160 | ASTM A240 / ASTM G46 | Présence de dépôts de FeS
6197 | Acier 13Cr | Eau de mer tropicale | Liquide | 64.2 | 166 | 1016.07 | 2.92 | NaCl 3.8% + ions minéraux | 7.7 | 33910 | 0.08 | 0 | 8.34 | 2.1951 | 0.1263 | 504 | API 5CT / NACE MR0175 | Corrosion sous contrainte détectée (SSC)
6198 | Acier carbone X65 | Boue de forage | Liquide | 13.9 | 70.8 | 1196.31 | 2.69 | Argile + baryte + additifs | 7.8 | 5575 | 0.18 | 100 | 2.76 | 1.2304 | 0.0472 | 336 | API 5L / ASTM G1 | Test en boucle dynamique
6199 | Acier galvanisé | Gaz naturel humide | Gaz | 29.4 | 31.4 | 0.87 | 1.3 | CH₄ + CO₂ + H₂S + H₂O | 5.7 | 213 | 4.43 | 964 | 0 | 0.2926 | 0.1443 | 4320 | ASTM A123 / NACE MR0175 | Inhibiteur de corrosion ajouté (50 ppm)
6200 | Acier faiblement allié | Solution H₂SO₄ | Liquide | 106.9 | 219.5 | 1035.2 | 7.24 | H₂SO₄ 10% aq. | 1.8 | 231 | 0 | 0 | 0 | 0.917 | 0.1131 | 1080 | ASTM A335 / NACE SP0106 | Revêtement anti-corrosion appliqué
6201 | Aluminium 5052 | Gaz naturel sec | Gaz | 209.9 | 317.8 | 0.74 | 11.71 | CH₄ > 95% + traces | 6.8 | 81 | 3.64 | 13 | 0 | 0.1837 | 0.3674 | 17520 | ASTM B209 / NACE SP0106 | Inhibiteur filmogène efficace
6202 | Cuivre-Nickel 90/10 | Eau de mer | Liquide | 143.8 | 6 | 1019.66 | 7.45 | NaCl 3.5% + Mg²⁺ + SO₄²⁻ | 7.8 | 34566 | 0.07 | 0 | 7.09 | 1.3871 | 0.228 | 1440 | ASTM B111 / ISO 15156 | Données terrain – pipeline offshore
6203 | Acier galvanisé | Solution H₂SO₄ | Liquide | 15.5 | 76.3 | 1048.43 | 1.13 | H₂SO₄ 10% aq. | 1.1 | 228 | 0 | 0 | 0 | 0.4024 | 0.1984 | 4320 | ASTM A123 / ISO 15156 | Conditions simulées en autoclave
6204 | Acier faiblement allié | Pétrole brut lourd | Diphasique | 87.5 | 333 | 937.8 | 7.11 | Huile lourde + eau + sédiments | 5.4 | 8191 | 0.67 | 115 | 0.11 | 1.6842 | 0.1384 | 720 | ASTM A335 / ISO 9226 | Piqûration localisée observée
6205 | Acier faiblement allié | Boue de forage | Liquide | 179.7 | 237.4 | 1164.28 | 3.18 | Argile + baryte + additifs | 7.6 | 5735 | 0.1 | 76 | 2.74 | 1.4201 | 1.4201 | 8760 | ASTM A335 / EN 12502 | Biofilm détecté (MIC possible)
6206 | Titane Grade 2 | Fluide de process | Diphasique | 90.1 | 155.8 | 875.14 | 11.29 | Mélange industriel complexe | 6.4 | 3467 | 1.61 | 62 | 0.59 | 0.0206 | 0.0102 | 4320 | ASTM B265 / ASTM G46 | Corrosion sous contrainte détectée (SSC)
6207 | Cuivre-Nickel 90/10 | Gaz naturel humide | Gaz | 69.7 | 263.1 | 0.87 | 5.02 | CH₄ + CO₂ + H₂S + H₂O | 5.8 | 179 | 9.92 | 499 | 0 | 0.1521 | 0.1521 | 8760 | ASTM B111 / EN 12502 | Inhibiteur filmogène efficace
6208 | Acier super duplex 2507 | Acide acétique | Liquide | 194.2 | 254.4 | 1000.01 | 8.36 | CH₃COOH 5% aq. | 3.9 | 231 | 0 | 0 | 0 | 0.0614 | 0.0024 | 336 | ASTM A789 / ASTM G48 | Fissuration par corrosion (HIC)
6209 | Titane Grade 2 | Solution acide HCl | Liquide | 171 | 263.1 | 1044.66 | 10.23 | HCl 5% aq. | 1 | 120 | 0 | 0 | 0 | 0.0265 | 0.0044 | 1440 | ASTM B265 / API 571 | Corrosion uniforme dominante
6210 | Acier carbone X65 | Eau de formation H₂S | Liquide | 62 | 54.4 | 1065.31 | 7.97 | NaCl + H₂S + CO₂ | 4.7 | 138191 | 1.25 | 1206 | 0.13 | 20.3121 | 40.6242 | 17520 | API 5L / NACE SP0106 | Fissuration par corrosion (HIC)
6211 | Acier faiblement allié | Condensat gazeux | Diphasique | 140.1 | 208 | 710.89 | 6.21 | HC légers C3-C8 + eau | 6.4 | 1695 | 0.6 | 30 | 0.51 | 0.5676 | 0.0467 | 720 | ASTM A335 / ISO 15156 | Environnement sour service H₂S
6212 | Acier carbone X52 | Eau de mer | Liquide | 11.5 | 82.2 | 1023.27 | 9.82 | NaCl 3.5% + Mg²⁺ + SO₄²⁻ | 7.4 | 33160 | 0.05 | 0 | 7.11 | 6.0283 | 0.7432 | 1080 | API 5L / ISO 9226 | Inhibiteur filmogène efficace
6213 | Acier 13Cr | Gaz acide (sour) | Gaz | 92.1 | 283.8 | 0.91 | 8.73 | CH₄ + H₂S > 1000 ppm | 4.3 | 276 | 3.01 | 5711 | 0 | 0.6837 | 0.1124 | 1440 | API 5CT / ISO 9226 | Inhibiteur filmogène efficace
6214 | Acier super duplex 2507 | Solution H₂SO₄ | Liquide | 206.8 | 65.8 | 1085.06 | 0.86 | H₂SO₄ 10% aq. | 1.4 | 231 | 0 | 0 | 0 | 0.0426 | 0.007 | 1440 | ASTM A789 / EN 12502 | Corrosion uniforme dominante
6215 | Acier super 13Cr | CO₂ supercritique | Gaz | 24.9 | 197.1 | 798.66 | 10.68 | CO₂ pur > 99.5% | 3.5 | 59 | 147.57 | 0 | 0 | 1.5924 | 0.3926 | 2160 | API 5CT / ISO 15156 | Écoulement turbulent – érosion-corrosion
6216 | Acier carbone X52 | Pétrole brut léger | Diphasique | 112.4 | 108.3 | 848.95 | 10.29 | Huile + eau produite + gaz | 5.1 | 4061 | 0.6 | 80 | 0.11 | 0.9761 | 1.9522 | 17520 | API 5L / ISO 15156 | Corrosion sous contrainte détectée (SSC)
6217 | Acier carbone X65 | Acide acétique | Liquide | 90.5 | 141.7 | 992.52 | 3.7 | CH₃COOH 5% aq. | 3.8 | 174 | 0 | 0 | 0 | 0.6598 | 0.0542 | 720 | API 5L / NACE MR0175 | Fissuration par corrosion (HIC)
6218 | Acier carbone A106 | Pétrole brut lourd | Diphasique | 134.1 | 157.2 | 919.97 | 1.32 | Huile lourde + eau + sédiments | 5.3 | 8297 | 0.84 | 162 | 0.12 | 2.0195 | 0.9959 | 4320 | ASME B36.10 / ASTM G46 | Données terrain – pipeline offshore
6219 | Titane Grade 2 | Solution acide HCl | Liquide | 22 | 27.4 | 1018.96 | 3.29 | HCl 5% aq. | 1.7 | 98 | 0 | 0 | 0 | 0.0117 | 0.0002 | 168 | ASTM B265 / NACE SP0106 | Corrosion par courant vagabond
6220 | Cuivre-Nickel 90/10 | Solution acide HCl | Liquide | 19.7 | 37.3 | 1004.6 | 9.55 | HCl 5% aq. | 1.2 | 109 | 0 | 0 | 0 | 0.115 | 0.0284 | 2160 | ASTM B111 / ISO 9226 | Corrosion galvanique possible
6221 | Acier inoxydable 316L | Solution acide HCl | Liquide | 21.7 | 218.9 | 1033.67 | 3.04 | HCl 5% aq. | 1.5 | 109 | 0 | 0 | 0 | 0.0752 | 0.0124 | 1440 | ASTM A240 / ISO 9226 | Environnement sour service H₂S
6222 | Cuivre-Nickel 90/10 | Eau de formation | Liquide | 168.3 | 62.3 | 1078.49 | 11.4 | NaCl + CaCl₂ + MgCl₂ | 5.4 | 128603 | 0.68 | 185 | 0.38 | 4.2677 | 0.2455 | 504 | ASTM B111 / ISO 15156 | Présence de dépôts de FeS
6223 | Hastelloy C-276 | Pétrole brut léger | Diphasique | 81 | 344.1 | 872.26 | 9.65 | Huile + eau produite + gaz | 6.3 | 4945 | 0.18 | 28 | 0.13 | 0.0275 | 0.055 | 17520 | ASTM B575 / EN 12502 | Données terrain – pipeline offshore
6224 | Acier carbone X70 | Solution NaOH | Liquide | 143.3 | 307.7 | 1101.07 | 6.65 | NaOH 10% aq. | 13.1 | 57 | 0 | 0 | 0 | 0.4257 | 0.0082 | 168 | API 5L / NACE MR0175 | Corrosion par courant vagabond
6225 | Cuivre-Nickel 90/10 | Solution acide HCl | Liquide | 97.4 | 1.1 | 995.47 | 11.77 | HCl 5% aq. | 1.6 | 82 | 0 | 0 | 0 | 0.1555 | 0.0767 | 4320 | ASTM B111 / ISO 9226 | Présence de dépôts de FeS
6226 | Acier carbone X65 | Boue de forage | Liquide | 137.8 | 29 | 1222.43 | 2.57 | Argile + baryte + additifs | 8.9 | 5843 | 0.19 | 75 | 1.61 | 1.0295 | 0.0197 | 168 | API 5L / ISO 9226 | Biofilm détecté (MIC possible)
6227 | Acier 13Cr | Solution H₂SO₄ | Liquide | 120.7 | 115.3 | 1057.92 | 6.85 | H₂SO₄ 10% aq. | 0.9 | 203 | 0 | 0 | 0 | 0.4095 | 0.101 | 2160 | API 5CT / ASTM G48 | Piqûration localisée observée
6228 | Fonte grise | Pétrole brut léger | Diphasique | 24 | 182.2 | 875.09 | 1.3 | Huile + eau produite + gaz | 5.6 | 4491 | 0.37 | 77 | 0.11 | 1.2797 | 0.0736 | 504 | ASTM A48 / ASTM G46 | Corrosion sous contrainte détectée (SSC)
6229 | Aluminium 5052 | Eau douce | Liquide | 53.8 | 201.9 | 1021.11 | 1.64 | Faible minéralisation | 7 | 44 | 0.02 | 0 | 5.65 | 0.1168 | 0.0576 | 4320 | ASTM B209 / EN 12502 | Écoulement turbulent – érosion-corrosion
6230 | Acier carbone X70 | Eau de formation | Liquide | 156.5 | 13.1 | 1102.04 | 0.55 | NaCl + CaCl₂ + MgCl₂ | 6 | 165432 | 0.39 | 289 | 0.44 | 25.7868 | 4.2389 | 1440 | API 5L / ASTM G46 | Biofilm détecté (MIC possible)
6231 | Hastelloy C-276 | Eau de chaudière | Liquide | 87.8 | 150.4 | 979.46 | 10.87 | Eau démin. + inhibiteurs | 10 | 8 | 0 | 0 | 0.68 | 0.0094 | 0.0002 | 168 | ASTM B575 / EN 12502 | Conditions simulées en autoclave
6232 | Cuivre-Nickel 90/10 | Solution acide HCl | Liquide | 147.9 | 175.1 | 1031.41 | 2.45 | HCl 5% aq. | 0.9 | 109 | 0 | 0 | 0 | 0.2194 | 0.1082 | 4320 | ASTM B111 / NACE TM0177 | Film passif stable
6233 | Acier faiblement allié | Pétrole brut lourd | Diphasique | 184.2 | 189.8 | 938.54 | 9.6 | Huile lourde + eau + sédiments | 5.3 | 7345 | 0.4 | 150 | 0.11 | 1.6057 | 0.264 | 1440 | ASTM A335 / ASTM G48 | Inhibiteur de corrosion ajouté (50 ppm)
6234 | Inconel 625 | Eau de formation | Liquide | 142.1 | 133.8 | 1063.48 | 10.12 | NaCl + CaCl₂ + MgCl₂ | 5.4 | 146392 | 0.31 | 323 | 0.41 | 0.6045 | 0.0232 | 336 | ASTM B443 / NACE SP0106 | Biofilm détecté (MIC possible)
6235 | Acier 13Cr | Gaz acide (sour) | Gaz | 196.1 | 256.4 | 0.88 | 8.75 | CH₄ + H₂S > 1000 ppm | 4.3 | 351 | 8.52 | 5269 | 0 | 0.7289 | 1.4578 | 17520 | API 5CT / ASTM G1 | Conditions simulées en autoclave
6236 | Titane Grade 12 | Solution acide HCl | Liquide | 92.2 | 317.7 | 1038.47 | 6.06 | HCl 5% aq. | 1.5 | 110 | 0 | 0 | 0 | 0.0234 | 0.0029 | 1080 | ASTM B265 / ASTM G1 | Biofilm détecté (MIC possible)
6237 | Titane Grade 2 | Pétrole brut léger | Diphasique | 171.1 | 256 | 846.4 | 0.19 | Huile + eau produite + gaz | 5.9 | 4839 | 0.49 | 46 | 0.17 | 0.0299 | 0.0017 | 504 | ASTM B265 / ASTM G48 | Corrosion par courant vagabond
6238 | Titane Grade 12 | Eau douce | Liquide | 156.3 | 201.1 | 983.01 | 7.23 | Faible minéralisation | 6.5 | 43 | 0.02 | 0 | 11.07 | 0.0199 | 0.0199 | 8760 | ASTM B265 / NACE TM0177 | Corrosion uniforme dominante
6239 | Hastelloy C-276 | Eau de formation | Liquide | 130.4 | 235 | 1073.68 | 1.16 | NaCl + CaCl₂ + MgCl₂ | 5.6 | 140042 | 0.54 | 216 | 0.31 | 0.4984 | 0.0287 | 504 | ASTM B575 / NACE SP0106 | Corrosion galvanique possible
6240 | Fonte grise | Eau de mer tropicale | Liquide | 135 | 41.5 | 1034.56 | 5.64 | NaCl 3.8% + ions minéraux | 7.7 | 38895 | 0.08 | 0 | 5.16 | 9.1608 | 0.3514 | 336 | ASTM A48 / ASTM G48 | Présence de dépôts de FeS
6241 | Acier super duplex 2507 | Acide acétique | Liquide | 182.5 | 91.4 | 987.05 | 10.93 | CH₃COOH 5% aq. | 3.5 | 200 | 0 | 0 | 0 | 0.0473 | 0.0027 | 504 | ASTM A789 / EN 12502 | Piqûration localisée observée
6242 | Hastelloy C-276 | Eau de formation | Liquide | 111.2 | 286.8 | 1048.96 | 7.17 | NaCl + CaCl₂ + MgCl₂ | 5.2 | 166599 | 0.95 | 119 | 0.63 | 0.5947 | 0.0342 | 504 | ASTM B575 / ASTM G48 | Piqûration localisée observée
6243 | Fonte grise | Solution NaOH | Liquide | 28.3 | 155 | 1118.27 | 6.64 | NaOH 10% aq. | 12.8 | 58 | 0 | 0 | 0 | 0.1483 | 0.0122 | 720 | ASTM A48 / ISO 9226 | Attaque intergranulaire
6244 | Acier duplex 2205 | Fluide de process | Diphasique | 106.1 | 245.2 | 912.66 | 11.05 | Mélange industriel complexe | 5.8 | 2775 | 1.77 | 137 | 1.33 | 0.0926 | 0.0076 | 720 | ASTM A789 / ASTM G46 | Biofilm détecté (MIC possible)
6245 | Acier carbone X70 | Solution acide HCl | Liquide | 103 | 93.5 | 1019.39 | 10.35 | HCl 5% aq. | 1.5 | 92 | 0 | 0 | 0 | 0.6975 | 0.344 | 4320 | API 5L / NACE TM0177 | Biofilm détecté (MIC possible)
6246 | Acier inoxydable 304 | Pétrole brut léger | Diphasique | 12.2 | 331.6 | 831.83 | 8.28 | Huile + eau produite + gaz | 6.5 | 5598 | 0.53 | 60 | 0.25 | 0.1353 | 0.0167 | 1080 | ASTM A240 / EN 12502 | Film passif stable
6247 | Acier super 13Cr | Gaz naturel sec | Gaz | 36.2 | 74.8 | 0.73 | 7.02 | CH₄ > 95% + traces | 6.5 | 107 | 3.23 | 18 | 0 | 0.0714 | 0.0088 | 1080 | API 5CT / NACE MR0175 | Inhibiteur de corrosion ajouté (50 ppm)
6248 | Acier carbone X65 | Acide acétique | Liquide | 123 | 240.4 | 1018.96 | 7.86 | CH₃COOH 5% aq. | 3.8 | 206 | 0 | 0 | 0 | 0.7583 | 0.374 | 4320 | API 5L / ASTM G1 | Corrosion caverneuse sous joint
6249 | Acier carbone X52 | Solution NaOH | Liquide | 158.7 | 95.8 | 1089.03 | 6.05 | NaOH 10% aq. | 12.5 | 40 | 0 | 0 | 0 | 0.4563 | 0.9126 | 17520 | API 5L / EN 12502 | Écoulement turbulent – érosion-corrosion
6250 | Acier super duplex 2507 | Acide acétique | Liquide | 11.8 | 62.7 | 979.73 | 4.63 | CH₃COOH 5% aq. | 4.2 | 231 | 0 | 0 | 0 | 0.0208 | 0.0004 | 168 | ASTM A789 / NACE TM0177 | Corrosion par courant vagabond
6251 | Titane Grade 12 | Fluide de process | Diphasique | 26.5 | 313.3 | 902.16 | 4.94 | Mélange industriel complexe | 5.6 | 2871 | 1.51 | 183 | 1.05 | 0.0206 | 0.0012 | 504 | ASTM B265 / ISO 15156 | Biofilm détecté (MIC possible)
6252 | Acier carbone X70 | Eau de formation | Liquide | 193.5 | 323.8 | 1105.02 | 6.95 | NaCl + CaCl₂ + MgCl₂ | 5 | 177823 | 0.37 | 141 | 0.58 | 27.1466 | 27.1466 | 8760 | API 5L / ISO 15156 | Corrosion uniforme dominante
6253 | Aluminium 5052 | Gaz acide (sour) | Gaz | 16.3 | 263.7 | 0.9 | 4.34 | CH₄ + H₂S > 1000 ppm | 4.9 | 251 | 9.43 | 2777 | 0 | 0.384 | 0.0947 | 2160 | ASTM B209 / ASTM G48 | Corrosion uniforme dominante
6254 | Acier inoxydable 304 | Solution H₂SO₄ | Liquide | 39.3 | 310.5 | 1051.56 | 2.7 | H₂SO₄ 10% aq. | 1.3 | 225 | 0 | 0 | 0 | 0.1009 | 0.0498 | 4320 | ASTM A240 / NACE SP0106 | Corrosion par courant vagabond
6255 | Acier faiblement allié | Solution acide HCl | Liquide | 209 | 51.4 | 1051.98 | 8.82 | HCl 5% aq. | 1.7 | 88 | 0 | 0 | 0 | 1.1219 | 0.0215 | 168 | ASTM A335 / NACE TM0177 | Fissuration par corrosion (HIC)
6256 | Inconel 625 | CO₂ supercritique | Gaz | 205.1 | 174.5 | 815.51 | 7.27 | CO₂ pur > 99.5% | 3.6 | 58 | 176 | 0 | 0 | 0.2254 | 0.1112 | 4320 | ASTM B443 / ISO 15156 | Film passif stable
6257 | Aluminium 5052 | Boue de forage | Liquide | 192 | 160.4 | 1206.81 | 3.15 | Argile + baryte + additifs | 7.9 | 5867 | 0.19 | 30 | 1.11 | 0.4523 | 0.2231 | 4320 | ASTM B209 / ASTM G1 | Inhibiteur de corrosion ajouté (50 ppm)
6258 | Acier galvanisé | Eau de formation | Liquide | 149.2 | 235.6 | 1094.85 | 11.61 | NaCl + CaCl₂ + MgCl₂ | 4.9 | 144914 | 0.64 | 153 | 0.66 | 18.8813 | 9.3113 | 4320 | ASTM A123 / NACE MR0175 | Corrosion sous contrainte détectée (SSC)
6259 | Inconel 625 | Solution H₂SO₄ | Liquide | 125.9 | 196.6 | 1062.74 | 5.07 | H₂SO₄ 10% aq. | 1.5 | 227 | 0 | 0 | 0 | 0.0276 | 0.0016 | 504 | ASTM B443 / ASTM G46 | Données terrain – pipeline offshore
6260 | Acier carbone X65 | Gaz naturel humide | Gaz | 10.8 | 182.9 | 0.87 | 2.72 | CH₄ + CO₂ + H₂S + H₂O | 6.2 | 163 | 15.29 | 614 | 0 | 0.7799 | 0.0449 | 504 | API 5L / NACE MR0175 | Données terrain – pipeline offshore
6261 | Acier inoxydable 316L | Solution NaOH | Liquide | 190.9 | 338 | 1087.37 | 10.51 | NaOH 10% aq. | 13 | 49 | 0 | 0 | 0 | 0.073 | 0.073 | 8760 | ASTM A240 / NACE TM0177 | Film passif stable
6262 | Titane Grade 12 | Eau de mer tropicale | Liquide | 46 | 97.2 | 1029.29 | 11.19 | NaCl 3.8% + ions minéraux | 7.9 | 37600 | 0.08 | 0 | 5.45 | 0.1227 | 0.0151 | 1080 | ASTM B265 / ISO 9226 | Données terrain – pipeline offshore
6263 | Inconel 825 | Condensat gazeux | Diphasique | 198.2 | 111.1 | 715.89 | 8.75 | HC légers C3-C8 + eau | 6 | 2143 | 1.05 | 27 | 0.42 | 0.0337 | 0.0055 | 1440 | ASTM B424 / ASTM G46 | Biofilm détecté (MIC possible)
6264 | Cuivre-Nickel 90/10 | Solution H₂SO₄ | Liquide | 89.1 | 170.9 | 1057.53 | 3.27 | H₂SO₄ 10% aq. | 1.2 | 236 | 0 | 0 | 0 | 0.1867 | 0.0036 | 168 | ASTM B111 / NACE MR0175 | Revêtement anti-corrosion appliqué
6265 | Acier inoxydable 304 | Fluide de process | Diphasique | 33.4 | 210.3 | 921.3 | 6.63 | Mélange industriel complexe | 6 | 2520 | 1.46 | 128 | 0.97 | 0.1096 | 0.054 | 4320 | ASTM A240 / NACE SP0106 | Test en boucle dynamique
6266 | Aluminium 5052 | Pétrole brut léger | Diphasique | 40.1 | 185.4 | 841.04 | 5.3 | Huile + eau produite + gaz | 5.6 | 4657 | 0.52 | 65 | 0.24 | 0.3198 | 0.0789 | 2160 | ASTM B209 / ASTM G48 | Inhibiteur de corrosion ajouté (50 ppm)
6267 | Aluminium 5052 | Eau douce | Liquide | 84.6 | 325.9 | 1017.17 | 9.97 | Faible minéralisation | 6.6 | 55 | 0.01 | 0 | 8.55 | 0.256 | 0.512 | 17520 | ASTM B209 / ISO 9226 | Présence de dépôts de FeS
6268 | Titane Grade 12 | Eau de mer tropicale | Liquide | 82 | 101.5 | 1019.51 | 9.21 | NaCl 3.8% + ions minéraux | 7.4 | 35715 | 0.04 | 0 | 11.03 | 0.132 | 0.0325 | 2160 | ASTM B265 / EN 12502 | Corrosion sous contrainte détectée (SSC)
6269 | Acier 13Cr | Solution H₂SO₄ | Liquide | 146.4 | 313.7 | 1038.53 | 6.98 | H₂SO₄ 10% aq. | 1.6 | 168 | 0 | 0 | 0 | 0.384 | 0.0947 | 2160 | API 5CT / EN 12502 | Corrosion galvanique possible
6270 | Acier super duplex 2507 | Eau de mer | Liquide | 70.5 | 301.8 | 1023.68 | 4.01 | NaCl 3.5% + Mg²⁺ + SO₄²⁻ | 7.8 | 38868 | 0.05 | 0 | 7.26 | 0.284 | 0.0233 | 720 | ASTM A789 / NACE SP0106 | Test en boucle dynamique
6271 | Aluminium 5052 | Gaz acide (sour) | Gaz | 46.5 | 73.5 | 0.91 | 7.98 | CH₄ + H₂S > 1000 ppm | 4.5 | 298 | 7.82 | 3613 | 0 | 0.4993 | 0.0192 | 336 | ASTM B209 / NACE TM0177 | Conditions simulées en autoclave
6272 | Acier carbone X52 | Solution acide HCl | Liquide | 5.6 | 124.2 | 1044.38 | 7.27 | HCl 5% aq. | 1.6 | 87 | 0 | 0 | 0 | 0.5504 | 0.0211 | 336 | API 5L / ASTM G1 | Environnement sour service H₂S
6273 | Aluminium 5052 | Gaz naturel sec | Gaz | 91.4 | 256.8 | 0.7 | 6.46 | CH₄ > 95% + traces | 7.5 | 102 | 3.73 | 18 | 0 | 0.1063 | 0.0041 | 336 | ASTM B209 / ASTM G48 | Écoulement turbulent – érosion-corrosion
6274 | Hastelloy C-276 | Eau de formation | Liquide | 68.9 | 251.8 | 1062.78 | 5.74 | NaCl + CaCl₂ + MgCl₂ | 5.3 | 169612 | 0.84 | 205 | 0.62 | 0.551 | 1.102 | 17520 | ASTM B575 / API 571 | Corrosion uniforme dominante
6275 | Acier galvanisé | Solution acide HCl | Liquide | 72.8 | 30.2 | 1023.21 | 5.86 | HCl 5% aq. | 1.6 | 87 | 0 | 0 | 0 | 0.5256 | 0.0202 | 336 | ASTM A123 / ISO 15156 | Corrosion galvanique possible
6276 | Acier carbone A106 | Eau de refroidissement | Liquide | 162.6 | 87 | 990.91 | 8.55 | Eau douce + biocides | 7.2 | 333 | 0.01 | 0 | 8.71 | 0.8063 | 0.8063 | 8760 | ASME B36.10 / ISO 15156 | Revêtement anti-corrosion appliqué
6277 | Acier duplex 2205 | CO₂ supercritique | Gaz | 51.5 | 140.3 | 781.25 | 1.35 | CO₂ pur > 99.5% | 3.6 | 59 | 123.42 | 0 | 0 | 0.3908 | 0.3908 | 8760 | ASTM A789 / API 571 | Présence de dépôts de FeS
6278 | Acier carbone A106 | Solution H₂SO₄ | Liquide | 185 | 34.1 | 1079.47 | 2.08 | H₂SO₄ 10% aq. | 0.9 | 164 | 0 | 0 | 0 | 1.1433 | 1.1433 | 8760 | ASME B36.10 / ISO 9226 | Environnement sour service H₂S
6279 | Acier faiblement allié | Eau de mer | Liquide | 88.9 | 155.3 | 1000.91 | 3.26 | NaCl 3.5% + Mg²⁺ + SO₄²⁻ | 7.8 | 35122 | 0.04 | 0 | 4.22 | 5.8309 | 11.6618 | 17520 | ASTM A335 / NACE TM0177 | Revêtement anti-corrosion appliqué
6280 | Acier carbone X52 | Acide acétique | Liquide | 105.2 | 90.7 | 1016.73 | 2.35 | CH₃COOH 5% aq. | 3.3 | 215 | 0 | 0 | 0 | 0.6531 | 0.0251 | 336 | API 5L / ISO 15156 | Conditions simulées en autoclave
6281 | Acier super 13Cr | Solution H₂SO₄ | Liquide | 37.4 | 313.3 | 1047.88 | 9.85 | H₂SO₄ 10% aq. | 1.7 | 196 | 0 | 0 | 0 | 0.2266 | 0.0186 | 720 | API 5CT / ISO 15156 | Corrosion galvanique possible
6282 | Acier super duplex 2507 | Eau de mer | Liquide | 52.3 | 339.6 | 1010.11 | 2.96 | NaCl 3.5% + Mg²⁺ + SO₄²⁻ | 7.5 | 40528 | 0.08 | 0 | 11.91 | 0.3536 | 0.7072 | 17520 | ASTM A789 / API 571 | Film passif stable
6283 | Cuivre-Nickel 90/10 | Solution acide HCl | Liquide | 51.4 | 332 | 1048.1 | 5.58 | HCl 5% aq. | 1.9 | 100 | 0 | 0 | 0 | 0.1957 | 0.1957 | 8760 | ASTM B111 / ASTM G1 | Biofilm détecté (MIC possible)
6284 | Hastelloy C-276 | Pétrole brut lourd | Diphasique | 89.1 | 71.4 | 929.43 | 8.19 | Huile lourde + eau + sédiments | 5.5 | 7267 | 0.6 | 170 | 0.15 | 0.0383 | 0.0189 | 4320 | ASTM B575 / EN 12502 | Attaque intergranulaire
6285 | Acier carbone X52 | Solution H₂SO₄ | Liquide | 101.2 | 92.8 | 1037.1 | 6.44 | H₂SO₄ 10% aq. | 1 | 222 | 0 | 0 | 0 | 1.1189 | 0.092 | 720 | API 5L / ISO 9226 | Dépôts calcaires protecteurs
6286 | Inconel 825 | Pétrole brut léger | Diphasique | 152.4 | 135.7 | 870.81 | 0.66 | Huile + eau produite + gaz | 6.5 | 4296 | 0.57 | 67 | 0.2 | 0.0444 | 0.0036 | 720 | ASTM B424 / ASTM G46 | Revêtement anti-corrosion appliqué
6287 | Acier super 13Cr | Eau douce | Liquide | 8 | 297.3 | 1015.62 | 11.84 | Faible minéralisation | 6.9 | 54 | 0.01 | 0 | 10.74 | 0.1729 | 0.0426 | 2160 | API 5CT / ASTM G46 | Inhibiteur filmogène efficace
6288 | Acier faiblement allié | Gaz naturel humide | Gaz | 29 | 37.5 | 0.83 | 4.85 | CH₄ + CO₂ + H₂S + H₂O | 5.4 | 178 | 10.5 | 604 | 0 | 0.6352 | 0.1044 | 1440 | ASTM A335 / API 571 | Inhibiteur filmogène efficace
6289 | Acier galvanisé | Eau de refroidissement | Liquide | 106.2 | 306.2 | 1011.31 | 3.62 | Eau douce + biocides | 7.7 | 315 | 0.04 | 0 | 4.43 | 0.3532 | 0.0135 | 336 | ASTM A123 / NACE TM0177 | Écoulement turbulent – érosion-corrosion
6290 | Acier faiblement allié | Eau de formation | Liquide | 209.1 | 271.8 | 1064.14 | 5.49 | NaCl + CaCl₂ + MgCl₂ | 5.6 | 131846 | 0.57 | 164 | 0.35 | 16.4236 | 0.315 | 168 | ASTM A335 / ASTM G1 | Attaque intergranulaire
6291 | Inconel 625 | Pétrole brut léger | Diphasique | 98.2 | 55 | 853.8 | 4.52 | Huile + eau produite + gaz | 5.8 | 4277 | 0.21 | 45 | 0.17 | 0.0274 | 0.0274 | 8760 | ASTM B443 / ISO 9226 | Biofilm détecté (MIC possible)
6292 | Acier carbone A106 | Acide acétique | Liquide | 104.3 | 318.5 | 977.42 | 11.97 | CH₃COOH 5% aq. | 4.3 | 205 | 0 | 0 | 0 | 0.8046 | 0.0154 | 168 | ASME B36.10 / ASTM G46 | Corrosion par courant vagabond
6293 | Acier carbone X65 | Eau de formation | Liquide | 112.8 | 306.7 | 1082.14 | 10.26 | NaCl + CaCl₂ + MgCl₂ | 5.6 | 158832 | 0.97 | 270 | 0.53 | 25.9534 | 25.9534 | 8760 | API 5L / ASTM G1 | Présence de dépôts de FeS
6294 | Cuivre-Nickel 90/10 | Eau douce | Liquide | 5.9 | 310 | 997.34 | 0.35 | Faible minéralisation | 7.1 | 58 | 0.02 | 0 | 8.82 | 0.0909 | 0.0075 | 720 | ASTM B111 / ASTM G48 | Film passif stable
6295 | Titane Grade 12 | Eau de formation | Liquide | 62.4 | 15 | 1089.36 | 0.91 | NaCl + CaCl₂ + MgCl₂ | 5.2 | 164259 | 0.78 | 153 | 0.26 | 0.548 | 0.0315 | 504 | ASTM B265 / ISO 9226 | Environnement sour service H₂S
6296 | Acier duplex 2205 | Eau de mer tropicale | Liquide | 116.2 | 43.2 | 1027.57 | 2.03 | NaCl 3.8% + ions minéraux | 7.1 | 41650 | 0.03 | 0 | 6.13 | 0.6003 | 0.0493 | 720 | ASTM A789 / EN 12502 | Biofilm détecté (MIC possible)
6297 | Inconel 625 | Eau de formation | Liquide | 165.5 | 258.3 | 1049.07 | 5.7 | NaCl + CaCl₂ + MgCl₂ | 5.6 | 133648 | 0.44 | 168 | 0.39 | 0.5434 | 0.134 | 2160 | ASTM B443 / ASTM G1 | Présence de dépôts de FeS
6298 | Cuivre-Nickel 90/10 | Pétrole brut lourd | Diphasique | 95.8 | 39.6 | 901.53 | 0.44 | Huile lourde + eau + sédiments | 5.1 | 8316 | 0.4 | 126 | 0.11 | 0.2423 | 0.0299 | 1080 | ASTM B111 / NACE MR0175 | Corrosion sous contrainte détectée (SSC)
6299 | Hastelloy C-276 | Eau de chaudière | Liquide | 194.5 | 169 | 979.96 | 2.09 | Eau démin. + inhibiteurs | 9.6 | 11 | 0 | 0 | 0.51 | 0.0119 | 0.0119 | 8760 | ASTM B575 / ASTM G48 | Corrosion sous contrainte détectée (SSC)
6300 | Titane Grade 2 | Acide acétique | Liquide | 71.4 | 311.1 | 992 | 1.52 | CH₃COOH 5% aq. | 4.2 | 201 | 0 | 0 | 0 | 0.0131 | 0.0005 | 336 | ASTM B265 / ASTM G46 | Film passif stable
6301 | Acier carbone X70 | Eau douce | Liquide | 104.1 | 235.2 | 1021.58 | 3.85 | Faible minéralisation | 6.7 | 47 | 0.01 | 0 | 11.15 | 0.5685 | 0.0218 | 336 | API 5L / ASTM G46 | Corrosion galvanique possible
6302 | Acier inoxydable 316L | Eau de formation H₂S | Liquide | 130.9 | 287.2 | 1066.9 | 4.64 | NaCl + H₂S + CO₂ | 5.1 | 125138 | 1.18 | 1153 | 0.07 | 2.0304 | 0.0779 | 336 | ASTM A240 / NACE TM0177 | Écoulement turbulent – érosion-corrosion
6303 | Acier carbone X52 | Solution NaOH | Liquide | 135.6 | 66.8 | 1117 | 4.12 | NaOH 10% aq. | 12.6 | 53 | 0 | 0 | 0 | 0.2461 | 0.0607 | 2160 | API 5L / ASTM G48 | Inhibiteur de corrosion ajouté (50 ppm)
6304 | Titane Grade 12 | Eau douce | Liquide | 70.8 | 235.2 | 1015.82 | 0.73 | Faible minéralisation | 7.3 | 46 | 0.01 | 0 | 6.41 | 0.0098 | 0.0196 | 17520 | ASTM B265 / API 571 | Environnement sour service H₂S
6305 | Titane Grade 2 | Solution acide HCl | Liquide | 130.9 | 275.3 | 1012.94 | 5.23 | HCl 5% aq. | 1.5 | 94 | 0 | 0 | 0 | 0.0225 | 0.0013 | 504 | ASTM B265 / NACE SP0106 | Attaque intergranulaire
6306 | Titane Grade 2 | Gaz naturel humide | Gaz | 26.9 | 318 | 0.84 | 2.46 | CH₄ + CO₂ + H₂S + H₂O | 6.1 | 175 | 4.13 | 330 | 0 | 0.0082 | 0.002 | 2160 | ASTM B265 / ASTM G46 | Biofilm détecté (MIC possible)
6307 | Acier super duplex 2507 | Eau de mer | Liquide | 92.5 | 299.9 | 1047.35 | 9.06 | NaCl 3.5% + Mg²⁺ + SO₄²⁻ | 8.6 | 35571 | 0.02 | 0 | 8.72 | 0.3495 | 0.0201 | 504 | ASTM A789 / ASTM G46 | Dépôts calcaires protecteurs
6308 | Titane Grade 12 | Gaz naturel sec | Gaz | 55.3 | 24.6 | 0.7 | 5.43 | CH₄ > 95% + traces | 6.5 | 113 | 1.45 | 19 | 0 | 0.0032 | 0.0001 | 336 | ASTM B265 / EN 12502 | Corrosion uniforme dominante
6309 | Acier galvanisé | Solution H₂SO₄ | Liquide | 58.6 | 171.5 | 1039.41 | 11.14 | H₂SO₄ 10% aq. | 1.3 | 224 | 0 | 0 | 0 | 0.611 | 0.0753 | 1080 | ASTM A123 / NACE TM0177 | Piqûration localisée observée
6310 | Acier super duplex 2507 | Eau de chaudière | Liquide | 17.9 | 180.5 | 1020.56 | 6.01 | Eau démin. + inhibiteurs | 10.2 | 10 | 0 | 0 | 0.35 | 0.0092 | 0.0184 | 17520 | ASTM A789 / ASTM G46 | Données terrain – pipeline offshore
6311 | Titane Grade 12 | Gaz naturel humide | Gaz | 32.3 | 337.3 | 0.84 | 10.56 | CH₄ + CO₂ + H₂S + H₂O | 5.9 | 220 | 12.62 | 843 | 0 | 0.0163 | 0.002 | 1080 | ASTM B265 / ASTM G1 | Test en boucle dynamique
6312 | Acier duplex 2205 | Eau de mer | Liquide | 111.9 | 140.1 | 1002.68 | 2.44 | NaCl 3.5% + Mg²⁺ + SO₄²⁻ | 7.2 | 41420 | 0.04 | 0 | 11.97 | 0.6558 | 0.0377 | 504 | ASTM A789 / API 571 | Piqûration localisée observée
6313 | Cuivre-Nickel 90/10 | Solution H₂SO₄ | Liquide | 191.4 | 286.2 | 1057.41 | 0.55 | H₂SO₄ 10% aq. | 1.5 | 178 | 0 | 0 | 0 | 0.2804 | 0.2804 | 8760 | ASTM B111 / ASTM G1 | Présence de dépôts de FeS
6314 | Hastelloy C-276 | Pétrole brut léger | Diphasique | 135.5 | 48.7 | 849.22 | 3.46 | Huile + eau produite + gaz | 6.4 | 5100 | 0.2 | 81 | 0.21 | 0.0201 | 0.0201 | 8760 | ASTM B575 / ASTM G1 | Environnement sour service H₂S
6315 | Cuivre-Nickel 90/10 | Pétrole brut lourd | Diphasique | 39.6 | 146.5 | 932.95 | 8.64 | Huile lourde + eau + sédiments | 5.4 | 9505 | 0.86 | 179 | 0.09 | 0.3881 | 0.1914 | 4320 | ASTM B111 / EN 12502 | Inhibiteur de corrosion ajouté (50 ppm)
6316 | Acier carbone X52 | Boue de forage | Liquide | 188.2 | 182.7 | 1201.24 | 3.15 | Argile + baryte + additifs | 7.5 | 4753 | 0.14 | 49 | 1.71 | 1.3825 | 0.3409 | 2160 | API 5L / ASTM G1 | Données terrain – pipeline offshore
6317 | Acier super duplex 2507 | Eau de formation H₂S | Liquide | 71.8 | 64.6 | 1032.99 | 6.95 | NaCl + H₂S + CO₂ | 4.8 | 140271 | 1.84 | 3801 | 0.11 | 1.134 | 0.2796 | 2160 | ASTM A789 / ASTM G46 | Écoulement turbulent – érosion-corrosion
6318 | Acier carbone X65 | Solution H₂SO₄ | Liquide | 82.1 | 15.4 | 1074.38 | 10.93 | H₂SO₄ 10% aq. | 1.4 | 230 | 0 | 0 | 0 | 0.8859 | 0.4369 | 4320 | API 5L / ASTM G1 | Conditions simulées en autoclave
6319 | Acier super 13Cr | Pétrole brut lourd | Diphasique | 42.3 | 213 | 944.43 | 0.08 | Huile lourde + eau + sédiments | 5.3 | 8804 | 0.97 | 148 | 0.15 | 0.3694 | 0.7388 | 17520 | API 5CT / ASTM G46 | Revêtement anti-corrosion appliqué
6320 | Cuivre-Nickel 90/10 | Eau de mer | Liquide | 116.4 | 284.4 | 1045.94 | 9.68 | NaCl 3.5% + Mg²⁺ + SO₄²⁻ | 8.4 | 28656 | 0.06 | 0 | 10.94 | 1.1856 | 0.2923 | 2160 | ASTM B111 / ASTM G1 | Inhibiteur de corrosion ajouté (50 ppm)
6321 | Acier inoxydable 316L | Condensat gazeux | Diphasique | 60.5 | 145 | 739.04 | 4.38 | HC légers C3-C8 + eau | 6.4 | 2281 | 0.52 | 27 | 0.45 | 0.0727 | 0.012 | 1440 | ASTM A240 / API 571 | Corrosion caverneuse sous joint
6322 | Titane Grade 2 | Eau douce | Liquide | 94.5 | 253.6 | 1013.19 | 6.03 | Faible minéralisation | 7 | 58 | 0.02 | 0 | 4.67 | 0.0112 | 0.0002 | 168 | ASTM B265 / EN 12502 | Conditions simulées en autoclave
6323 | Acier carbone A106 | Boue de forage | Liquide | 40.3 | 271.5 | 1201.95 | 2.49 | Argile + baryte + additifs | 8.1 | 4889 | 0.14 | 31 | 1.54 | 1.5974 | 1.5974 | 8760 | ASME B36.10 / ASTM G48 | Corrosion uniforme dominante
6324 | Acier duplex 2205 | Pétrole brut léger | Diphasique | 121.1 | 119.6 | 833.78 | 4.58 | Huile + eau produite + gaz | 5.8 | 4935 | 0.45 | 89 | 0.29 | 0.1029 | 0.0254 | 2160 | ASTM A789 / ASTM G48 | Inhibiteur de corrosion ajouté (50 ppm)
6325 | Acier duplex 2205 | Eau de refroidissement | Liquide | 144.7 | 90.8 | 990.33 | 1.27 | Eau douce + biocides | 7.2 | 356 | 0.01 | 0 | 5.18 | 0.0486 | 0.012 | 2160 | ASTM A789 / ASTM G1 | Dépôts calcaires protecteurs
6326 | Acier super 13Cr | Eau de refroidissement | Liquide | 65.6 | 167.5 | 1016.91 | 2.11 | Eau douce + biocides | 7.3 | 302 | 0.04 | 0 | 6.92 | 0.1338 | 0.066 | 4320 | API 5CT / ISO 15156 | Corrosion galvanique possible
6327 | Acier super duplex 2507 | Eau de chaudière | Liquide | 127.6 | 297.3 | 989.56 | 11.63 | Eau démin. + inhibiteurs | 9.3 | 10 | 0 | 0 | 0.59 | 0.0313 | 0.0012 | 336 | ASTM A789 / ASTM G1 | Corrosion par courant vagabond
6328 | Acier duplex 2205 | Solution NaOH | Liquide | 194.4 | 208.4 | 1091.05 | 7.36 | NaOH 10% aq. | 13.4 | 51 | 0 | 0 | 0 | 0.0428 | 0.0025 | 504 | ASTM A789 / API 571 | Données terrain – pipeline offshore
6329 | Acier inoxydable 304 | Eau de mer tropicale | Liquide | 138.6 | 19 | 1053.19 | 1.71 | NaCl 3.8% + ions minéraux | 8.1 | 32566 | 0.07 | 0 | 8.48 | 0.5403 | 0.0888 | 1440 | ASTM A240 / EN 12502 | Corrosion par courant vagabond
6330 | Acier inoxydable 316L | Eau de chaudière | Liquide | 148.5 | 24.5 | 991.01 | 2.72 | Eau démin. + inhibiteurs | 9.3 | 9 | 0 | 0 | 0.69 | 0.044 | 0.0217 | 4320 | ASTM A240 / NACE SP0106 | Inhibiteur filmogène efficace
6331 | Acier carbone X52 | Eau de mer | Liquide | 92.4 | 88.1 | 1004.25 | 1.78 | NaCl 3.5% + Mg²⁺ + SO₄²⁻ | 8.3 | 38124 | 0.03 | 0 | 4.1 | 6.1513 | 6.1513 | 8760 | API 5L / EN 12502 | Inhibiteur de corrosion ajouté (50 ppm)
6332 | Acier 13Cr | Eau de mer | Liquide | 108.3 | 121 | 1007.24 | 4.63 | NaCl 3.5% + Mg²⁺ + SO₄²⁻ | 8.1 | 39917 | 0.03 | 0 | 5.61 | 2.285 | 0.5634 | 2160 | API 5CT / NACE TM0177 | Dépôts calcaires protecteurs
6333 | Acier super 13Cr | Eau de mer tropicale | Liquide | 137.3 | 48.4 | 1013.17 | 8.41 | NaCl 3.8% + ions minéraux | 6.9 | 37877 | 0.1 | 0 | 10 | 1.6667 | 0.137 | 720 | API 5CT / NACE MR0175 | Biofilm détecté (MIC possible)
6334 | Hastelloy C-276 | Condensat gazeux | Diphasique | 17.3 | 261.7 | 740.23 | 8.99 | HC légers C3-C8 + eau | 7.1 | 2159 | 0.8 | 35 | 0.41 | 0.0131 | 0.0016 | 1080 | ASTM B575 / ASTM G48 | Piqûration localisée observée
6335 | Acier duplex 2205 | Eau de chaudière | Liquide | 83.7 | 222.6 | 978.22 | 0.57 | Eau démin. + inhibiteurs | 9.2 | 9 | 0 | 0 | 0.45 | 0.0319 | 0.0052 | 1440 | ASTM A789 / ASTM G48 | Corrosion uniforme dominante
6336 | Acier inoxydable 316L | Gaz naturel humide | Gaz | 193 | 47.3 | 0.83 | 4.22 | CH₄ + CO₂ + H₂S + H₂O | 5.4 | 166 | 4.02 | 263 | 0 | 0.0621 | 0.0012 | 168 | ASTM A240 / ISO 15156 | Corrosion par courant vagabond
6337 | Acier super duplex 2507 | Solution acide HCl | Liquide | 95.1 | 68.5 | 1043.12 | 6.63 | HCl 5% aq. | 1.6 | 100 | 0 | 0 | 0 | 0.0441 | 0.0025 | 504 | ASTM A789 / ASTM G48 | Piqûration localisée observée
6338 | Acier super duplex 2507 | CO₂ supercritique | Gaz | 65.2 | 71.6 | 779.4 | 6.75 | CO₂ pur > 99.5% | 3.2 | 52 | 81.7 | 0 | 0 | 0.1946 | 0.0112 | 504 | ASTM A789 / NACE SP0106 | Inhibiteur de corrosion ajouté (50 ppm)
6339 | Acier 13Cr | Solution acide HCl | Liquide | 193.1 | 288.9 | 1007.1 | 10.74 | HCl 5% aq. | 1.4 | 120 | 0 | 0 | 0 | 0.5116 | 1.0232 | 17520 | API 5CT / ISO 9226 | Film passif stable
6340 | Acier carbone X65 | Eau douce | Liquide | 43.7 | 137.1 | 985.93 | 2.63 | Faible minéralisation | 7.4 | 45 | 0.01 | 0 | 10.39 | 0.3342 | 0.3342 | 8760 | API 5L / EN 12502 | Dépôts calcaires protecteurs
6341 | Acier super 13Cr | Eau de formation | Liquide | 40.7 | 231.3 | 1089.6 | 4.52 | NaCl + CaCl₂ + MgCl₂ | 5.8 | 169610 | 0.7 | 160 | 0.45 | 8.2328 | 1.3533 | 1440 | API 5CT / NACE SP0106 | Film passif stable
6342 | Acier carbone X52 | Eau de formation | Liquide | 134.2 | 20.1 | 1095.77 | 11.94 | NaCl + CaCl₂ + MgCl₂ | 5.1 | 150167 | 0.62 | 185 | 0.64 | 18.5299 | 9.138 | 4320 | API 5L / API 571 | Attaque intergranulaire
6343 | Inconel 825 | Gaz acide (sour) | Gaz | 166.7 | 160 | 0.88 | 0.37 | CH₄ + H₂S > 1000 ppm | 3.9 | 295 | 4.14 | 3883 | 0 | 0.0796 | 0.0065 | 720 | ASTM B424 / ISO 9226 | Inhibiteur filmogène efficace
6344 | Titane Grade 12 | Gaz naturel humide | Gaz | 206.7 | 249.8 | 0.84 | 8.82 | CH₄ + CO₂ + H₂S + H₂O | 6.7 | 224 | 7.05 | 511 | 0 | 0.0199 | 0.0398 | 17520 | ASTM B265 / ASTM G46 | Écoulement turbulent – érosion-corrosion
6345 | Aluminium 5052 | Condensat gazeux | Diphasique | 49.3 | 288.7 | 737.82 | 9.88 | HC légers C3-C8 + eau | 6.9 | 1730 | 1.53 | 21 | 0.73 | 0.2071 | 0.2071 | 8760 | ASTM B209 / ASTM G46 | Corrosion galvanique possible
6346 | Cuivre-Nickel 90/10 | Eau de formation | Liquide | 186.4 | 94.6 | 1110.49 | 9.23 | NaCl + CaCl₂ + MgCl₂ | 5.7 | 166868 | 0.5 | 281 | 0.51 | 6.5582 | 0.1258 | 168 | ASTM B111 / ISO 9226 | Données terrain – pipeline offshore
6347 | Acier super 13Cr | Eau de chaudière | Liquide | 154.6 | 267.3 | 1010.5 | 7.79 | Eau démin. + inhibiteurs | 10.2 | 9 | 0 | 0 | 0.56 | 0.1489 | 0.0245 | 1440 | API 5CT / EN 12502 | Corrosion sous contrainte détectée (SSC)
6348 | Titane Grade 2 | Eau de mer tropicale | Liquide | 7.7 | 126.4 | 1049.3 | 11.75 | NaCl 3.8% + ions minéraux | 8.3 | 45382 | 0.03 | 0 | 7.94 | 0.1818 | 0.1818 | 8760 | ASTM B265 / EN 12502 | Film passif stable
6349 | Fonte grise | Solution acide HCl | Liquide | 75.3 | 23.4 | 1010.46 | 10.76 | HCl 5% aq. | 1.4 | 87 | 0 | 0 | 0 | 1.1539 | 0.0664 | 504 | ASTM A48 / ISO 15156 | Corrosion par courant vagabond
6350 | Titane Grade 2 | Solution NaOH | Liquide | 134.8 | 85.7 | 1116.1 | 1.51 | NaOH 10% aq. | 13.2 | 53 | 0 | 0 | 0 | 0.0036 | 0.0018 | 4320 | ASTM B265 / ASTM G1 | Piqûration localisée observée
6351 | Acier carbone A106 | Pétrole brut lourd | Diphasique | 11.4 | 128 | 928.18 | 0.53 | Huile lourde + eau + sédiments | 5.4 | 7693 | 0.58 | 155 | 0.12 | 1.5565 | 0.3838 | 2160 | ASME B36.10 / ISO 15156 | Piqûration localisée observée
6352 | Acier faiblement allié | Eau de chaudière | Liquide | 135.8 | 154.9 | 1018.58 | 10.15 | Eau démin. + inhibiteurs | 9.6 | 11 | 0 | 0 | 0.59 | 0.4207 | 0.4207 | 8760 | ASTM A335 / ISO 15156 | Corrosion uniforme dominante
6353 | Hastelloy C-276 | Boue de forage | Liquide | 154.9 | 272.8 | 1181.49 | 5.48 | Argile + baryte + additifs | 7.5 | 5723 | 0.16 | 85 | 2.33 | 0.0371 | 0.0742 | 17520 | ASTM B575 / ISO 9226 | Corrosion par courant vagabond
6354 | Hastelloy C-276 | Eau de mer | Liquide | 132.7 | 68.5 | 1000.69 | 1.4 | NaCl 3.5% + Mg²⁺ + SO₄²⁻ | 7.9 | 32134 | 0.07 | 0 | 9.52 | 0.0983 | 0.0019 | 168 | ASTM B575 / ISO 15156 | Corrosion caverneuse sous joint
6355 | Acier duplex 2205 | Eau de mer | Liquide | 55.1 | 303 | 1052.19 | 11.79 | NaCl 3.5% + Mg²⁺ + SO₄²⁻ | 7.8 | 30422 | 0.06 | 0 | 6.55 | 0.4167 | 0.0342 | 720 | ASTM A789 / NACE TM0177 | Corrosion uniforme dominante
6356 | Acier carbone X52 | Solution NaOH | Liquide | 31.5 | 311.4 | 1129.9 | 6.85 | NaOH 10% aq. | 13.1 | 58 | 0 | 0 | 0 | 0.2429 | 0.0599 | 2160 | API 5L / NACE TM0177 | Écoulement turbulent – érosion-corrosion
6357 | Titane Grade 2 | Pétrole brut léger | Diphasique | 128.2 | 65.5 | 846.27 | 0.78 | Huile + eau produite + gaz | 6.2 | 4723 | 0.27 | 86 | 0.12 | 0.0241 | 0.0241 | 8760 | ASTM B265 / EN 12502 | Inhibiteur de corrosion ajouté (50 ppm)
6358 | Acier faiblement allié | Solution NaOH | Liquide | 24.3 | 83 | 1123.44 | 7.17 | NaOH 10% aq. | 12.8 | 49 | 0 | 0 | 0 | 0.0326 | 0.0027 | 720 | ASTM A335 / ISO 9226 | Données terrain – pipeline offshore
6359 | Cuivre-Nickel 90/10 | Acide acétique | Liquide | 129.2 | 199.1 | 1022.48 | 11.94 | CH₃COOH 5% aq. | 3.6 | 228 | 0 | 0 | 0 | 0.2015 | 0.0248 | 1080 | ASTM B111 / NACE MR0175 | Écoulement turbulent – érosion-corrosion
6360 | Aluminium 5052 | Eau de mer tropicale | Liquide | 195.1 | 155.6 | 1051.38 | 11.02 | NaCl 3.8% + ions minéraux | 7.8 | 31658 | 0.07 | 0 | 9.42 | 1.6895 | 0.0324 | 168 | ASTM B209 / API 571 | Corrosion sous contrainte détectée (SSC)
6361 | Acier galvanisé | Acide acétique | Liquide | 144.8 | 266.5 | 983.01 | 4.37 | CH₃COOH 5% aq. | 3.4 | 238 | 0 | 0 | 0 | 0.6472 | 0.0532 | 720 | ASTM A123 / EN 12502 | Environnement sour service H₂S
6362 | Acier inoxydable 304 | Condensat gazeux | Diphasique | 158.6 | 10.7 | 718.68 | 8.84 | HC légers C3-C8 + eau | 5.8 | 2203 | 1.1 | 10 | 0.43 | 0.0935 | 0.0018 | 168 | ASTM A240 / NACE TM0177 | Revêtement anti-corrosion appliqué
6363 | Inconel 825 | Eau douce | Liquide | 6.5 | 213.1 | 1011.95 | 5.22 | Faible minéralisation | 7.5 | 56 | 0.01 | 0 | 9.23 | 0.0208 | 0.0034 | 1440 | ASTM B424 / NACE MR0175 | Environnement sour service H₂S
6364 | Acier duplex 2205 | Gaz naturel sec | Gaz | 22.9 | 184 | 0.74 | 11.5 | CH₄ > 95% + traces | 7.5 | 95 | 1.44 | 20 | 0 | 0.0212 | 0.0017 | 720 | ASTM A789 / ASTM G1 | Biofilm détecté (MIC possible)
6365 | Acier super duplex 2507 | Solution H₂SO₄ | Liquide | 64.7 | 151.4 | 1050.07 | 2.18 | H₂SO₄ 10% aq. | 1.6 | 183 | 0 | 0 | 0 | 0.0394 | 0.0788 | 17520 | ASTM A789 / ASTM G1 | Conditions simulées en autoclave
6366 | Acier inoxydable 316L | Eau douce | Liquide | 71.5 | 137.6 | 1001.08 | 11.44 | Faible minéralisation | 7 | 49 | 0.01 | 0 | 4.76 | 0.0426 | 0.0035 | 720 | ASTM A240 / NACE TM0177 | Attaque intergranulaire
6367 | Acier galvanisé | Condensat gazeux | Diphasique | 8.5 | 227.1 | 736.66 | 10.68 | HC légers C3-C8 + eau | 6.8 | 1663 | 0.41 | 33 | 0.31 | 0.3125 | 0.012 | 336 | ASTM A123 / ASTM G48 | Données terrain – pipeline offshore
6368 | Acier carbone X70 | Pétrole brut lourd | Diphasique | 69.9 | 109.7 | 897.52 | 4.42 | Huile lourde + eau + sédiments | 5.4 | 6871 | 0.63 | 120 | 0.09 | 1.1966 | 0.0229 | 168 | API 5L / ASTM G46 | Corrosion par courant vagabond
6369 | Aluminium 5052 | Eau de mer tropicale | Liquide | 204.5 | 247.9 | 1004.37 | 9.21 | NaCl 3.8% + ions minéraux | 7.5 | 44518 | 0.03 | 0 | 10.74 | 2.5958 | 0.6401 | 2160 | ASTM B209 / ASTM G46 | Écoulement turbulent – érosion-corrosion
6370 | Acier super duplex 2507 | Eau de refroidissement | Liquide | 21 | 263.1 | 982.57 | 5.03 | Eau douce + biocides | 6.8 | 333 | 0.04 | 0 | 6.7 | 0.0321 | 0.0158 | 4320 | ASTM A789 / ASTM G46 | Corrosion sous contrainte détectée (SSC)
6371 | Inconel 625 | Fluide de process | Diphasique | 81.4 | 114.4 | 878.09 | 1.69 | Mélange industriel complexe | 6.1 | 2795 | 1.11 | 79 | 1.17 | 0.0236 | 0.0029 | 1080 | ASTM B443 / NACE MR0175 | Corrosion sous contrainte détectée (SSC)
6372 | Acier super duplex 2507 | Solution H₂SO₄ | Liquide | 108 | 311.5 | 1092.12 | 5.85 | H₂SO₄ 10% aq. | 1.5 | 195 | 0 | 0 | 0 | 0.0504 | 0.0029 | 504 | ASTM A789 / ASTM G48 | Conditions simulées en autoclave
6373 | Titane Grade 12 | Eau de formation | Liquide | 5.9 | 280.8 | 1109.74 | 4.9 | NaCl + CaCl₂ + MgCl₂ | 4.9 | 140181 | 0.64 | 344 | 0.29 | 0.5122 | 0.5122 | 8760 | ASTM B265 / ISO 15156 | Test en boucle dynamique
6374 | Acier super 13Cr | Pétrole brut léger | Diphasique | 193.8 | 211.2 | 866.37 | 2.62 | Huile + eau produite + gaz | 5.9 | 5346 | 0.2 | 96 | 0.17 | 0.399 | 0.399 | 8760 | API 5CT / ISO 15156 | Fissuration par corrosion (HIC)
6375 | Titane Grade 2 | Eau de mer | Liquide | 118.4 | 232.8 | 1023.38 | 3.44 | NaCl 3.5% + Mg²⁺ + SO₄²⁻ | 8 | 41143 | 0.03 | 0 | 4.19 | 0.133 | 0.0109 | 720 | ASTM B265 / ISO 9226 | Biofilm détecté (MIC possible)
6376 | Acier faiblement allié | Gaz naturel sec | Gaz | 22.6 | 316 | 0.7 | 4.83 | CH₄ > 95% + traces | 6.3 | 81 | 2.89 | 14 | 0 | 0.2941 | 0.0725 | 2160 | ASTM A335 / NACE MR0175 | Présence de dépôts de FeS
6377 | Acier 13Cr | Eau douce | Liquide | 53.5 | 78.7 | 1012.88 | 5.63 | Faible minéralisation | 8 | 59 | 0.01 | 0 | 9.99 | 0.2014 | 0.0166 | 720 | API 5CT / API 571 | Conditions simulées en autoclave
6378 | Inconel 625 | Eau douce | Liquide | 47.7 | 79.9 | 994.02 | 9.1 | Faible minéralisation | 6.6 | 46 | 0.01 | 0 | 9.06 | 0.0148 | 0.0073 | 4320 | ASTM B443 / ASTM G1 | Inhibiteur de corrosion ajouté (50 ppm)
6379 | Acier faiblement allié | CO₂ supercritique | Gaz | 96.7 | 78.8 | 789.04 | 10.77 | CO₂ pur > 99.5% | 3.4 | 56 | 186.96 | 0 | 0 | 7.0006 | 1.7262 | 2160 | ASTM A335 / ISO 9226 | Inhibiteur filmogène efficace
6380 | Acier faiblement allié | Solution H₂SO₄ | Liquide | 208.5 | 116.8 | 1087.26 | 11.3 | H₂SO₄ 10% aq. | 1.3 | 225 | 0 | 0 | 0 | 0.9991 | 0.0383 | 336 | ASTM A335 / API 571 | Corrosion caverneuse sous joint
6381 | Acier faiblement allié | Eau de formation H₂S | Liquide | 8 | 319.8 | 1028.87 | 8.66 | NaCl + H₂S + CO₂ | 5.3 | 104320 | 2.22 | 1257 | 0.06 | 13.0189 | 0.2497 | 168 | ASTM A335 / ASTM G1 | Inhibiteur filmogène efficace
6382 | Titane Grade 12 | Pétrole brut lourd | Diphasique | 102.3 | 337.3 | 936.69 | 9.56 | Huile lourde + eau + sédiments | 5.2 | 8644 | 0.47 | 114 | 0.11 | 0.0364 | 0.0045 | 1080 | ASTM B265 / API 571 | Présence de dépôts de FeS
6383 | Acier inoxydable 304 | Eau de mer tropicale | Liquide | 170.1 | 279.4 | 1006.01 | 0.28 | NaCl 3.8% + ions minéraux | 7.8 | 42478 | 0.05 | 0 | 3.76 | 0.9791 | 0.2414 | 2160 | ASTM A240 / ISO 15156 | Biofilm détecté (MIC possible)
6384 | Acier inoxydable 316L | Boue de forage | Liquide | 48.8 | 66 | 1166.26 | 6.12 | Argile + baryte + additifs | 8.2 | 5015 | 0.12 | 89 | 2.29 | 0.1261 | 0.0048 | 336 | ASTM A240 / NACE MR0175 | Conditions simulées en autoclave
6385 | Acier super duplex 2507 | Gaz naturel sec | Gaz | 105.2 | 310.9 | 0.73 | 7.68 | CH₄ > 95% + traces | 6.8 | 81 | 2.26 | 6 | 0 | 0.0228 | 0.0028 | 1080 | ASTM A789 / ISO 9226 | Attaque intergranulaire
6386 | Titane Grade 2 | Pétrole brut léger | Diphasique | 21.8 | 118.4 | 867.64 | 2.24 | Huile + eau produite + gaz | 6.8 | 5074 | 0.29 | 67 | 0.19 | 0.0198 | 0.0016 | 720 | ASTM B265 / ASTM G1 | Données terrain – pipeline offshore
6387 | Acier carbone X52 | Solution NaOH | Liquide | 96.3 | 72 | 1132.52 | 2.6 | NaOH 10% aq. | 12.6 | 56 | 0 | 0 | 0 | 0.1585 | 0.0261 | 1440 | API 5L / ISO 9226 | Environnement sour service H₂S
6388 | Acier carbone X70 | Eau de formation H₂S | Liquide | 28.5 | 108.7 | 1037.44 | 10.81 | NaCl + H₂S + CO₂ | 4.5 | 126161 | 1.31 | 1202 | 0.12 | 22.8806 | 0.4388 | 168 | API 5L / ISO 15156 | Corrosion sous contrainte détectée (SSC)
6389 | Acier carbone X65 | Gaz acide (sour) | Gaz | 52.4 | 174 | 0.9 | 1.39 | CH₄ + H₂S > 1000 ppm | 4.6 | 294 | 3.29 | 1629 | 0 | 0.9096 | 0.0748 | 720 | API 5L / ISO 15156 | Biofilm détecté (MIC possible)
6390 | Titane Grade 12 | CO₂ supercritique | Gaz | 188.6 | 266.4 | 805.27 | 4.77 | CO₂ pur > 99.5% | 4.6 | 40 | 135.65 | 0 | 0 | 0.1225 | 0.245 | 17520 | ASTM B265 / ISO 9226 | Présence de dépôts de FeS
6391 | Acier duplex 2205 | Gaz naturel humide | Gaz | 151 | 22.9 | 0.88 | 11.88 | CH₄ + CO₂ + H₂S + H₂O | 5.5 | 185 | 15.05 | 893 | 0 | 0.1029 | 0.0507 | 4320 | ASTM A789 / API 571 | Dépôts calcaires protecteurs
6392 | Acier duplex 2205 | Pétrole brut léger | Diphasique | 197.8 | 43.5 | 856.73 | 4.55 | Huile + eau produite + gaz | 6.4 | 5950 | 0.22 | 31 | 0.18 | 0.1144 | 0.0094 | 720 | ASTM A789 / ASTM G48 | Revêtement anti-corrosion appliqué
6393 | Acier 13Cr | Solution NaOH | Liquide | 126.9 | 126.9 | 1119.38 | 11.92 | NaOH 10% aq. | 13.1 | 49 | 0 | 0 | 0 | 0.1312 | 0.005 | 336 | API 5CT / NACE MR0175 | Conditions simulées en autoclave
6394 | Hastelloy C-276 | Eau de mer | Liquide | 60.2 | 73.3 | 1040.26 | 4.62 | NaCl 3.5% + Mg²⁺ + SO₄²⁻ | 8.1 | 29426 | 0.05 | 0 | 6.32 | 0.0798 | 0.0098 | 1080 | ASTM B575 / NACE MR0175 | Inhibiteur de corrosion ajouté (50 ppm)
6395 | Acier inoxydable 304 | Solution acide HCl | Liquide | 22.4 | 293.8 | 1022.57 | 6.79 | HCl 5% aq. | 2 | 81 | 0 | 0 | 0 | 0.1106 | 0.0064 | 504 | ASTM A240 / NACE TM0177 | Données terrain – pipeline offshore
6396 | Titane Grade 12 | Eau de mer tropicale | Liquide | 35.8 | 254.8 | 1055.92 | 0.43 | NaCl 3.8% + ions minéraux | 8 | 33923 | 0.05 | 0 | 8.5 | 0.1141 | 0.0141 | 1080 | ASTM B265 / ASTM G1 | Film passif stable
6397 | Fonte grise | CO₂ supercritique | Gaz | 15.8 | 117.6 | 779.29 | 11.32 | CO₂ pur > 99.5% | 3.1 | 54 | 167.36 | 0 | 0 | 8.9063 | 0.3416 | 336 | ASTM A48 / ASTM G46 | Conditions simulées en autoclave
6398 | Acier super 13Cr | Eau de formation H₂S | Liquide | 104 | 255.1 | 1037.84 | 7.21 | NaCl + H₂S + CO₂ | 4.8 | 114418 | 1.84 | 3662 | 0.06 | 4.8353 | 1.1923 | 2160 | API 5CT / ASTM G1 | Présence de dépôts de FeS
6399 | Acier carbone X70 | CO₂ supercritique | Gaz | 85.8 | 325.6 | 780.85 | 8.62 | CO₂ pur > 99.5% | 3.3 | 48 | 112.66 | 0 | 0 | 4.3767 | 0.1679 | 336 | API 5L / NACE SP0106 | Dépôts calcaires protecteurs
6400 | Inconel 825 | Solution NaOH | Liquide | 155.7 | 251.2 | 1133.65 | 0.47 | NaOH 10% aq. | 13.2 | 53 | 0 | 0 | 0 | 0.0155 | 0.0006 | 336 | ASTM B424 / ASTM G1 | Environnement sour service H₂S
6401 | Titane Grade 12 | Eau douce | Liquide | 107 | 220.1 | 1007.57 | 10.3 | Faible minéralisation | 7.4 | 51 | 0.02 | 0 | 8.68 | 0.0138 | 0.0017 | 1080 | ASTM B265 / NACE SP0106 | Corrosion par courant vagabond
6402 | Inconel 625 | Fluide de process | Diphasique | 103.1 | 155.2 | 896 | 2.06 | Mélange industriel complexe | 5.7 | 3429 | 1.22 | 143 | 0.7 | 0.0353 | 0.0014 | 336 | ASTM B443 / ISO 15156 | Corrosion caverneuse sous joint
6403 | Acier galvanisé | Gaz naturel sec | Gaz | 136.6 | 77.1 | 0.72 | 6.13 | CH₄ > 95% + traces | 6.4 | 106 | 2.12 | 11 | 0 | 0.2583 | 0.2583 | 8760 | ASTM A123 / NACE MR0175 | Film passif stable
6404 | Inconel 825 | Fluide de process | Diphasique | 38.7 | 83.7 | 879.9 | 0.22 | Mélange industriel complexe | 6 | 2969 | 1.68 | 76 | 1.14 | 0.0264 | 0.0033 | 1080 | ASTM B424 / ASTM G1 | Écoulement turbulent – érosion-corrosion
6405 | Titane Grade 2 | Pétrole brut lourd | Diphasique | 110.7 | 169.1 | 923.95 | 0.73 | Huile lourde + eau + sédiments | 5.9 | 6544 | 0.5 | 140 | 0.13 | 0.0318 | 0.0078 | 2160 | ASTM B265 / NACE SP0106 | Corrosion galvanique possible
6406 | Aluminium 5052 | Boue de forage | Liquide | 97 | 67.9 | 1184.51 | 4.54 | Argile + baryte + additifs | 8.3 | 4559 | 0.07 | 59 | 2.55 | 0.4076 | 0.0235 | 504 | ASTM B209 / ASTM G1 | Inhibiteur de corrosion ajouté (50 ppm)
6407 | Acier super 13Cr | Eau de mer | Liquide | 179.5 | 318.2 | 994.37 | 7.68 | NaCl 3.5% + Mg²⁺ + SO₄²⁻ | 8 | 36604 | 0.08 | 0 | 8.92 | 1.7311 | 0.2846 | 1440 | API 5CT / NACE MR0175 | Environnement sour service H₂S
6408 | Acier galvanisé | CO₂ supercritique | Gaz | 45.2 | 227.5 | 778.39 | 9.09 | CO₂ pur > 99.5% | 3.6 | 53 | 75.28 | 0 | 0 | 2.019 | 0.0774 | 336 | ASTM A123 / ASTM G1 | Biofilm détecté (MIC possible)
6409 | Acier faiblement allié | Solution acide HCl | Liquide | 50.5 | 190 | 1041.46 | 6.06 | HCl 5% aq. | 2 | 92 | 0 | 0 | 0 | 0.6035 | 0.0992 | 1440 | ASTM A335 / NACE SP0106 | Présence de dépôts de FeS
6410 | Acier inoxydable 304 | CO₂ supercritique | Gaz | 183.9 | 145.2 | 815.2 | 6.13 | CO₂ pur > 99.5% | 3.5 | 51 | 56.39 | 0 | 0 | 0.3059 | 0.6118 | 17520 | ASTM A240 / ISO 15156 | Inhibiteur filmogène efficace
6411 | Hastelloy C-276 | Solution acide HCl | Liquide | 73.8 | 208.7 | 1001.47 | 9.44 | HCl 5% aq. | 1.7 | 100 | 0 | 0 | 0 | 0.0187 | 0.0004 | 168 | ASTM B575 / NACE TM0177 | Corrosion caverneuse sous joint
6412 | Aluminium 5052 | Eau de formation H₂S | Liquide | 36.4 | 82.7 | 1049.34 | 3.6 | NaCl + H₂S + CO₂ | 5 | 120289 | 1.44 | 2139 | 0.08 | 5.8019 | 0.1113 | 168 | ASTM B209 / EN 12502 | Données terrain – pipeline offshore
6413 | Acier inoxydable 316L | Pétrole brut léger | Diphasique | 100.8 | 204.9 | 874.8 | 3.62 | Huile + eau produite + gaz | 5.9 | 4812 | 0.28 | 47 | 0.11 | 0.1164 | 0.0287 | 2160 | ASTM A240 / ISO 15156 | Corrosion par courant vagabond
6414 | Acier 13Cr | Eau de mer tropicale | Liquide | 207.9 | 273.8 | 1058.59 | 9.03 | NaCl 3.8% + ions minéraux | 7.5 | 30953 | 0.08 | 0 | 7.45 | 2.0191 | 0.4979 | 2160 | API 5CT / API 571 | Données terrain – pipeline offshore
6415 | Aluminium 5052 | Pétrole brut lourd | Diphasique | 33.1 | 255.7 | 920.49 | 10.41 | Huile lourde + eau + sédiments | 5.5 | 7176 | 0.33 | 126 | 0.08 | 0.4258 | 0.07 | 1440 | ASTM B209 / ISO 15156 | Environnement sour service H₂S
6416 | Acier carbone X65 | Solution H₂SO₄ | Liquide | 198.7 | 269.1 | 1049.02 | 0.55 | H₂SO₄ 10% aq. | 1 | 231 | 0 | 0 | 0 | 1.1357 | 0.5601 | 4320 | API 5L / NACE TM0177 | Dépôts calcaires protecteurs
6417 | Acier carbone X52 | Pétrole brut lourd | Diphasique | 43.7 | 306.5 | 934.41 | 3.46 | Huile lourde + eau + sédiments | 6 | 8615 | 0.44 | 84 | 0.1 | 1.7755 | 0.1022 | 504 | API 5L / NACE TM0177 | Piqûration localisée observée
6418 | Acier carbone A106 | Boue de forage | Liquide | 106.3 | 287 | 1216.99 | 6.16 | Argile + baryte + additifs | 7.6 | 4233 | 0.17 | 59 | 1.91 | 1.5853 | 0.0608 | 336 | ASME B36.10 / NACE SP0106 | Attaque intergranulaire
6419 | Acier carbone A106 | Gaz naturel humide | Gaz | 208.8 | 211.3 | 0.87 | 6.99 | CH₄ + CO₂ + H₂S + H₂O | 5.9 | 161 | 15.63 | 546 | 0 | 1.2249 | 0.047 | 336 | ASME B36.10 / ISO 9226 | Corrosion par courant vagabond
6420 | Acier inoxydable 304 | Eau de refroidissement | Liquide | 72.4 | 299.2 | 1000.26 | 6.3 | Eau douce + biocides | 7.4 | 308 | 0.04 | 0 | 4.27 | 0.083 | 0.0409 | 4320 | ASTM A240 / ISO 15156 | Écoulement turbulent – érosion-corrosion
6421 | Fonte grise | Eau de chaudière | Liquide | 154.8 | 278.6 | 978.87 | 2.32 | Eau démin. + inhibiteurs | 9.6 | 8 | 0 | 0 | 0.57 | 0.7771 | 0.1277 | 1440 | ASTM A48 / ISO 15156 | Corrosion sous contrainte détectée (SSC)
6422 | Aluminium 5052 | Solution acide HCl | Liquide | 156.4 | 88.4 | 1042.99 | 2.05 | HCl 5% aq. | 1 | 90 | 0 | 0 | 0 | 0.2747 | 0.0053 | 168 | ASTM B209 / NACE SP0106 | Film passif stable
6423 | Titane Grade 12 | Gaz naturel sec | Gaz | 112.9 | 108.6 | 0.71 | 7.41 | CH₄ > 95% + traces | 6.4 | 102 | 2.17 | 19 | 0 | 0.0085 | 0.0003 | 336 | ASTM B265 / NACE TM0177 | Corrosion sous contrainte détectée (SSC)
6424 | Acier carbone X70 | Boue de forage | Liquide | 180.3 | 254 | 1172.43 | 5.37 | Argile + baryte + additifs | 7.5 | 5070 | 0.18 | 68 | 1.7 | 1.3663 | 0.1684 | 1080 | API 5L / ISO 15156 | Corrosion caverneuse sous joint
6425 | Acier super 13Cr | Gaz naturel sec | Gaz | 205 | 104 | 0.71 | 1.54 | CH₄ > 95% + traces | 7 | 119 | 1.35 | 10 | 0 | 0.0951 | 0.0156 | 1440 | API 5CT / ISO 15156 | Fissuration par corrosion (HIC)
6426 | Acier super 13Cr | Fluide de process | Diphasique | 203.6 | 324.8 | 894.66 | 8.87 | Mélange industriel complexe | 5.7 | 3510 | 0.65 | 184 | 0.79 | 0.3109 | 0.0256 | 720 | API 5CT / NACE SP0106 | Film passif stable
6427 | Inconel 625 | Gaz naturel sec | Gaz | 10.6 | 125.5 | 0.73 | 5.49 | CH₄ > 95% + traces | 6.2 | 102 | 1.86 | 16 | 0 | 0.0054 | 0.0003 | 504 | ASTM B443 / NACE SP0106 | Corrosion sous contrainte détectée (SSC)
6428 | Hastelloy C-276 | Eau de refroidissement | Liquide | 118.8 | 101.9 | 971.3 | 11.99 | Eau douce + biocides | 7.7 | 280 | 0.01 | 0 | 4.15 | 0.0106 | 0.0009 | 720 | ASTM B575 / ISO 9226 | Données terrain – pipeline offshore
6429 | Acier 13Cr | Pétrole brut léger | Diphasique | 68.3 | 88.9 | 832.17 | 8.18 | Huile + eau produite + gaz | 6.5 | 5831 | 0.42 | 66 | 0.23 | 0.3734 | 0.0143 | 336 | API 5CT / ASTM G46 | Attaque intergranulaire
6430 | Inconel 825 | Eau de mer | Liquide | 16.4 | 89.9 | 1039.9 | 10.33 | NaCl 3.5% + Mg²⁺ + SO₄²⁻ | 8 | 39541 | 0.08 | 0 | 9.8 | 0.3115 | 0.1536 | 4320 | ASTM B424 / ISO 9226 | Présence de dépôts de FeS
6431 | Inconel 825 | Solution acide HCl | Liquide | 152.1 | 333.4 | 1008.23 | 2.96 | HCl 5% aq. | 2 | 85 | 0 | 0 | 0 | 0.048 | 0.0059 | 1080 | ASTM B424 / ASTM G46 | Présence de dépôts de FeS
6432 | Titane Grade 2 | Acide acétique | Liquide | 83.5 | 237.4 | 1002.55 | 0.53 | CH₃COOH 5% aq. | 3.8 | 184 | 0 | 0 | 0 | 0.0137 | 0.0274 | 17520 | ASTM B265 / ASTM G1 | Revêtement anti-corrosion appliqué
6433 | Inconel 825 | Solution H₂SO₄ | Liquide | 84 | 267.3 | 1059.07 | 0.43 | H₂SO₄ 10% aq. | 2.1 | 215 | 0 | 0 | 0 | 0.0297 | 0.0146 | 4320 | ASTM B424 / ISO 15156 | Corrosion uniforme dominante
6434 | Acier super 13Cr | Condensat gazeux | Diphasique | 133.9 | 196.6 | 713.86 | 11.43 | HC légers C3-C8 + eau | 5.7 | 2366 | 0.74 | 24 | 0.26 | 0.2502 | 0.1234 | 4320 | API 5CT / ISO 15156 | Dépôts calcaires protecteurs
6435 | Acier galvanisé | Eau de formation H₂S | Liquide | 121.6 | 49.7 | 1035.84 | 9.97 | NaCl + H₂S + CO₂ | 4.6 | 120166 | 2.38 | 3909 | 0.05 | 10.748 | 1.3251 | 1080 | ASTM A123 / ASTM G1 | Conditions simulées en autoclave
6436 | Acier carbone X65 | Boue de forage | Liquide | 8.8 | 93.6 | 1222.85 | 10.48 | Argile + baryte + additifs | 7.4 | 5232 | 0.06 | 68 | 2.77 | 1.1185 | 1.1185 | 8760 | API 5L / EN 12502 | Écoulement turbulent – érosion-corrosion
6437 | Titane Grade 2 | Eau de chaudière | Liquide | 161.7 | 69.6 | 1009.67 | 11.64 | Eau démin. + inhibiteurs | 9.9 | 11 | 0 | 0 | 0.3 | 0.0098 | 0.0048 | 4320 | ASTM B265 / ISO 9226 | Test en boucle dynamique
6438 | Acier duplex 2205 | Solution NaOH | Liquide | 152.7 | 149.9 | 1091.25 | 6.64 | NaOH 10% aq. | 12.9 | 40 | 0 | 0 | 0 | 0.0335 | 0.0083 | 2160 | ASTM A789 / NACE SP0106 | Test en boucle dynamique
6439 | Inconel 825 | Gaz naturel sec | Gaz | 65.6 | 236.2 | 0.72 | 1.45 | CH₄ > 95% + traces | 6.4 | 112 | 1.88 | 5 | 0 | 0.0133 | 0.0133 | 8760 | ASTM B424 / NACE TM0177 | Piqûration localisée observée
6440 | Acier carbone X70 | Pétrole brut lourd | Diphasique | 54.1 | 43.4 | 929.91 | 3.43 | Huile lourde + eau + sédiments | 5.7 | 6403 | 0.6 | 122 | 0.07 | 1.2719 | 0.1568 | 1080 | API 5L / ASTM G1 | Corrosion galvanique possible
6441 | Fonte grise | Eau de mer | Liquide | 86.2 | 111.2 | 1047.52 | 7.61 | NaCl 3.5% + Mg²⁺ + SO₄²⁻ | 7.9 | 39249 | 0.03 | 0 | 6.51 | 8.8692 | 0.5103 | 504 | ASTM A48 / NACE TM0177 | Corrosion galvanique possible
6442 | Acier inoxydable 304 | Eau de chaudière | Liquide | 171.4 | 246.6 | 1001.88 | 0.76 | Eau démin. + inhibiteurs | 9.6 | 9 | 0 | 0 | 0.53 | 0.0755 | 0.0062 | 720 | ASTM A240 / ISO 15156 | Biofilm détecté (MIC possible)
6443 | Inconel 825 | Gaz acide (sour) | Gaz | 153.8 | 277 | 0.92 | 1.07 | CH₄ + H₂S > 1000 ppm | 3.5 | 251 | 8.26 | 2737 | 0 | 0.0602 | 0.0602 | 8760 | ASTM B424 / NACE SP0106 | Présence de dépôts de FeS
6444 | Inconel 625 | Eau de formation H₂S | Liquide | 53.1 | 177.8 | 1038.03 | 6.04 | NaCl + H₂S + CO₂ | 4.6 | 134600 | 0.96 | 1389 | 0.08 | 0.5521 | 0.0454 | 720 | ASTM B443 / NACE TM0177 | Corrosion caverneuse sous joint
6445 | Acier carbone X65 | Eau douce | Liquide | 96.4 | 212.7 | 974.63 | 0.42 | Faible minéralisation | 6.7 | 56 | 0.02 | 0 | 9.83 | 0.6426 | 0.0528 | 720 | API 5L / API 571 | Test en boucle dynamique
6446 | Fonte grise | Solution NaOH | Liquide | 66.6 | 237.6 | 1090.98 | 4.19 | NaOH 10% aq. | 12.8 | 49 | 0 | 0 | 0 | 0.2263 | 0.0043 | 168 | ASTM A48 / NACE SP0106 | Corrosion caverneuse sous joint
6447 | Titane Grade 2 | Gaz naturel humide | Gaz | 52.9 | 284.7 | 0.83 | 0.93 | CH₄ + CO₂ + H₂S + H₂O | 6.1 | 235 | 7.18 | 779 | 0 | 0.014 | 0.028 | 17520 | ASTM B265 / NACE TM0177 | Corrosion sous contrainte détectée (SSC)
6448 | Acier faiblement allié | Solution NaOH | Liquide | 187.5 | 192.9 | 1100.62 | 0.9 | NaOH 10% aq. | 13.3 | 44 | 0 | 0 | 0 | 0.4004 | 0.0154 | 336 | ASTM A335 / EN 12502 | Corrosion caverneuse sous joint
6449 | Aluminium 5052 | Eau de refroidissement | Liquide | 80.3 | 7.6 | 1016.53 | 1.43 | Eau douce + biocides | 8.2 | 345 | 0.01 | 0 | 3.48 | 0.0998 | 0.0019 | 168 | ASTM B209 / NACE TM0177 | Corrosion uniforme dominante
6450 | Titane Grade 2 | Gaz naturel sec | Gaz | 157.3 | 157.9 | 0.74 | 5.71 | CH₄ > 95% + traces | 6.9 | 108 | 1.46 | 8 | 0 | 0.008 | 0.0005 | 504 | ASTM B265 / ASTM G1 | Test en boucle dynamique
6451 | Acier faiblement allié | Gaz naturel humide | Gaz | 12.2 | 328.4 | 0.85 | 7.61 | CH₄ + CO₂ + H₂S + H₂O | 5.6 | 191 | 13.02 | 351 | 0 | 0.6169 | 0.0507 | 720 | ASTM A335 / NACE SP0106 | Conditions simulées en autoclave
6452 | Acier super 13Cr | Solution NaOH | Liquide | 56.8 | 247.8 | 1127.39 | 5.01 | NaOH 10% aq. | 13.3 | 43 | 0 | 0 | 0 | 0.0396 | 0.0008 | 168 | API 5CT / NACE MR0175 | Biofilm détecté (MIC possible)
6453 | Titane Grade 2 | Eau de formation H₂S | Liquide | 131 | 66.6 | 1064.59 | 7.62 | NaCl + H₂S + CO₂ | 5 | 117048 | 0.94 | 1886 | 0.09 | 0.4021 | 0.8042 | 17520 | ASTM B265 / NACE MR0175 | Corrosion caverneuse sous joint
6454 | Acier super duplex 2507 | Eau de formation H₂S | Liquide | 39.4 | 168.5 | 1090.69 | 6.13 | NaCl + H₂S + CO₂ | 4.6 | 107209 | 1.32 | 1749 | 0.11 | 0.9507 | 0.1172 | 1080 | ASTM A789 / API 571 | Inhibiteur filmogène efficace
6455 | Hastelloy C-276 | Eau de mer tropicale | Liquide | 46.2 | 183.1 | 1015.34 | 0.63 | NaCl 3.8% + ions minéraux | 7.6 | 35870 | 0.05 | 0 | 7.81 | 0.112 | 0.0092 | 720 | ASTM B575 / EN 12502 | Corrosion caverneuse sous joint
6456 | Fonte grise | Eau de formation H₂S | Liquide | 190.8 | 22.7 | 1067.82 | 3.57 | NaCl + H₂S + CO₂ | 4.7 | 103299 | 0.82 | 1065 | 0.15 | 23.1368 | 11.4099 | 4320 | ASTM A48 / ASTM G48 | Présence de dépôts de FeS
6457 | Aluminium 5052 | Boue de forage | Liquide | 36.7 | 149.6 | 1172.68 | 0.79 | Argile + baryte + additifs | 7.5 | 4469 | 0.1 | 27 | 2.89 | 0.2577 | 0.0635 | 2160 | ASTM B209 / ISO 9226 | Test en boucle dynamique
6458 | Acier 13Cr | Fluide de process | Diphasique | 96.3 | 61.1 | 874.22 | 11.47 | Mélange industriel complexe | 6.1 | 3331 | 1.98 | 140 | 1.01 | 0.458 | 0.2259 | 4320 | API 5CT / ISO 15156 | Biofilm détecté (MIC possible)
6459 | Aluminium 5052 | Eau de formation H₂S | Liquide | 18 | 80.8 | 1050.75 | 11.66 | NaCl + H₂S + CO₂ | 4.2 | 120636 | 1.64 | 1689 | 0.06 | 6.9923 | 0.8621 | 1080 | ASTM B209 / ISO 9226 | Corrosion caverneuse sous joint
6460 | Acier carbone X65 | Boue de forage | Liquide | 205.5 | 303.9 | 1198.07 | 8.17 | Argile + baryte + additifs | 8.1 | 4947 | 0.18 | 93 | 2.24 | 1.7999 | 3.5998 | 17520 | API 5L / NACE SP0106 | Écoulement turbulent – érosion-corrosion
6461 | Inconel 625 | Gaz acide (sour) | Gaz | 10.4 | 130.1 | 0.91 | 5.03 | CH₄ + H₂S > 1000 ppm | 4.3 | 339 | 7.82 | 3340 | 0 | 0.0361 | 0.0045 | 1080 | ASTM B443 / ASTM G1 | Attaque intergranulaire
6462 | Acier faiblement allié | Boue de forage | Liquide | 153.7 | 49 | 1204.97 | 5.69 | Argile + baryte + additifs | 7.8 | 4693 | 0.05 | 48 | 2.68 | 1.2243 | 0.047 | 336 | ASTM A335 / ISO 9226 | Attaque intergranulaire
6463 | Hastelloy C-276 | Fluide de process | Diphasique | 166.8 | 10.9 | 888.11 | 9.67 | Mélange industriel complexe | 6.1 | 2880 | 1.72 | 192 | 1.49 | 0.0218 | 0.0013 | 504 | ASTM B575 / NACE SP0106 | Corrosion sous contrainte détectée (SSC)
6464 | Acier galvanisé | Gaz acide (sour) | Gaz | 198.1 | 45.8 | 0.88 | 1.65 | CH₄ + H₂S > 1000 ppm | 4.1 | 246 | 9.54 | 3953 | 0 | 1.2996 | 0.0249 | 168 | ASTM A123 / NACE TM0177 | Corrosion par courant vagabond
6465 | Acier duplex 2205 | Eau de mer | Liquide | 131.9 | 308.8 | 1006.39 | 10.4 | NaCl 3.5% + Mg²⁺ + SO₄²⁻ | 7.5 | 41075 | 0.07 | 0 | 9.9 | 0.6232 | 1.2464 | 17520 | ASTM A789 / API 571 | Film passif stable
6466 | Acier faiblement allié | Solution H₂SO₄ | Liquide | 109.6 | 149.3 | 1052.94 | 11.05 | H₂SO₄ 10% aq. | 1 | 184 | 0 | 0 | 0 | 0.8962 | 0.1105 | 1080 | ASTM A335 / API 571 | Test en boucle dynamique
6467 | Titane Grade 12 | Eau de mer tropicale | Liquide | 207.2 | 270.2 | 1035.46 | 7.09 | NaCl 3.8% + ions minéraux | 7.5 | 41493 | 0.07 | 0 | 5.26 | 0.183 | 0.0451 | 2160 | ASTM B265 / ASTM G46 | Conditions simulées en autoclave
6468 | Acier galvanisé | Solution H₂SO₄ | Liquide | 105.4 | 114.2 | 1061.94 | 8.81 | H₂SO₄ 10% aq. | 1.7 | 209 | 0 | 0 | 0 | 0.5013 | 0.0824 | 1440 | ASTM A123 / ISO 9226 | Corrosion sous contrainte détectée (SSC)
6469 | Fonte grise | Eau de mer tropicale | Liquide | 57.6 | 39.2 | 1046.6 | 6.56 | NaCl 3.8% + ions minéraux | 7.2 | 41423 | 0.04 | 0 | 5.23 | 10.0406 | 2.4758 | 2160 | ASTM A48 / API 571 | Fissuration par corrosion (HIC)
6470 | Acier duplex 2205 | Gaz acide (sour) | Gaz | 57.5 | 298.5 | 0.88 | 11.52 | CH₄ + H₂S > 1000 ppm | 4.4 | 249 | 7.41 | 1808 | 0 | 0.1146 | 0.0188 | 1440 | ASTM A789 / ASTM G46 | Corrosion caverneuse sous joint
6471 | Acier super 13Cr | CO₂ supercritique | Gaz | 34.1 | 319.4 | 812.36 | 9.92 | CO₂ pur > 99.5% | 3.7 | 54 | 84.05 | 0 | 0 | 0.9397 | 0.2317 | 2160 | API 5CT / NACE SP0106 | Dépôts calcaires protecteurs
6472 | Fonte grise | Pétrole brut lourd | Diphasique | 57.7 | 19 | 909.03 | 1.34 | Huile lourde + eau + sédiments | 4.9 | 7729 | 0.59 | 106 | 0.14 | 1.838 | 0.0352 | 168 | ASTM A48 / ASTM G1 | Environnement sour service H₂S
6473 | Fonte grise | Fluide de process | Diphasique | 155.3 | 348.4 | 920.71 | 9.35 | Mélange industriel complexe | 5.8 | 2592 | 0.94 | 58 | 1.13 | 1.6468 | 0.0632 | 336 | ASTM A48 / NACE MR0175 | Attaque intergranulaire
6474 | Inconel 825 | Eau de chaudière | Liquide | 36.7 | 11.2 | 978.2 | 4.03 | Eau démin. + inhibiteurs | 9.3 | 9 | 0 | 0 | 0.51 | 0.0042 | 0.0005 | 1080 | ASTM B424 / API 571 | Revêtement anti-corrosion appliqué
6475 | Cuivre-Nickel 90/10 | Condensat gazeux | Diphasique | 190.8 | 198.1 | 733.92 | 1.81 | HC légers C3-C8 + eau | 5.4 | 1752 | 0.95 | 40 | 0.69 | 0.1809 | 0.0104 | 504 | ASTM B111 / ASTM G48 | Attaque intergranulaire
6476 | Acier 13Cr | Acide acétique | Liquide | 160.3 | 182.3 | 1006.55 | 9.19 | CH₃COOH 5% aq. | 3.7 | 210 | 0 | 0 | 0 | 0.3737 | 0.0072 | 168 | API 5CT / NACE TM0177 | Revêtement anti-corrosion appliqué
6477 | Acier inoxydable 304 | Gaz naturel sec | Gaz | 123.2 | 138.1 | 0.72 | 6.69 | CH₄ > 95% + traces | 6.3 | 103 | 3.12 | 9 | 0 | 0.0489 | 0.0019 | 336 | ASTM A240 / NACE SP0106 | Inhibiteur de corrosion ajouté (50 ppm)
6478 | Hastelloy C-276 | Gaz naturel sec | Gaz | 35 | 53.2 | 0.72 | 0.28 | CH₄ > 95% + traces | 6.1 | 98 | 2.59 | 18 | 0 | 0.0042 | 0.0003 | 720 | ASTM B575 / API 571 | Attaque intergranulaire
6479 | Acier inoxydable 304 | Eau de refroidissement | Liquide | 135 | 38.1 | 1015.43 | 7 | Eau douce + biocides | 7.4 | 315 | 0.04 | 0 | 7.49 | 0.0734 | 0.0042 | 504 | ASTM A240 / ISO 15156 | Biofilm détecté (MIC possible)
6480 | Acier inoxydable 316L | Solution H₂SO₄ | Liquide | 165.6 | 337.6 | 1062.86 | 7.36 | H₂SO₄ 10% aq. | 1.1 | 236 | 0 | 0 | 0 | 0.1533 | 0.1533 | 8760 | ASTM A240 / ASTM G46 | Inhibiteur filmogène efficace
6481 | Acier 13Cr | Gaz naturel sec | Gaz | 121.4 | 333.5 | 0.71 | 1.63 | CH₄ > 95% + traces | 6.3 | 84 | 3.87 | 10 | 0 | 0.1526 | 0.0251 | 1440 | API 5CT / API 571 | Film passif stable
6482 | Acier carbone X70 | Pétrole brut lourd | Diphasique | 200.3 | 193.8 | 939.21 | 0.78 | Huile lourde + eau + sédiments | 5.6 | 9266 | 0.83 | 100 | 0.06 | 1.635 | 3.27 | 17520 | API 5L / ASTM G48 | Présence de dépôts de FeS
6483 | Acier inoxydable 316L | Eau de mer | Liquide | 58.5 | 40.7 | 1028.35 | 5 | NaCl 3.5% + Mg²⁺ + SO₄²⁻ | 7.5 | 39331 | 0.05 | 0 | 4.14 | 0.647 | 0.1064 | 1440 | ASTM A240 / ISO 9226 | Test en boucle dynamique
6484 | Inconel 625 | Eau de formation H₂S | Liquide | 88.9 | 98.1 | 1087.6 | 4.87 | NaCl + H₂S + CO₂ | 4.5 | 122283 | 2.22 | 1747 | 0.12 | 0.607 | 0.607 | 8760 | ASTM B443 / NACE MR0175 | Corrosion par courant vagabond
6485 | Titane Grade 2 | Fluide de process | Diphasique | 89.2 | 1 | 890.06 | 4.84 | Mélange industriel complexe | 5.7 | 3187 | 1.16 | 190 | 0.9 | 0.0188 | 0.0023 | 1080 | ASTM B265 / API 571 | Film passif stable
6486 | Fonte grise | Eau de formation | Liquide | 51.8 | 82.2 | 1048.55 | 5.77 | NaCl + CaCl₂ + MgCl₂ | 4.4 | 144141 | 0.33 | 117 | 0.42 | 33.4932 | 0.6423 | 168 | ASTM A48 / EN 12502 | Attaque intergranulaire
6487 | Acier super 13Cr | CO₂ supercritique | Gaz | 107.7 | 167.4 | 794.46 | 2.36 | CO₂ pur > 99.5% | 3.8 | 53 | 132.78 | 0 | 0 | 1.4822 | 0.0284 | 168 | API 5CT / ISO 9226 | Corrosion galvanique possible
6488 | Hastelloy C-276 | Solution H₂SO₄ | Liquide | 95.6 | 12.7 | 1050.31 | 3.87 | H₂SO₄ 10% aq. | 1.4 | 174 | 0 | 0 | 0 | 0.0159 | 0.0003 | 168 | ASTM B575 / EN 12502 | Corrosion uniforme dominante
6489 | Acier super duplex 2507 | Solution NaOH | Liquide | 127.2 | 79 | 1130.11 | 1.54 | NaOH 10% aq. | 12.9 | 54 | 0 | 0 | 0 | 0.01 | 0.0016 | 1440 | ASTM A789 / ISO 15156 | Corrosion sous contrainte détectée (SSC)
6490 | Acier super duplex 2507 | Eau de chaudière | Liquide | 148.2 | 308.6 | 989.15 | 4.17 | Eau démin. + inhibiteurs | 9.5 | 10 | 0 | 0 | 0.63 | 0.0271 | 0.0271 | 8760 | ASTM A789 / NACE TM0177 | Test en boucle dynamique
6491 | Acier inoxydable 316L | Gaz naturel sec | Gaz | 209.7 | 297 | 0.73 | 1.51 | CH₄ > 95% + traces | 6.3 | 86 | 2.2 | 7 | 0 | 0.0571 | 0.0022 | 336 | ASTM A240 / API 571 | Corrosion galvanique possible
6492 | Hastelloy C-276 | Eau de formation | Liquide | 191.1 | 101 | 1064.17 | 2.26 | NaCl + CaCl₂ + MgCl₂ | 6.1 | 129385 | 0.7 | 119 | 0.28 | 0.5124 | 0.0295 | 504 | ASTM B575 / NACE TM0177 | Corrosion galvanique possible
6493 | Acier inoxydable 316L | Eau de refroidissement | Liquide | 91.2 | 240.9 | 1009.05 | 4.5 | Eau douce + biocides | 8.1 | 358 | 0.04 | 0 | 4.89 | 0.0536 | 0.0044 | 720 | ASTM A240 / API 571 | Test en boucle dynamique
6494 | Acier galvanisé | Condensat gazeux | Diphasique | 191.3 | 23.4 | 726.94 | 11.31 | HC légers C3-C8 + eau | 6.4 | 1678 | 0.5 | 32 | 0.65 | 0.4137 | 0.102 | 2160 | ASTM A123 / ASTM G48 | Fissuration par corrosion (HIC)
6495 | Acier super 13Cr | Solution acide HCl | Liquide | 87.1 | 96 | 1040 | 11.12 | HCl 5% aq. | 1.6 | 119 | 0 | 0 | 0 | 0.2199 | 0.0127 | 504 | API 5CT / EN 12502 | Film passif stable
6496 | Acier duplex 2205 | Eau douce | Liquide | 117.9 | 258.2 | 1025.9 | 11.98 | Faible minéralisation | 6.8 | 59 | 0.01 | 0 | 11.91 | 0.0861 | 0.0142 | 1440 | ASTM A789 / NACE TM0177 | Corrosion sous contrainte détectée (SSC)
6497 | Cuivre-Nickel 90/10 | Eau douce | Liquide | 55.1 | 238.8 | 1006.64 | 10.3 | Faible minéralisation | 6.7 | 48 | 0.02 | 0 | 6.65 | 0.1301 | 0.0025 | 168 | ASTM B111 / NACE TM0177 | Piqûration localisée observée
6498 | Acier 13Cr | Condensat gazeux | Diphasique | 57.3 | 164.5 | 702.8 | 4.73 | HC légers C3-C8 + eau | 5.8 | 1851 | 0.55 | 30 | 0.64 | 0.2478 | 0.0306 | 1080 | API 5CT / EN 12502 | Corrosion sous contrainte détectée (SSC)
6499 | Inconel 825 | Eau de mer | Liquide | 148.2 | 138.8 | 1050.42 | 8.57 | NaCl 3.5% + Mg²⁺ + SO₄²⁻ | 7.9 | 35654 | 0.08 | 0 | 4.42 | 0.2634 | 0.1299 | 4320 | ASTM B424 / NACE SP0106 | Dépôts calcaires protecteurs
6500 | Acier duplex 2205 | Solution H₂SO₄ | Liquide | 128.4 | 141.7 | 1061.19 | 10.9 | H₂SO₄ 10% aq. | 0.5 | 176 | 0 | 0 | 0 | 0.0785 | 0.003 | 336 | ASTM A789 / ASTM G48 | Corrosion par courant vagabond
6501 | Inconel 625 | Solution acide HCl | Liquide | 84.6 | 139.8 | 1023.48 | 4.15 | HCl 5% aq. | 1.1 | 111 | 0 | 0 | 0 | 0.0304 | 0.0012 | 336 | ASTM B443 / ASTM G48 | Corrosion caverneuse sous joint
6502 | Titane Grade 2 | CO₂ supercritique | Gaz | 154.2 | 177 | 795.17 | 0.37 | CO₂ pur > 99.5% | 2.9 | 57 | 102.71 | 0 | 0 | 0.0837 | 0.0069 | 720 | ASTM B265 / ASTM G1 | Inhibiteur filmogène efficace
6503 | Cuivre-Nickel 90/10 | Acide acétique | Liquide | 107.4 | 61.4 | 1005.72 | 11.74 | CH₃COOH 5% aq. | 4.6 | 227 | 0 | 0 | 0 | 0.1332 | 0.0164 | 1080 | ASTM B111 / NACE MR0175 | Biofilm détecté (MIC possible)
6504 | Acier carbone X70 | CO₂ supercritique | Gaz | 104.1 | 67.7 | 796.36 | 4.34 | CO₂ pur > 99.5% | 4.2 | 55 | 56.2 | 0 | 0 | 2.4987 | 0.2054 | 720 | API 5L / EN 12502 | Piqûration localisée observée
6505 | Acier carbone X65 | Solution acide HCl | Liquide | 170.8 | 40.2 | 1020.57 | 9.29 | HCl 5% aq. | 1.8 | 90 | 0 | 0 | 0 | 0.9509 | 0.4689 | 4320 | API 5L / ISO 9226 | Corrosion par courant vagabond
6506 | Acier faiblement allié | Solution H₂SO₄ | Liquide | 30.2 | 225.6 | 1043.95 | 3.19 | H₂SO₄ 10% aq. | 1.3 | 207 | 0 | 0 | 0 | 0.6933 | 0.171 | 2160 | ASTM A335 / ASTM G1 | Corrosion galvanique possible
6507 | Acier carbone A106 | Condensat gazeux | Diphasique | 141.1 | 144.3 | 735.5 | 7.35 | HC légers C3-C8 + eau | 5.5 | 1609 | 0.94 | 15 | 0.3 | 1.0075 | 0.0828 | 720 | ASME B36.10 / NACE TM0177 | Fissuration par corrosion (HIC)
6508 | Acier carbone A106 | Gaz naturel sec | Gaz | 174.9 | 324 | 0.7 | 2.84 | CH₄ > 95% + traces | 5.9 | 109 | 2 | 8 | 0 | 0.5789 | 0.0714 | 1080 | ASME B36.10 / NACE TM0177 | Fissuration par corrosion (HIC)
6509 | Acier carbone A106 | Gaz naturel humide | Gaz | 68.2 | 289.5 | 0.83 | 6.42 | CH₄ + CO₂ + H₂S + H₂O | 6 | 188 | 9.48 | 314 | 0 | 0.8906 | 1.7812 | 17520 | ASME B36.10 / ISO 9226 | Dépôts calcaires protecteurs
6510 | Acier faiblement allié | Eau de formation H₂S | Liquide | 159.2 | 312.1 | 1051.86 | 6 | NaCl + H₂S + CO₂ | 5.5 | 111660 | 2.19 | 1123 | 0.12 | 15.5099 | 1.9122 | 1080 | ASTM A335 / NACE SP0106 | Inhibiteur filmogène efficace
6511 | Acier carbone A106 | Pétrole brut lourd | Diphasique | 37.2 | 65.8 | 927.04 | 5.57 | Huile lourde + eau + sédiments | 6.3 | 9469 | 0.9 | 101 | 0.13 | 1.9762 | 0.0758 | 336 | ASME B36.10 / API 571 | Inhibiteur filmogène efficace
6512 | Acier super 13Cr | Gaz naturel sec | Gaz | 193.9 | 227.2 | 0.71 | 3.65 | CH₄ > 95% + traces | 6.1 | 111 | 2.54 | 11 | 0 | 0.1217 | 0.1217 | 8760 | API 5CT / ASTM G48 | Piqûration localisée observée
6513 | Acier super duplex 2507 | Eau de formation H₂S | Liquide | 202.2 | 201.2 | 1084.94 | 8.83 | NaCl + H₂S + CO₂ | 4.7 | 99651 | 0.62 | 2235 | 0.08 | 1.061 | 0.2616 | 2160 | ASTM A789 / ASTM G46 | Écoulement turbulent – érosion-corrosion
6514 | Acier carbone X70 | Pétrole brut lourd | Diphasique | 85.9 | 267.7 | 924.61 | 2.26 | Huile lourde + eau + sédiments | 4.9 | 8937 | 0.43 | 116 | 0.1 | 1.8939 | 0.0726 | 336 | API 5L / NACE TM0177 | Présence de dépôts de FeS
6515 | Acier inoxydable 304 | Eau de mer | Liquide | 157.8 | 44 | 999.78 | 4.96 | NaCl 3.5% + Mg²⁺ + SO₄²⁻ | 7.8 | 31013 | 0.08 | 0 | 8.6 | 0.7651 | 0.1887 | 2160 | ASTM A240 / EN 12502 | Corrosion uniforme dominante
6516 | Acier carbone X65 | CO₂ supercritique | Gaz | 193.5 | 178.9 | 812.16 | 3.65 | CO₂ pur > 99.5% | 3.5 | 53 | 179.74 | 0 | 0 | 5.8831 | 0.1128 | 168 | API 5L / ASTM G46 | Corrosion par courant vagabond
6517 | Acier carbone X52 | Gaz naturel humide | Gaz | 87.4 | 176.3 | 0.84 | 9.65 | CH₄ + CO₂ + H₂S + H₂O | 5.6 | 234 | 11.95 | 671 | 0 | 0.9654 | 0.4761 | 4320 | API 5L / API 571 | Corrosion galvanique possible
6518 | Acier carbone A106 | Eau de refroidissement | Liquide | 103.8 | 190.8 | 1000.26 | 0.87 | Eau douce + biocides | 7.7 | 339 | 0.03 | 0 | 6.95 | 0.6827 | 0.6827 | 8760 | ASME B36.10 / ASTM G46 | Présence de dépôts de FeS
6519 | Acier carbone X65 | Solution H₂SO₄ | Liquide | 37.7 | 29.5 | 1089.02 | 4.65 | H₂SO₄ 10% aq. | 1.1 | 210 | 0 | 0 | 0 | 0.7605 | 0.0438 | 504 | API 5L / EN 12502 | Test en boucle dynamique
6520 | Acier duplex 2205 | Fluide de process | Diphasique | 181.4 | 225.5 | 915.94 | 11.81 | Mélange industriel complexe | 5.1 | 2767 | 0.98 | 126 | 0.93 | 0.1037 | 0.017 | 1440 | ASTM A789 / ASTM G1 | Piqûration localisée observée
6521 | Acier faiblement allié | Eau de mer tropicale | Liquide | 136.1 | 73.7 | 1038.88 | 3.66 | NaCl 3.8% + ions minéraux | 7.7 | 38195 | 0.03 | 0 | 8.01 | 7.2108 | 0.1383 | 168 | ASTM A335 / ASTM G1 | Écoulement turbulent – érosion-corrosion
6522 | Acier duplex 2205 | Acide acétique | Liquide | 193 | 266.6 | 1028.96 | 5.98 | CH₃COOH 5% aq. | 4 | 236 | 0 | 0 | 0 | 0.0883 | 0.0073 | 720 | ASTM A789 / API 571 | Biofilm détecté (MIC possible)
6523 | Acier carbone X65 | Eau de mer tropicale | Liquide | 188.2 | 166.3 | 1053.59 | 9.4 | NaCl 3.8% + ions minéraux | 7.6 | 36522 | 0.1 | 0 | 9.98 | 6.7589 | 0.2592 | 336 | API 5L / ASTM G46 | Biofilm détecté (MIC possible)
6524 | Acier carbone A106 | Gaz naturel humide | Gaz | 100.6 | 139 | 0.83 | 1.91 | CH₄ + CO₂ + H₂S + H₂O | 5.9 | 196 | 12.9 | 398 | 0 | 0.8231 | 0.0158 | 168 | ASME B36.10 / NACE MR0175 | Fissuration par corrosion (HIC)
6525 | Acier carbone X70 | Eau de formation | Liquide | 184.7 | 151.1 | 1085.06 | 1.05 | NaCl + CaCl₂ + MgCl₂ | 5.8 | 153648 | 0.86 | 227 | 0.73 | 22.4288 | 2.7652 | 1080 | API 5L / NACE TM0177 | Fissuration par corrosion (HIC)
6526 | Acier super 13Cr | Eau douce | Liquide | 63.1 | 288.4 | 1016.84 | 9.76 | Faible minéralisation | 7.2 | 47 | 0.02 | 0 | 11.68 | 0.2045 | 0.0168 | 720 | API 5CT / NACE MR0175 | Présence de dépôts de FeS
6527 | Hastelloy C-276 | Eau douce | Liquide | 27.3 | 137.9 | 998.21 | 6.37 | Faible minéralisation | 7.3 | 49 | 0.01 | 0 | 9.14 | 0.0083 | 0.0041 | 4320 | ASTM B575 / ISO 9226 | Film passif stable
6528 | Inconel 625 | Condensat gazeux | Diphasique | 24.6 | 47.7 | 729.95 | 8.65 | HC légers C3-C8 + eau | 6.1 | 2018 | 1.01 | 12 | 0.73 | 0.019 | 0.038 | 17520 | ASTM B443 / ASTM G1 | Corrosion sous contrainte détectée (SSC)
6529 | Inconel 825 | Solution NaOH | Liquide | 65.4 | 256.9 | 1132.16 | 3.43 | NaOH 10% aq. | 12.9 | 52 | 0 | 0 | 0 | 0.0076 | 0.0019 | 2160 | ASTM B424 / ASTM G46 | Corrosion uniforme dominante
6530 | Inconel 625 | Solution NaOH | Liquide | 155.8 | 7 | 1093.47 | 5.45 | NaOH 10% aq. | 12.6 | 42 | 0 | 0 | 0 | 0.0089 | 0.0003 | 336 | ASTM B443 / EN 12502 | Inhibiteur de corrosion ajouté (50 ppm)
6531 | Acier super 13Cr | Eau de formation | Liquide | 84 | 188.8 | 1083.76 | 9.86 | NaCl + CaCl₂ + MgCl₂ | 5.7 | 122811 | 0.34 | 233 | 0.44 | 6.5624 | 1.6181 | 2160 | API 5CT / EN 12502 | Écoulement turbulent – érosion-corrosion
6532 | Titane Grade 12 | Gaz naturel sec | Gaz | 12.5 | 158.2 | 0.7 | 9.94 | CH₄ > 95% + traces | 6.6 | 100 | 1.21 | 9 | 0 | 0.0037 | 0.0001 | 336 | ASTM B265 / ASTM G46 | Écoulement turbulent – érosion-corrosion
6533 | Acier duplex 2205 | Acide acétique | Liquide | 92.1 | 339.4 | 1019.49 | 2.92 | CH₃COOH 5% aq. | 3.6 | 222 | 0 | 0 | 0 | 0.0802 | 0.0015 | 168 | ASTM A789 / ASTM G48 | Attaque intergranulaire
6534 | Hastelloy C-276 | Solution NaOH | Liquide | 173.5 | 166.1 | 1113.49 | 5.45 | NaOH 10% aq. | 13.4 | 45 | 0 | 0 | 0 | 0.0073 | 0.0001 | 168 | ASTM B575 / ASTM G48 | Corrosion galvanique possible
6535 | Hastelloy C-276 | Eau de mer tropicale | Liquide | 168.9 | 211.7 | 1002.22 | 4.92 | NaCl 3.8% + ions minéraux | 7.3 | 37634 | 0.09 | 0 | 10.39 | 0.171 | 0.171 | 8760 | ASTM B575 / NACE SP0106 | Corrosion uniforme dominante
6536 | Inconel 825 | Eau de formation | Liquide | 84.1 | 72.7 | 1059.53 | 9.42 | NaCl + CaCl₂ + MgCl₂ | 4.7 | 154498 | 0.56 | 233 | 0.43 | 1.0533 | 0.5194 | 4320 | ASTM B424 / ASTM G46 | Inhibiteur filmogène efficace
6537 | Aluminium 5052 | CO₂ supercritique | Gaz | 186.6 | 6.5 | 807.7 | 3.61 | CO₂ pur > 99.5% | 3.3 | 51 | 151.53 | 0 | 0 | 1.5322 | 0.0882 | 504 | ASTM B209 / ASTM G48 | Corrosion galvanique possible
6538 | Cuivre-Nickel 90/10 | Eau de formation H₂S | Liquide | 51.1 | 278.5 | 1082.19 | 11.09 | NaCl + H₂S + CO₂ | 4.7 | 143695 | 1.12 | 2168 | 0.09 | 5.3396 | 0.8777 | 1440 | ASTM B111 / EN 12502 | Présence de dépôts de FeS
6539 | Acier faiblement allié | Gaz naturel sec | Gaz | 6.3 | 309.1 | 0.72 | 11.88 | CH₄ > 95% + traces | 6.8 | 107 | 2.19 | 5 | 0 | 0.2974 | 0.0733 | 2160 | ASTM A335 / API 571 | Biofilm détecté (MIC possible)
6540 | Inconel 625 | Condensat gazeux | Diphasique | 12.5 | 295.2 | 700.66 | 8.44 | HC légers C3-C8 + eau | 6.5 | 1827 | 0.97 | 27 | 0.25 | 0.0222 | 0.0013 | 504 | ASTM B443 / ASTM G48 | Piqûration localisée observée
6541 | Hastelloy C-276 | Solution H₂SO₄ | Liquide | 103.6 | 245.3 | 1078.59 | 8.56 | H₂SO₄ 10% aq. | 1.4 | 169 | 0 | 0 | 0 | 0.0229 | 0.0013 | 504 | ASTM B575 / ASTM G46 | Corrosion sous contrainte détectée (SSC)
6542 | Aluminium 5052 | Boue de forage | Liquide | 68.6 | 120.3 | 1172.52 | 9.23 | Argile + baryte + additifs | 7.7 | 4361 | 0.12 | 33 | 1.15 | 0.4099 | 0.0337 | 720 | ASTM B209 / ISO 15156 | Dépôts calcaires protecteurs
6543 | Acier carbone A106 | Solution NaOH | Liquide | 94 | 175.7 | 1112.12 | 2.89 | NaOH 10% aq. | 12.9 | 47 | 0 | 0 | 0 | 0.2458 | 0.0404 | 1440 | ASME B36.10 / ISO 15156 | Inhibiteur filmogène efficace
6544 | Fonte grise | Pétrole brut lourd | Diphasique | 14 | 176.8 | 926.11 | 8.6 | Huile lourde + eau + sédiments | 5 | 9220 | 0.63 | 59 | 0.08 | 2.1527 | 0.3539 | 1440 | ASTM A48 / ASTM G1 | Film passif stable
6545 | Aluminium 5052 | Condensat gazeux | Diphasique | 41.7 | 76.3 | 714.82 | 4.58 | HC légers C3-C8 + eau | 6.1 | 2068 | 1.38 | 17 | 0.72 | 0.183 | 0.0902 | 4320 | ASTM B209 / ASTM G48 | Corrosion sous contrainte détectée (SSC)
6546 | Acier super 13Cr | Gaz naturel humide | Gaz | 120.6 | 229.1 | 0.84 | 4.6 | CH₄ + CO₂ + H₂S + H₂O | 6 | 184 | 10.97 | 281 | 0 | 0.2233 | 0.1101 | 4320 | API 5CT / ASTM G46 | Conditions simulées en autoclave
6547 | Inconel 625 | Eau de refroidissement | Liquide | 17.1 | 67.1 | 1002.79 | 5.91 | Eau douce + biocides | 7.3 | 289 | 0.04 | 0 | 5.45 | 0.0102 | 0.0013 | 1080 | ASTM B443 / ASTM G48 | Écoulement turbulent – érosion-corrosion
6548 | Inconel 825 | Fluide de process | Diphasique | 182.9 | 32.5 | 890.1 | 10.14 | Mélange industriel complexe | 6 | 2646 | 1.08 | 114 | 0.65 | 0.0436 | 0.0108 | 2160 | ASTM B424 / ASTM G1 | Données terrain – pipeline offshore
6549 | Inconel 825 | Eau de mer | Liquide | 87.5 | 142.4 | 1005.52 | 5.71 | NaCl 3.5% + Mg²⁺ + SO₄²⁻ | 7.5 | 39716 | 0.08 | 0 | 10.45 | 0.2732 | 0.0449 | 1440 | ASTM B424 / ASTM G1 | Corrosion galvanique possible
6550 | Hastelloy C-276 | Acide acétique | Liquide | 180.6 | 9.9 | 995.11 | 11.99 | CH₃COOH 5% aq. | 4.6 | 211 | 0 | 0 | 0 | 0.0173 | 0.0028 | 1440 | ASTM B575 / API 571 | Attaque intergranulaire
6551 | Titane Grade 12 | Eau de formation H₂S | Liquide | 48.1 | 161 | 1046.52 | 4.14 | NaCl + H₂S + CO₂ | 4.6 | 98275 | 2.33 | 2053 | 0.14 | 0.3149 | 0.0181 | 504 | ASTM B265 / ASTM G46 | Piqûration localisée observée
6552 | Inconel 825 | Gaz naturel humide | Gaz | 193.3 | 153.8 | 0.85 | 6.47 | CH₄ + CO₂ + H₂S + H₂O | 5.5 | 166 | 5.42 | 698 | 0 | 0.0375 | 0.0185 | 4320 | ASTM B424 / ISO 9226 | Conditions simulées en autoclave
6553 | Inconel 625 | Solution NaOH | Liquide | 62.7 | 300.8 | 1131.63 | 3.22 | NaOH 10% aq. | 14 | 45 | 0 | 0 | 0 | 0.0051 | 0.0013 | 2160 | ASTM B443 / ASTM G1 | Présence de dépôts de FeS
6554 | Titane Grade 2 | Pétrole brut lourd | Diphasique | 113.5 | 349.6 | 934 | 8.02 | Huile lourde + eau + sédiments | 5.3 | 7139 | 0.34 | 171 | 0.13 | 0.0332 | 0.0027 | 720 | ASTM B265 / NACE TM0177 | Fissuration par corrosion (HIC)
6555 | Acier duplex 2205 | Boue de forage | Liquide | 97.4 | 137.2 | 1185.48 | 11.58 | Argile + baryte + additifs | 8 | 4282 | 0.18 | 28 | 1.66 | 0.0963 | 0.0079 | 720 | ASTM A789 / ISO 15156 | Revêtement anti-corrosion appliqué
6556 | Acier duplex 2205 | Eau de mer | Liquide | 146.8 | 288.4 | 1022.99 | 6.88 | NaCl 3.5% + Mg²⁺ + SO₄²⁻ | 7.7 | 35889 | 0.04 | 0 | 7.13 | 0.4838 | 0.0186 | 336 | ASTM A789 / ASTM G48 | Piqûration localisée observée
6557 | Acier carbone A106 | Eau de chaudière | Liquide | 61.2 | 209.7 | 1018.71 | 10.33 | Eau démin. + inhibiteurs | 9.7 | 10 | 0 | 0 | 0.66 | 0.4796 | 0.0591 | 1080 | ASME B36.10 / API 571 | Corrosion uniforme dominante
6558 | Titane Grade 12 | Acide acétique | Liquide | 96.3 | 251.2 | 979.29 | 3.59 | CH₃COOH 5% aq. | 4 | 172 | 0 | 0 | 0 | 0.0163 | 0.0027 | 1440 | ASTM B265 / ASTM G1 | Environnement sour service H₂S
6559 | Acier carbone A106 | Eau de mer tropicale | Liquide | 100.8 | 99.4 | 1011.01 | 2.37 | NaCl 3.8% + ions minéraux | 6.5 | 38773 | 0.08 | 0 | 10.47 | 4.6374 | 4.6374 | 8760 | ASME B36.10 / NACE SP0106 | Inhibiteur de corrosion ajouté (50 ppm)
6560 | Aluminium 5052 | Solution acide HCl | Liquide | 150 | 106.4 | 1003.06 | 11.1 | HCl 5% aq. | 1.1 | 94 | 0 | 0 | 0 | 0.3092 | 0.6184 | 17520 | ASTM B209 / EN 12502 | Test en boucle dynamique
6561 | Acier duplex 2205 | Eau de refroidissement | Liquide | 132.8 | 348.6 | 985.21 | 6.21 | Eau douce + biocides | 8 | 302 | 0.02 | 0 | 7.66 | 0.0692 | 0.0085 | 1080 | ASTM A789 / ASTM G46 | Revêtement anti-corrosion appliqué
6562 | Titane Grade 12 | Eau de formation H₂S | Liquide | 59.8 | 167.6 | 1070.34 | 0.42 | NaCl + H₂S + CO₂ | 5 | 115537 | 1.32 | 3044 | 0.15 | 0.4828 | 0.9656 | 17520 | ASTM B265 / ASTM G46 | Corrosion par courant vagabond
6563 | Acier carbone X52 | Eau de formation | Liquide | 71.3 | 88.3 | 1100.86 | 0.41 | NaCl + CaCl₂ + MgCl₂ | 5.5 | 139871 | 0.77 | 340 | 0.74 | 23.4328 | 0.4494 | 168 | API 5L / ASTM G1 | Corrosion uniforme dominante
6564 | Acier carbone X65 | Solution acide HCl | Liquide | 134.1 | 93.4 | 1018.17 | 3.06 | HCl 5% aq. | 2.1 | 112 | 0 | 0 | 0 | 0.9394 | 1.8788 | 17520 | API 5L / NACE SP0106 | Écoulement turbulent – érosion-corrosion
6565 | Inconel 825 | Eau de chaudière | Liquide | 135.4 | 301.4 | 1008.5 | 6.37 | Eau démin. + inhibiteurs | 9.7 | 8 | 0 | 0 | 0.29 | 0.0245 | 0.003 | 1080 | ASTM B424 / ASTM G48 | Corrosion uniforme dominante
6566 | Titane Grade 2 | Pétrole brut léger | Diphasique | 165 | 152.7 | 842.48 | 8.83 | Huile + eau produite + gaz | 6.2 | 4572 | 0.46 | 32 | 0.11 | 0.0252 | 0.0031 | 1080 | ASTM B265 / NACE TM0177 | Dépôts calcaires protecteurs
6567 | Acier super 13Cr | Fluide de process | Diphasique | 189.5 | 23.5 | 907.84 | 6.98 | Mélange industriel complexe | 5.7 | 3216 | 1.48 | 154 | 0.74 | 0.3213 | 0.0528 | 1440 | API 5CT / ISO 9226 | Corrosion galvanique possible
6568 | Acier faiblement allié | Gaz acide (sour) | Gaz | 35.6 | 331.3 | 0.88 | 7.22 | CH₄ + H₂S > 1000 ppm | 3.4 | 281 | 2.83 | 5389 | 0 | 1.4895 | 0.0857 | 504 | ASTM A335 / EN 12502 | Biofilm détecté (MIC possible)
6569 | Inconel 625 | Eau de formation H₂S | Liquide | 115.7 | 295.9 | 1039.01 | 4.86 | NaCl + H₂S + CO₂ | 4.9 | 127616 | 0.88 | 1443 | 0.07 | 0.6528 | 0.0805 | 1080 | ASTM B443 / ASTM G48 | Biofilm détecté (MIC possible)
6570 | Cuivre-Nickel 90/10 | Condensat gazeux | Diphasique | 93.6 | 237.3 | 725.58 | 8.06 | HC légers C3-C8 + eau | 6.4 | 2253 | 1.27 | 12 | 0.66 | 0.181 | 0.0893 | 4320 | ASTM B111 / ISO 15156 | Corrosion uniforme dominante
6571 | Aluminium 5052 | Pétrole brut léger | Diphasique | 35.3 | 133.6 | 853.06 | 11.25 | Huile + eau produite + gaz | 6.3 | 5006 | 0.38 | 34 | 0.29 | 0.3114 | 0.6228 | 17520 | ASTM B209 / NACE MR0175 | Revêtement anti-corrosion appliqué
6572 | Acier carbone X70 | Acide acétique | Liquide | 31.6 | 253.1 | 1021.38 | 0.94 | CH₃COOH 5% aq. | 3.8 | 201 | 0 | 0 | 0 | 0.5827 | 0.0224 | 336 | API 5L / API 571 | Corrosion galvanique possible
6573 | Acier carbone X70 | Pétrole brut léger | Diphasique | 25 | 21.9 | 856.38 | 11.56 | Huile + eau produite + gaz | 5.7 | 4613 | 0.56 | 67 | 0.16 | 0.8803 | 0.0506 | 504 | API 5L / NACE SP0106 | Corrosion galvanique possible
6574 | Acier duplex 2205 | Condensat gazeux | Diphasique | 168 | 104.8 | 708.26 | 9.97 | HC légers C3-C8 + eau | 6 | 2322 | 0.47 | 16 | 0.48 | 0.0757 | 0.1514 | 17520 | ASTM A789 / API 571 | Piqûration localisée observée
6575 | Acier carbone X65 | Pétrole brut léger | Diphasique | 146.1 | 190.6 | 841.49 | 2.2 | Huile + eau produite + gaz | 6 | 4715 | 0.28 | 100 | 0.18 | 1.0413 | 0.1712 | 1440 | API 5L / NACE SP0106 | Biofilm détecté (MIC possible)
6576 | Acier carbone X52 | Eau de chaudière | Liquide | 87.7 | 261.2 | 973.72 | 1.31 | Eau démin. + inhibiteurs | 10 | 10 | 0 | 0 | 0.33 | 0.3258 | 0.0187 | 504 | API 5L / ISO 9226 | Présence de dépôts de FeS
6577 | Acier duplex 2205 | Pétrole brut lourd | Diphasique | 87.9 | 190 | 939.83 | 1.09 | Huile lourde + eau + sédiments | 6.2 | 7761 | 0.59 | 59 | 0.13 | 0.0836 | 0.1672 | 17520 | ASTM A789 / ASTM G1 | Test en boucle dynamique
6578 | Aluminium 5052 | CO₂ supercritique | Gaz | 110.3 | 96.4 | 784.63 | 10.36 | CO₂ pur > 99.5% | 3.1 | 49 | 55.44 | 0 | 0 | 0.6325 | 0.078 | 1080 | ASTM B209 / ASTM G1 | Biofilm détecté (MIC possible)
6579 | Inconel 825 | Condensat gazeux | Diphasique | 25.9 | 320 | 727.11 | 5.69 | HC légers C3-C8 + eau | 6.1 | 2022 | 0.75 | 22 | 0.3 | 0.029 | 0.0017 | 504 | ASTM B424 / API 571 | Corrosion galvanique possible
6580 | Aluminium 5052 | Eau douce | Liquide | 116 | 127.3 | 992.2 | 4.04 | Faible minéralisation | 6.8 | 42 | 0.01 | 0 | 5.34 | 0.1895 | 0.0234 | 1080 | ASTM B209 / ASTM G46 | Test en boucle dynamique
6581 | Acier carbone X65 | Solution NaOH | Liquide | 127.8 | 298.2 | 1134.11 | 5.91 | NaOH 10% aq. | 13.1 | 43 | 0 | 0 | 0 | 0.4683 | 0.0577 | 1080 | API 5L / ASTM G46 | Piqûration localisée observée
6582 | Acier faiblement allié | Solution H₂SO₄ | Liquide | 168.3 | 99.5 | 1073.43 | 4.58 | H₂SO₄ 10% aq. | 1.3 | 215 | 0 | 0 | 0 | 0.9136 | 0.1126 | 1080 | ASTM A335 / ISO 15156 | Test en boucle dynamique
6583 | Acier carbone X70 | Eau de mer tropicale | Liquide | 164 | 338.7 | 1011.02 | 3.81 | NaCl 3.8% + ions minéraux | 7.7 | 36136 | 0.05 | 0 | 8.01 | 6.693 | 0.1284 | 168 | API 5L / NACE TM0177 | Données terrain – pipeline offshore
6584 | Acier carbone X65 | Gaz naturel sec | Gaz | 170.7 | 73.4 | 0.74 | 8.27 | CH₄ > 95% + traces | 6.2 | 111 | 1.61 | 15 | 0 | 0.3715 | 0.0214 | 504 | API 5L / NACE MR0175 | Corrosion par courant vagabond
6585 | Acier faiblement allié | Gaz acide (sour) | Gaz | 142.8 | 349.9 | 0.92 | 5.86 | CH₄ + H₂S > 1000 ppm | 4.9 | 302 | 6.12 | 5757 | 0 | 1.898 | 0.156 | 720 | ASTM A335 / ISO 15156 | Inhibiteur filmogène efficace
6586 | Inconel 825 | Pétrole brut léger | Diphasique | 17.2 | 134.7 | 828.33 | 8.16 | Huile + eau produite + gaz | 6.3 | 5457 | 0.57 | 64 | 0.24 | 0.0441 | 0.0441 | 8760 | ASTM B424 / EN 12502 | Corrosion par courant vagabond
6587 | Acier carbone X70 | Pétrole brut léger | Diphasique | 27.8 | 73.6 | 831.38 | 8.18 | Huile + eau produite + gaz | 5.7 | 5522 | 0.42 | 58 | 0.21 | 0.9953 | 0.0818 | 720 | API 5L / NACE MR0175 | Données terrain – pipeline offshore
6588 | Acier faiblement allié | Gaz naturel humide | Gaz | 159.9 | 37.1 | 0.83 | 2.51 | CH₄ + CO₂ + H₂S + H₂O | 6.1 | 233 | 15.03 | 386 | 0 | 0.7223 | 0.1187 | 1440 | ASTM A335 / EN 12502 | Écoulement turbulent – érosion-corrosion
6589 | Inconel 825 | Gaz naturel humide | Gaz | 79.9 | 171.2 | 0.85 | 8.23 | CH₄ + CO₂ + H₂S + H₂O | 6.2 | 175 | 9.07 | 630 | 0 | 0.0238 | 0.0476 | 17520 | ASTM B424 / API 571 | Écoulement turbulent – érosion-corrosion
6590 | Titane Grade 2 | Acide acétique | Liquide | 174 | 181.4 | 999.87 | 5.87 | CH₃COOH 5% aq. | 4.1 | 208 | 0 | 0 | 0 | 0.019 | 0.038 | 17520 | ASTM B265 / ASTM G46 | Corrosion galvanique possible
6591 | Titane Grade 12 | Solution acide HCl | Liquide | 199.1 | 328.9 | 995.74 | 6 | HCl 5% aq. | 1.7 | 118 | 0 | 0 | 0 | 0.024 | 0.0005 | 168 | ASTM B265 / NACE SP0106 | Attaque intergranulaire
6592 | Fonte grise | Eau de mer | Liquide | 96.7 | 278 | 1030.85 | 9.81 | NaCl 3.5% + Mg²⁺ + SO₄²⁻ | 8 | 40833 | 0.05 | 0 | 5.7 | 10.6858 | 0.4099 | 336 | ASTM A48 / ASTM G46 | Piqûration localisée observée
6593 | Acier inoxydable 316L | Gaz naturel sec | Gaz | 80.7 | 86 | 0.71 | 9.37 | CH₄ > 95% + traces | 6.8 | 97 | 3.11 | 5 | 0 | 0.0387 | 0.0774 | 17520 | ASTM A240 / ASTM G1 | Corrosion par courant vagabond
6594 | Inconel 825 | Acide acétique | Liquide | 204.1 | 307.1 | 977.6 | 4.77 | CH₃COOH 5% aq. | 3.4 | 172 | 0 | 0 | 0 | 0.0392 | 0.0193 | 4320 | ASTM B424 / EN 12502 | Test en boucle dynamique
6595 | Acier super duplex 2507 | Acide acétique | Liquide | 130.3 | 269.7 | 986.64 | 1.34 | CH₃COOH 5% aq. | 3.5 | 166 | 0 | 0 | 0 | 0.0402 | 0.005 | 1080 | ASTM A789 / NACE TM0177 | Revêtement anti-corrosion appliqué
6596 | Hastelloy C-276 | Condensat gazeux | Diphasique | 185.5 | 134.5 | 729.59 | 6.5 | HC légers C3-C8 + eau | 5.6 | 1762 | 1.59 | 28 | 0.59 | 0.0228 | 0.0019 | 720 | ASTM B575 / ASTM G1 | Attaque intergranulaire
6597 | Acier 13Cr | Pétrole brut lourd | Diphasique | 82.9 | 10.9 | 925.99 | 8.67 | Huile lourde + eau + sédiments | 5.2 | 9482 | 0.9 | 133 | 0.07 | 0.6447 | 0.0124 | 168 | API 5CT / ISO 15156 | Écoulement turbulent – érosion-corrosion
6598 | Inconel 625 | Eau de mer tropicale | Liquide | 94.6 | 124.5 | 1057.12 | 0.28 | NaCl 3.8% + ions minéraux | 8.1 | 36736 | 0.04 | 0 | 6.04 | 0.2258 | 0.0557 | 2160 | ASTM B443 / ISO 9226 | Corrosion sous contrainte détectée (SSC)
6599 | Acier duplex 2205 | Fluide de process | Diphasique | 128.1 | 186.2 | 919.74 | 7.14 | Mélange industriel complexe | 5.9 | 2601 | 0.74 | 96 | 1.48 | 0.0722 | 0.0028 | 336 | ASTM A789 / NACE SP0106 | Présence de dépôts de FeS
6600 | Acier faiblement allié | Eau douce | Liquide | 61.9 | 348.9 | 988.07 | 5.03 | Faible minéralisation | 6.9 | 50 | 0.01 | 0 | 9.49 | 0.7213 | 0.0138 | 168 | ASTM A335 / ISO 9226 | Piqûration localisée observée
6601 | Cuivre-Nickel 90/10 | Eau de mer tropicale | Liquide | 58.4 | 188 | 1019.3 | 1.88 | NaCl 3.8% + ions minéraux | 7.5 | 35345 | 0.07 | 0 | 8.8 | 1.371 | 0.0789 | 504 | ASTM B111 / NACE SP0106 | Test en boucle dynamique
6602 | Aluminium 5052 | Pétrole brut léger | Diphasique | 126.7 | 74.4 | 844.41 | 4.8 | Huile + eau produite + gaz | 5.9 | 5714 | 0.36 | 48 | 0.25 | 0.3888 | 0.0075 | 168 | ASTM B209 / ASTM G48 | Attaque intergranulaire
6603 | Inconel 625 | Pétrole brut léger | Diphasique | 193.2 | 205.7 | 842.84 | 5.69 | Huile + eau produite + gaz | 6 | 5749 | 0.6 | 100 | 0.16 | 0.0407 | 0.0201 | 4320 | ASTM B443 / ASTM G46 | Inhibiteur de corrosion ajouté (50 ppm)
6604 | Hastelloy C-276 | Eau de refroidissement | Liquide | 207.8 | 212.6 | 1026.16 | 0.11 | Eau douce + biocides | 7.7 | 288 | 0.03 | 0 | 5.43 | 0.0184 | 0.0023 | 1080 | ASTM B575 / ASTM G1 | Film passif stable
6605 | Cuivre-Nickel 90/10 | Condensat gazeux | Diphasique | 43.9 | 178.2 | 712.33 | 10.16 | HC légers C3-C8 + eau | 6.2 | 1870 | 1.42 | 27 | 0.49 | 0.1536 | 0.1536 | 8760 | ASTM B111 / NACE TM0177 | Inhibiteur de corrosion ajouté (50 ppm)
6606 | Inconel 625 | Eau de mer | Liquide | 164.1 | 187 | 1055.61 | 0.65 | NaCl 3.5% + Mg²⁺ + SO₄²⁻ | 8.5 | 36684 | 0.06 | 0 | 7.57 | 0.2183 | 0.0359 | 1440 | ASTM B443 / NACE TM0177 | Conditions simulées en autoclave
6607 | Aluminium 5052 | Eau de mer tropicale | Liquide | 136.3 | 262.3 | 1027.99 | 4.5 | NaCl 3.8% + ions minéraux | 7.3 | 38253 | 0.03 | 0 | 10.05 | 2.25 | 2.25 | 8760 | ASTM B209 / EN 12502 | Corrosion par courant vagabond
6608 | Acier carbone A106 | Condensat gazeux | Diphasique | 11.6 | 282.8 | 698.56 | 9.4 | HC légers C3-C8 + eau | 5.9 | 2187 | 0.6 | 17 | 0.55 | 0.7192 | 0.0138 | 168 | ASME B36.10 / NACE MR0175 | Conditions simulées en autoclave
6609 | Hastelloy C-276 | Gaz naturel humide | Gaz | 153.4 | 150.6 | 0.84 | 5.56 | CH₄ + CO₂ + H₂S + H₂O | 5.6 | 215 | 15.99 | 823 | 0 | 0.0229 | 0.0028 | 1080 | ASTM B575 / ISO 15156 | Corrosion sous contrainte détectée (SSC)
6610 | Acier inoxydable 304 | Solution NaOH | Liquide | 36.6 | 209.2 | 1092.47 | 3.36 | NaOH 10% aq. | 12.7 | 43 | 0 | 0 | 0 | 0.0106 | 0.0017 | 1440 | ASTM A240 / NACE MR0175 | Test en boucle dynamique
6611 | Hastelloy C-276 | Pétrole brut léger | Diphasique | 155 | 208.9 | 837.89 | 4.98 | Huile + eau produite + gaz | 6 | 5683 | 0.39 | 60 | 0.27 | 0.0251 | 0.0021 | 720 | ASTM B575 / ASTM G48 | Données terrain – pipeline offshore
6612 | Acier galvanisé | Solution acide HCl | Liquide | 151.5 | 173.1 | 1019.81 | 10.78 | HCl 5% aq. | 2.5 | 87 | 0 | 0 | 0 | 0.5436 | 0.0313 | 504 | ASTM A123 / NACE MR0175 | Données terrain – pipeline offshore
6613 | Acier carbone X65 | Solution NaOH | Liquide | 193.9 | 131.2 | 1124.06 | 4.39 | NaOH 10% aq. | 13 | 58 | 0 | 0 | 0 | 0.4153 | 0.8306 | 17520 | API 5L / NACE MR0175 | Test en boucle dynamique
6614 | Acier galvanisé | Eau de refroidissement | Liquide | 13.4 | 194.4 | 973.2 | 11.51 | Eau douce + biocides | 7.6 | 243 | 0.04 | 0 | 6.5 | 0.3043 | 0.0117 | 336 | ASTM A123 / NACE TM0177 | Corrosion par courant vagabond
6615 | Acier 13Cr | Solution H₂SO₄ | Liquide | 178.2 | 19.3 | 1048.76 | 7.51 | H₂SO₄ 10% aq. | 1.4 | 204 | 0 | 0 | 0 | 0.334 | 0.1647 | 4320 | API 5CT / ISO 15156 | Inhibiteur de corrosion ajouté (50 ppm)
6616 | Acier super 13Cr | Condensat gazeux | Diphasique | 138.9 | 68.6 | 713.66 | 8.46 | HC légers C3-C8 + eau | 6.4 | 1994 | 1.3 | 18 | 0.52 | 0.2033 | 0.0501 | 2160 | API 5CT / ASTM G46 | Piqûration localisée observée
6617 | Acier faiblement allié | Solution H₂SO₄ | Liquide | 111.4 | 308.4 | 1092.99 | 8.49 | H₂SO₄ 10% aq. | 1 | 199 | 0 | 0 | 0 | 1.0072 | 2.0144 | 17520 | ASTM A335 / ASTM G46 | Environnement sour service H₂S
6618 | Hastelloy C-276 | Eau de formation | Liquide | 27.7 | 87.4 | 1053.88 | 2.78 | NaCl + CaCl₂ + MgCl₂ | 5.1 | 129271 | 0.82 | 381 | 0.39 | 0.4143 | 0.8286 | 17520 | ASTM B575 / ASTM G1 | Fissuration par corrosion (HIC)
6619 | Inconel 825 | Gaz naturel humide | Gaz | 195.4 | 252.9 | 0.83 | 6.53 | CH₄ + CO₂ + H₂S + H₂O | 5.5 | 185 | 10.99 | 314 | 0 | 0.0359 | 0.0044 | 1080 | ASTM B424 / ASTM G48 | Environnement sour service H₂S
6620 | Acier carbone X70 | Solution NaOH | Liquide | 101.6 | 129.9 | 1085 | 1.26 | NaOH 10% aq. | 12.8 | 48 | 0 | 0 | 0 | 0.1956 | 0.0038 | 168 | API 5L / ISO 15156 | Revêtement anti-corrosion appliqué
6621 | Aluminium 5052 | Eau de mer tropicale | Liquide | 202.1 | 167 | 1013.56 | 4.96 | NaCl 3.8% + ions minéraux | 7.4 | 40962 | 0.1 | 0 | 5.91 | 2.1164 | 0.5219 | 2160 | ASTM B209 / ASTM G1 | Écoulement turbulent – érosion-corrosion
6622 | Acier inoxydable 316L | Eau douce | Liquide | 71.7 | 16.8 | 979.47 | 6.36 | Faible minéralisation | 7 | 43 | 0.01 | 0 | 10.29 | 0.0566 | 0.0033 | 504 | ASTM A240 / ASTM G48 | Présence de dépôts de FeS
6623 | Acier duplex 2205 | Solution H₂SO₄ | Liquide | 179.5 | 149.5 | 1056.24 | 1.73 | H₂SO₄ 10% aq. | 0.8 | 207 | 0 | 0 | 0 | 0.0989 | 0.0122 | 1080 | ASTM A789 / ASTM G1 | Film passif stable
6624 | Acier super 13Cr | Eau de chaudière | Liquide | 56.6 | 250 | 986.9 | 3.97 | Eau démin. + inhibiteurs | 9.8 | 11 | 0 | 0 | 0.28 | 0.0666 | 0.0055 | 720 | API 5CT / ISO 9226 | Données terrain – pipeline offshore
6625 | Acier faiblement allié | Pétrole brut léger | Diphasique | 181.7 | 112.7 | 845.39 | 6.42 | Huile + eau produite + gaz | 6 | 4419 | 0.19 | 55 | 0.2 | 0.808 | 0.0664 | 720 | ASTM A335 / NACE TM0177 | Revêtement anti-corrosion appliqué
6626 | Inconel 825 | Solution NaOH | Liquide | 44.2 | 163 | 1111.22 | 10.43 | NaOH 10% aq. | 12.9 | 58 | 0 | 0 | 0 | 0.0063 | 0.0031 | 4320 | ASTM B424 / ISO 15156 | Données terrain – pipeline offshore
6627 | Acier 13Cr | Eau de mer | Liquide | 129.4 | 51.7 | 1041.75 | 9.44 | NaCl 3.5% + Mg²⁺ + SO₄²⁻ | 8.4 | 34840 | 0.05 | 0 | 5.29 | 2.0921 | 0.5159 | 2160 | API 5CT / API 571 | Conditions simulées en autoclave
6628 | Acier inoxydable 304 | Gaz naturel sec | Gaz | 49 | 59.4 | 0.72 | 7.64 | CH₄ > 95% + traces | 6.9 | 109 | 2.59 | 13 | 0 | 0.0291 | 0.0011 | 336 | ASTM A240 / ASTM G48 | Dépôts calcaires protecteurs
6629 | Acier super duplex 2507 | Eau de chaudière | Liquide | 96.4 | 304.8 | 991.56 | 8.38 | Eau démin. + inhibiteurs | 8.9 | 8 | 0 | 0 | 0.29 | 0.0307 | 0.0614 | 17520 | ASTM A789 / NACE TM0177 | Corrosion galvanique possible
6630 | Acier carbone X65 | Fluide de process | Diphasique | 187.3 | 102.1 | 923.7 | 0.61 | Mélange industriel complexe | 6.6 | 3038 | 1.79 | 146 | 0.55 | 1.0283 | 2.0566 | 17520 | API 5L / ASTM G1 | Revêtement anti-corrosion appliqué
6631 | Acier carbone A106 | Solution acide HCl | Liquide | 170 | 267 | 1004.26 | 5.41 | HCl 5% aq. | 1.4 | 87 | 0 | 0 | 0 | 1.2098 | 0.1492 | 1080 | ASME B36.10 / ASTM G1 | Test en boucle dynamique
6632 | Acier galvanisé | Condensat gazeux | Diphasique | 17.5 | 136.9 | 709.6 | 0.33 | HC légers C3-C8 + eau | 6.5 | 2244 | 0.54 | 23 | 0.49 | 0.2446 | 0.2446 | 8760 | ASTM A123 / ASTM G48 | Attaque intergranulaire
6633 | Inconel 825 | Condensat gazeux | Diphasique | 110.3 | 80.7 | 740.85 | 6.2 | HC légers C3-C8 + eau | 6.3 | 2123 | 1.46 | 32 | 0.67 | 0.0356 | 0.0059 | 1440 | ASTM B424 / NACE MR0175 | Corrosion caverneuse sous joint
6634 | Inconel 825 | CO₂ supercritique | Gaz | 85.4 | 305.3 | 801.8 | 9.32 | CO₂ pur > 99.5% | 3.4 | 49 | 195.06 | 0 | 0 | 0.3231 | 0.0124 | 336 | ASTM B424 / NACE SP0106 | Corrosion par courant vagabond
6635 | Acier carbone A106 | Eau de mer tropicale | Liquide | 191.3 | 275.1 | 1035.94 | 10.49 | NaCl 3.8% + ions minéraux | 7.5 | 31040 | 0.09 | 0 | 5.7 | 6.3424 | 6.3424 | 8760 | ASME B36.10 / ISO 15156 | Fissuration par corrosion (HIC)
6636 | Titane Grade 2 | Acide acétique | Liquide | 52.2 | 21.1 | 1022.24 | 8.47 | CH₃COOH 5% aq. | 3.9 | 223 | 0 | 0 | 0 | 0.0104 | 0.0208 | 17520 | ASTM B265 / ASTM G46 | Données terrain – pipeline offshore
6637 | Acier inoxydable 304 | Eau de chaudière | Liquide | 128.7 | 6.9 | 977.11 | 0.36 | Eau démin. + inhibiteurs | 9.7 | 10 | 0 | 0 | 0.69 | 0.0292 | 0.0072 | 2160 | ASTM A240 / NACE SP0106 | Corrosion galvanique possible
6638 | Aluminium 5052 | Pétrole brut lourd | Diphasique | 36.8 | 53.2 | 925.14 | 5.14 | Huile lourde + eau + sédiments | 5.2 | 8698 | 0.43 | 165 | 0.15 | 0.4491 | 0.4491 | 8760 | ASTM B209 / NACE TM0177 | Fissuration par corrosion (HIC)
6639 | Acier carbone X52 | Condensat gazeux | Diphasique | 32.1 | 140 | 707 | 11.68 | HC légers C3-C8 + eau | 6.2 | 2261 | 1.56 | 29 | 0.44 | 0.8266 | 1.6532 | 17520 | API 5L / ISO 15156 | Environnement sour service H₂S
6640 | Acier faiblement allié | Condensat gazeux | Diphasique | 167.9 | 115.8 | 704.56 | 7.89 | HC légers C3-C8 + eau | 5.9 | 2069 | 1.35 | 35 | 0.51 | 0.9556 | 0.1571 | 1440 | ASTM A335 / ASTM G1 | Données terrain – pipeline offshore
6641 | Aluminium 5052 | Eau de chaudière | Liquide | 87.2 | 222.6 | 993.75 | 6.69 | Eau démin. + inhibiteurs | 9.5 | 9 | 0 | 0 | 0.53 | 0.1502 | 0.3004 | 17520 | ASTM B209 / ASTM G1 | Biofilm détecté (MIC possible)
6642 | Inconel 825 | Eau de mer tropicale | Liquide | 73 | 129.8 | 1036.22 | 5.32 | NaCl 3.8% + ions minéraux | 6.7 | 45307 | 0.03 | 0 | 6.43 | 0.3157 | 0.1557 | 4320 | ASTM B424 / ISO 15156 | Revêtement anti-corrosion appliqué
6643 | Acier faiblement allié | Solution NaOH | Liquide | 108.3 | 293.7 | 1094.99 | 3.28 | NaOH 10% aq. | 12.7 | 60 | 0 | 0 | 0 | 0.2991 | 0.2991 | 8760 | ASTM A335 / NACE SP0106 | Conditions simulées en autoclave
6644 | Acier galvanisé | Condensat gazeux | Diphasique | 191.1 | 100.1 | 716.24 | 5.52 | HC légers C3-C8 + eau | 5.9 | 2079 | 0.52 | 15 | 0.65 | 0.6034 | 0.6034 | 8760 | ASTM A123 / NACE MR0175 | Écoulement turbulent – érosion-corrosion
6645 | Acier carbone X65 | Eau de refroidissement | Liquide | 164.3 | 322.2 | 1010.25 | 2.71 | Eau douce + biocides | 7.7 | 303 | 0.03 | 0 | 7.52 | 0.8665 | 0.8665 | 8760 | API 5L / EN 12502 | Film passif stable
6646 | Acier super 13Cr | Condensat gazeux | Diphasique | 29.9 | 216.9 | 729.95 | 10.16 | HC légers C3-C8 + eau | 5.7 | 2051 | 0.94 | 35 | 0.74 | 0.2255 | 0.0556 | 2160 | API 5CT / ASTM G1 | Film passif stable
6647 | Aluminium 5052 | CO₂ supercritique | Gaz | 199.5 | 189.4 | 792.82 | 8.17 | CO₂ pur > 99.5% | 3.7 | 59 | 170.91 | 0 | 0 | 1.8206 | 0.2245 | 1080 | ASTM B209 / ASTM G46 | Inhibiteur filmogène efficace
6648 | Acier faiblement allié | Eau de chaudière | Liquide | 203.9 | 319.7 | 992.23 | 2.19 | Eau démin. + inhibiteurs | 9.9 | 8 | 0 | 0 | 0.39 | 0.6033 | 0.0744 | 1080 | ASTM A335 / ASTM G46 | Piqûration localisée observée
6649 | Acier inoxydable 316L | Gaz naturel sec | Gaz | 168.6 | 216.2 | 0.74 | 2.74 | CH₄ > 95% + traces | 6.4 | 112 | 2.29 | 9 | 0 | 0.0396 | 0.0396 | 8760 | ASTM A240 / NACE SP0106 | Inhibiteur filmogène efficace
6650 | Acier carbone X52 | Eau de mer tropicale | Liquide | 185.2 | 312.6 | 1020.34 | 10.64 | NaCl 3.8% + ions minéraux | 7.4 | 41523 | 0.07 | 0 | 6.59 | 7.4359 | 7.4359 | 8760 | API 5L / ASTM G48 | Données terrain – pipeline offshore
6651 | Acier carbone A106 | Pétrole brut lourd | Diphasique | 71.4 | 244.3 | 901.02 | 2.26 | Huile lourde + eau + sédiments | 4.9 | 9420 | 0.33 | 107 | 0.12 | 1.8981 | 0.312 | 1440 | ASME B36.10 / ASTM G1 | Piqûration localisée observée
6652 | Acier carbone X70 | Fluide de process | Diphasique | 192.7 | 189.1 | 889.1 | 3.12 | Mélange industriel complexe | 6.3 | 3251 | 1.59 | 156 | 1.48 | 1.0504 | 0.0403 | 336 | API 5L / ISO 9226 | Test en boucle dynamique
6653 | Acier super duplex 2507 | Solution H₂SO₄ | Liquide | 83.7 | 192.1 | 1054.18 | 1.88 | H₂SO₄ 10% aq. | 1.9 | 174 | 0 | 0 | 0 | 0.0414 | 0.0008 | 168 | ASTM A789 / NACE SP0106 | Fissuration par corrosion (HIC)
6654 | Titane Grade 2 | Solution NaOH | Liquide | 177.4 | 166.2 | 1111.74 | 2.99 | NaOH 10% aq. | 13.4 | 54 | 0 | 0 | 0 | 0.0086 | 0.0172 | 17520 | ASTM B265 / NACE MR0175 | Inhibiteur de corrosion ajouté (50 ppm)
6655 | Acier carbone X65 | Gaz naturel humide | Gaz | 133.2 | 215.4 | 0.83 | 9.49 | CH₄ + CO₂ + H₂S + H₂O | 5.5 | 220 | 4.81 | 644 | 0 | 0.8244 | 0.4066 | 4320 | API 5L / ASTM G46 | Conditions simulées en autoclave
6656 | Acier super 13Cr | CO₂ supercritique | Gaz | 139 | 259.7 | 786.75 | 4.96 | CO₂ pur > 99.5% | 3.2 | 50 | 135.17 | 0 | 0 | 1.3672 | 0.0524 | 336 | API 5CT / ASTM G46 | Biofilm détecté (MIC possible)
6657 | Cuivre-Nickel 90/10 | Eau de formation | Liquide | 27.4 | 261.8 | 1059.48 | 3.72 | NaCl + CaCl₂ + MgCl₂ | 5.4 | 129123 | 0.81 | 303 | 0.33 | 4.1022 | 0.6743 | 1440 | ASTM B111 / API 571 | Environnement sour service H₂S
6658 | Acier duplex 2205 | Pétrole brut lourd | Diphasique | 73.7 | 147.1 | 905.51 | 6.45 | Huile lourde + eau + sédiments | 5.4 | 8673 | 0.37 | 115 | 0.11 | 0.1416 | 0.0698 | 4320 | ASTM A789 / ASTM G48 | Revêtement anti-corrosion appliqué
6659 | Titane Grade 2 | Eau de formation | Liquide | 30.5 | 1.7 | 1099.98 | 3.44 | NaCl + CaCl₂ + MgCl₂ | 5.3 | 138400 | 0.67 | 323 | 0.52 | 0.5818 | 0.0112 | 168 | ASTM B265 / EN 12502 | Corrosion galvanique possible
6660 | Titane Grade 12 | Solution acide HCl | Liquide | 86.1 | 255.7 | 1010.53 | 11.32 | HCl 5% aq. | 1.3 | 82 | 0 | 0 | 0 | 0.018 | 0.0015 | 720 | ASTM B265 / NACE MR0175 | Présence de dépôts de FeS
6661 | Acier super 13Cr | Eau de formation | Liquide | 17.3 | 251.4 | 1077.38 | 5.2 | NaCl + CaCl₂ + MgCl₂ | 6.1 | 138179 | 0.67 | 126 | 0.51 | 5.6111 | 0.9224 | 1440 | API 5CT / EN 12502 | Attaque intergranulaire
6662 | Titane Grade 2 | Eau de chaudière | Liquide | 66.3 | 191.8 | 982 | 11.91 | Eau démin. + inhibiteurs | 9.8 | 10 | 0 | 0 | 0.51 | 0.0076 | 0.0012 | 1440 | ASTM B265 / NACE SP0106 | Piqûration localisée observée
6663 | Titane Grade 2 | Condensat gazeux | Diphasique | 104.5 | 248.9 | 734.98 | 3.56 | HC légers C3-C8 + eau | 6 | 1996 | 0.55 | 17 | 0.57 | 0.0158 | 0.0316 | 17520 | ASTM B265 / API 571 | Revêtement anti-corrosion appliqué
6664 | Acier carbone A106 | Boue de forage | Liquide | 139.4 | 14.1 | 1190.38 | 4.51 | Argile + baryte + additifs | 8.2 | 5807 | 0.06 | 40 | 2.44 | 1.4359 | 0.0551 | 336 | ASME B36.10 / ISO 9226 | Corrosion uniforme dominante
6665 | Acier super 13Cr | Gaz acide (sour) | Gaz | 102.1 | 224.6 | 0.9 | 8.23 | CH₄ + H₂S > 1000 ppm | 4.7 | 335 | 9.13 | 2838 | 0 | 0.2792 | 0.0688 | 2160 | API 5CT / API 571 | Corrosion galvanique possible
6666 | Cuivre-Nickel 90/10 | Fluide de process | Diphasique | 89.9 | 8.2 | 875.58 | 9.35 | Mélange industriel complexe | 6.4 | 2676 | 1.71 | 144 | 1.31 | 0.1782 | 0.0879 | 4320 | ASTM B111 / API 571 | Inhibiteur de corrosion ajouté (50 ppm)
6667 | Acier faiblement allié | Eau de formation H₂S | Liquide | 202.9 | 274 | 1031.36 | 8.54 | NaCl + H₂S + CO₂ | 5.3 | 101676 | 1.36 | 3587 | 0.14 | 19.3985 | 9.5664 | 4320 | ASTM A335 / ASTM G46 | Inhibiteur filmogène efficace
6668 | Acier galvanisé | Eau de refroidissement | Liquide | 165.3 | 124.2 | 979.59 | 3.47 | Eau douce + biocides | 7.1 | 339 | 0.02 | 0 | 4.08 | 0.4101 | 0.0236 | 504 | ASTM A123 / API 571 | Corrosion caverneuse sous joint
6669 | Cuivre-Nickel 90/10 | Fluide de process | Diphasique | 46.1 | 308.1 | 886.57 | 2.78 | Mélange industriel complexe | 6.2 | 2574 | 0.9 | 166 | 1.47 | 0.1666 | 0.0032 | 168 | ASTM B111 / NACE MR0175 | Piqûration localisée observée
6670 | Acier carbone A106 | Fluide de process | Diphasique | 10.9 | 327.4 | 903.1 | 9.71 | Mélange industriel complexe | 5.5 | 2501 | 1.49 | 96 | 0.69 | 1.0977 | 0.0902 | 720 | ASME B36.10 / ASTM G46 | Conditions simulées en autoclave
6671 | Acier carbone X65 | Solution acide HCl | Liquide | 157.2 | 70.8 | 1008.04 | 6.89 | HCl 5% aq. | 1.3 | 84 | 0 | 0 | 0 | 1.0311 | 0.1271 | 1080 | API 5L / ISO 9226 | Dépôts calcaires protecteurs
6672 | Inconel 625 | Eau de mer tropicale | Liquide | 26.9 | 325.1 | 1009.77 | 8.14 | NaCl 3.8% + ions minéraux | 6.9 | 40013 | 0.1 | 0 | 5.06 | 0.2199 | 0.4398 | 17520 | ASTM B443 / NACE MR0175 | Corrosion uniforme dominante
6673 | Titane Grade 12 | Solution NaOH | Liquide | 54.7 | 231.2 | 1128.82 | 3.97 | NaOH 10% aq. | 12.5 | 58 | 0 | 0 | 0 | 0.0047 | 0.0003 | 504 | ASTM B265 / ASTM G46 | Piqûration localisée observée
6674 | Acier super 13Cr | Solution acide HCl | Liquide | 128.5 | 329.5 | 1014.85 | 8.61 | HCl 5% aq. | 1.5 | 117 | 0 | 0 | 0 | 0.3337 | 0.0128 | 336 | API 5CT / ASTM G46 | Piqûration localisée observée
6675 | Acier faiblement allié | Eau de refroidissement | Liquide | 181 | 57.2 | 981.79 | 8.23 | Eau douce + biocides | 7.5 | 327 | 0.02 | 0 | 6.08 | 0.6623 | 0.0381 | 504 | ASTM A335 / API 571 | Corrosion par courant vagabond
6676 | Acier inoxydable 304 | Eau de mer tropicale | Liquide | 202 | 189.2 | 1046.3 | 8.15 | NaCl 3.8% + ions minéraux | 7.9 | 37519 | 0.1 | 0 | 9.66 | 0.831 | 0.0683 | 720 | ASTM A240 / NACE MR0175 | Film passif stable
6677 | Acier super duplex 2507 | Eau de refroidissement | Liquide | 149.7 | 260 | 969.29 | 0.69 | Eau douce + biocides | 7.3 | 352 | 0.03 | 0 | 7.17 | 0.0349 | 0.0698 | 17520 | ASTM A789 / ASTM G48 | Corrosion uniforme dominante
6678 | Titane Grade 12 | Gaz naturel sec | Gaz | 189.2 | 161.2 | 0.74 | 11.07 | CH₄ > 95% + traces | 7 | 113 | 2.52 | 10 | 0 | 0.0088 | 0.0176 | 17520 | ASTM B265 / NACE SP0106 | Revêtement anti-corrosion appliqué
6679 | Acier super 13Cr | Eau de mer tropicale | Liquide | 154.7 | 311.4 | 1058.4 | 3.69 | NaCl 3.8% + ions minéraux | 7.4 | 34791 | 0.04 | 0 | 5.54 | 1.5901 | 3.1802 | 17520 | API 5CT / ASTM G48 | Inhibiteur filmogène efficace
6680 | Acier faiblement allié | Condensat gazeux | Diphasique | 78.3 | 205.5 | 741.18 | 4.47 | HC légers C3-C8 + eau | 6.5 | 2237 | 0.51 | 32 | 0.32 | 0.7415 | 0.0609 | 720 | ASTM A335 / NACE SP0106 | Piqûration localisée observée
6681 | Acier 13Cr | Boue de forage | Liquide | 99 | 230.8 | 1189.96 | 2.32 | Argile + baryte + additifs | 8.6 | 5668 | 0.1 | 68 | 1.44 | 0.4421 | 0.0545 | 1080 | API 5CT / EN 12502 | Biofilm détecté (MIC possible)
6682 | Aluminium 5052 | Acide acétique | Liquide | 168.3 | 173.4 | 1017.78 | 0.92 | CH₃COOH 5% aq. | 3.8 | 178 | 0 | 0 | 0 | 0.268 | 0.033 | 1080 | ASTM B209 / NACE MR0175 | Données terrain – pipeline offshore
6683 | Acier super duplex 2507 | Solution H₂SO₄ | Liquide | 161.4 | 299.8 | 1063.34 | 3.62 | H₂SO₄ 10% aq. | 1.9 | 171 | 0 | 0 | 0 | 0.07 | 0.0027 | 336 | ASTM A789 / ISO 15156 | Corrosion galvanique possible
6684 | Acier carbone X65 | Eau douce | Liquide | 207.8 | 270.4 | 1015.48 | 4.3 | Faible minéralisation | 7.1 | 49 | 0.02 | 0 | 5.74 | 0.8459 | 0.2086 | 2160 | API 5L / EN 12502 | Corrosion sous contrainte détectée (SSC)
6685 | Acier carbone X70 | Eau de refroidissement | Liquide | 103.1 | 313.5 | 1026.75 | 1.87 | Eau douce + biocides | 7.4 | 334 | 0.03 | 0 | 8.03 | 0.8242 | 0.2032 | 2160 | API 5L / NACE SP0106 | Corrosion uniforme dominante
6686 | Inconel 825 | Eau de refroidissement | Liquide | 161.7 | 191.8 | 1020.97 | 7.59 | Eau douce + biocides | 7 | 344 | 0.03 | 0 | 8.47 | 0.0397 | 0.0794 | 17520 | ASTM B424 / ISO 9226 | Inhibiteur filmogène efficace
6687 | Hastelloy C-276 | Fluide de process | Diphasique | 77.7 | 269.3 | 909.42 | 2.92 | Mélange industriel complexe | 6.2 | 2483 | 1.89 | 115 | 1.13 | 0.0165 | 0.0081 | 4320 | ASTM B575 / API 571 | Conditions simulées en autoclave
6688 | Acier carbone X52 | Boue de forage | Liquide | 143.1 | 160.8 | 1206.58 | 3.6 | Argile + baryte + additifs | 8.1 | 4739 | 0.2 | 31 | 1.79 | 1.2193 | 0.3006 | 2160 | API 5L / ISO 15156 | Test en boucle dynamique
6689 | Aluminium 5052 | Eau de formation | Liquide | 182 | 97.3 | 1061.97 | 10.45 | NaCl + CaCl₂ + MgCl₂ | 5.9 | 160855 | 0.55 | 360 | 0.57 | 7.5693 | 1.2443 | 1440 | ASTM B209 / NACE TM0177 | Fissuration par corrosion (HIC)
6690 | Fonte grise | Eau de formation H₂S | Liquide | 175.7 | 50.8 | 1049.11 | 1.1 | NaCl + H₂S + CO₂ | 4.1 | 136108 | 1.62 | 3819 | 0.13 | 33.4129 | 33.4129 | 8760 | ASTM A48 / ASTM G48 | Piqûration localisée observée
6691 | Inconel 625 | Gaz naturel sec | Gaz | 25.7 | 347.7 | 0.71 | 10.52 | CH₄ > 95% + traces | 6.7 | 104 | 1.45 | 17 | 0 | 0.009 | 0.0003 | 336 | ASTM B443 / ISO 9226 | Données terrain – pipeline offshore
6692 | Acier inoxydable 316L | Solution H₂SO₄ | Liquide | 22.4 | 31.5 | 1084.84 | 10.09 | H₂SO₄ 10% aq. | 0.5 | 186 | 0 | 0 | 0 | 0.0754 | 0.0186 | 2160 | ASTM A240 / ASTM G46 | Données terrain – pipeline offshore
6693 | Acier 13Cr | Solution acide HCl | Liquide | 27.9 | 4.4 | 1023.08 | 0.43 | HCl 5% aq. | 2.1 | 110 | 0 | 0 | 0 | 0.206 | 0.004 | 168 | API 5CT / ISO 15156 | Présence de dépôts de FeS
6694 | Acier carbone X65 | Fluide de process | Diphasique | 159.9 | 270.4 | 920.19 | 2.52 | Mélange industriel complexe | 6.1 | 3554 | 1.62 | 126 | 0.88 | 1.1656 | 0.0447 | 336 | API 5L / API 571 | Conditions simulées en autoclave
6695 | Acier galvanisé | Gaz naturel sec | Gaz | 190.9 | 271.2 | 0.72 | 1.7 | CH₄ > 95% + traces | 5.8 | 118 | 1.75 | 12 | 0 | 0.2214 | 0.0127 | 504 | ASTM A123 / ASTM G46 | Piqûration localisée observée
6696 | Titane Grade 12 | Eau de mer tropicale | Liquide | 97.8 | 26.4 | 1035.55 | 0.82 | NaCl 3.8% + ions minéraux | 7.4 | 33178 | 0.04 | 0 | 6.59 | 0.133 | 0.0219 | 1440 | ASTM B265 / EN 12502 | Biofilm détecté (MIC possible)
6697 | Acier inoxydable 304 | Solution NaOH | Liquide | 85.9 | 257.4 | 1138.88 | 2.44 | NaOH 10% aq. | 13.2 | 47 | 0 | 0 | 0 | 0.0366 | 0.0045 | 1080 | ASTM A240 / NACE MR0175 | Présence de dépôts de FeS
6698 | Cuivre-Nickel 90/10 | Fluide de process | Diphasique | 18.6 | 218.6 | 906.38 | 0.15 | Mélange industriel complexe | 5.7 | 3296 | 1.86 | 130 | 1.02 | 0.1771 | 0.0068 | 336 | ASTM B111 / ISO 9226 | Dépôts calcaires protecteurs
6699 | Inconel 625 | Gaz naturel humide | Gaz | 69.8 | 27.4 | 0.87 | 3.92 | CH₄ + CO₂ + H₂S + H₂O | 5.8 | 230 | 9.52 | 561 | 0 | 0.0195 | 0.0195 | 8760 | ASTM B443 / ASTM G48 | Corrosion par courant vagabond
6700 | Titane Grade 2 | Eau de refroidissement | Liquide | 57.6 | 283.8 | 997.65 | 8.99 | Eau douce + biocides | 7.2 | 316 | 0.03 | 0 | 4.18 | 0.0116 | 0.0014 | 1080 | ASTM B265 / ASTM G48 | Biofilm détecté (MIC possible)
6701 | Acier 13Cr | Eau de formation H₂S | Liquide | 99.3 | 165.4 | 1082.85 | 9.28 | NaCl + H₂S + CO₂ | 4.8 | 118903 | 1.54 | 1360 | 0.11 | 7.3178 | 0.6015 | 720 | API 5CT / NACE SP0106 | Données terrain – pipeline offshore
6702 | Acier duplex 2205 | Eau de formation H₂S | Liquide | 124.9 | 147.5 | 1041.67 | 1.88 | NaCl + H₂S + CO₂ | 4.3 | 101391 | 0.87 | 3223 | 0.09 | 1.5211 | 0.0875 | 504 | ASTM A789 / NACE MR0175 | Piqûration localisée observée
6703 | Acier carbone X65 | Fluide de process | Diphasique | 200.5 | 339.8 | 902.1 | 8.08 | Mélange industriel complexe | 5.3 | 2929 | 1.31 | 51 | 1.49 | 1.2458 | 0.2048 | 1440 | API 5L / API 571 | Film passif stable
6704 | Acier carbone A106 | Eau de mer | Liquide | 25.4 | 1.5 | 1055 | 3.02 | NaCl 3.5% + Mg²⁺ + SO₄²⁻ | 8.3 | 34721 | 0.06 | 0 | 10.68 | 6.7909 | 0.5582 | 720 | ASME B36.10 / ASTM G48 | Corrosion caverneuse sous joint
6705 | Acier carbone A106 | Solution acide HCl | Liquide | 64.8 | 217.5 | 1038.64 | 0.16 | HCl 5% aq. | 1.3 | 108 | 0 | 0 | 0 | 0.8767 | 0.0336 | 336 | ASME B36.10 / ASTM G1 | Inhibiteur filmogène efficace
6706 | Acier inoxydable 304 | Eau de mer tropicale | Liquide | 43.3 | 270.8 | 1032.85 | 8.52 | NaCl 3.8% + ions minéraux | 7.3 | 36913 | 0.04 | 0 | 4.41 | 0.7647 | 0.1886 | 2160 | ASTM A240 / NACE MR0175 | Piqûration localisée observée
6707 | Fonte grise | Solution acide HCl | Liquide | 37 | 127.4 | 1055.36 | 7.7 | HCl 5% aq. | 1.5 | 101 | 0 | 0 | 0 | 0.8859 | 0.034 | 336 | ASTM A48 / ASTM G48 | Écoulement turbulent – érosion-corrosion
6708 | Inconel 825 | Gaz acide (sour) | Gaz | 122.5 | 280 | 0.88 | 7.65 | CH₄ + H₂S > 1000 ppm | 4.1 | 253 | 2.76 | 5238 | 0 | 0.0755 | 0.0186 | 2160 | ASTM B424 / ASTM G48 | Inhibiteur de corrosion ajouté (50 ppm)
6709 | Acier 13Cr | Fluide de process | Diphasique | 15.6 | 116 | 923.7 | 6.49 | Mélange industriel complexe | 5.8 | 3522 | 1.03 | 143 | 1.13 | 0.3096 | 0.0119 | 336 | API 5CT / ASTM G1 | Biofilm détecté (MIC possible)
6710 | Inconel 625 | Eau de chaudière | Liquide | 8.2 | 113.7 | 999.98 | 11.54 | Eau démin. + inhibiteurs | 9.4 | 11 | 0 | 0 | 0.48 | 0.0071 | 0.0006 | 720 | ASTM B443 / ISO 9226 | Piqûration localisée observée
6711 | Acier carbone A106 | Solution H₂SO₄ | Liquide | 196.6 | 80 | 1077.12 | 2.94 | H₂SO₄ 10% aq. | 1.8 | 168 | 0 | 0 | 0 | 1.0668 | 0.263 | 2160 | ASME B36.10 / EN 12502 | Corrosion caverneuse sous joint
6712 | Acier carbone X70 | Solution H₂SO₄ | Liquide | 33 | 294 | 1058.72 | 4.57 | H₂SO₄ 10% aq. | 0.9 | 234 | 0 | 0 | 0 | 0.8697 | 0.1072 | 1080 | API 5L / ISO 9226 | Film passif stable
6713 | Acier carbone X52 | Eau de formation H₂S | Liquide | 108.1 | 46.3 | 1045.81 | 8.77 | NaCl + H₂S + CO₂ | 4.4 | 100872 | 0.75 | 2777 | 0.12 | 16.1665 | 1.3288 | 720 | API 5L / API 571 | Corrosion uniforme dominante
6714 | Acier faiblement allié | Solution H₂SO₄ | Liquide | 200.5 | 200.7 | 1040.71 | 7.2 | H₂SO₄ 10% aq. | 1.3 | 199 | 0 | 0 | 0 | 1.0246 | 0.0393 | 336 | ASTM A335 / ASTM G1 | Revêtement anti-corrosion appliqué
6715 | Inconel 625 | Gaz naturel sec | Gaz | 155.8 | 73.9 | 0.74 | 3.61 | CH₄ > 95% + traces | 7.4 | 97 | 2.93 | 15 | 0 | 0.0111 | 0.0002 | 168 | ASTM B443 / EN 12502 | Dépôts calcaires protecteurs
6716 | Aluminium 5052 | Solution acide HCl | Liquide | 20.7 | 290.4 | 1009.65 | 2.8 | HCl 5% aq. | 1 | 85 | 0 | 0 | 0 | 0.2376 | 0.2376 | 8760 | ASTM B209 / NACE TM0177 | Conditions simulées en autoclave
6717 | Acier duplex 2205 | Gaz naturel humide | Gaz | 193.5 | 279 | 0.87 | 10.51 | CH₄ + CO₂ + H₂S + H₂O | 5.2 | 204 | 4.53 | 542 | 0 | 0.0842 | 0.0415 | 4320 | ASTM A789 / API 571 | Présence de dépôts de FeS
6718 | Acier faiblement allié | Eau de formation | Liquide | 7.2 | 317.6 | 1089.62 | 3.69 | NaCl + CaCl₂ + MgCl₂ | 5.3 | 125384 | 0.51 | 284 | 0.27 | 14.6363 | 0.5614 | 336 | ASTM A335 / API 571 | Inhibiteur de corrosion ajouté (50 ppm)
6719 | Inconel 825 | Pétrole brut léger | Diphasique | 80.8 | 102.4 | 829.3 | 2.19 | Huile + eau produite + gaz | 6 | 4896 | 0.5 | 91 | 0.3 | 0.0383 | 0.0383 | 8760 | ASTM B424 / NACE SP0106 | Présence de dépôts de FeS
6720 | Hastelloy C-276 | CO₂ supercritique | Gaz | 11.1 | 66.3 | 814.42 | 5.82 | CO₂ pur > 99.5% | 2.9 | 42 | 136.18 | 0 | 0 | 0.1052 | 0.2104 | 17520 | ASTM B575 / ASTM G1 | Corrosion par courant vagabond
6721 | Acier 13Cr | Gaz naturel sec | Gaz | 16.3 | 20.6 | 0.71 | 10.18 | CH₄ > 95% + traces | 6.6 | 87 | 3.95 | 15 | 0 | 0.097 | 0.097 | 8760 | API 5CT / API 571 | Attaque intergranulaire
6722 | Acier super duplex 2507 | Pétrole brut lourd | Diphasique | 137.3 | 168 | 902.1 | 7.09 | Huile lourde + eau + sédiments | 5.8 | 7494 | 0.44 | 114 | 0.14 | 0.0808 | 0.1616 | 17520 | ASTM A789 / NACE MR0175 | Environnement sour service H₂S
6723 | Acier inoxydable 304 | Gaz acide (sour) | Gaz | 28.2 | 149.5 | 0.88 | 5.51 | CH₄ + H₂S > 1000 ppm | 4.3 | 294 | 4.37 | 4844 | 0 | 0.1958 | 0.0075 | 336 | ASTM A240 / ASTM G1 | Environnement sour service H₂S
6724 | Acier carbone A106 | Fluide de process | Diphasique | 38.7 | 160.7 | 883.33 | 6.82 | Mélange industriel complexe | 5.6 | 2439 | 0.68 | 94 | 0.74 | 0.6625 | 0.0254 | 336 | ASME B36.10 / ISO 9226 | Corrosion par courant vagabond
6725 | Hastelloy C-276 | Pétrole brut lourd | Diphasique | 130.7 | 194.9 | 916.44 | 8.28 | Huile lourde + eau + sédiments | 5.2 | 8358 | 0.41 | 172 | 0.06 | 0.0394 | 0.0065 | 1440 | ASTM B575 / ISO 9226 | Corrosion uniforme dominante
6726 | Acier galvanisé | Gaz naturel sec | Gaz | 69.2 | 312.4 | 0.7 | 11.2 | CH₄ > 95% + traces | 6.4 | 86 | 1.28 | 14 | 0 | 0.2499 | 0.2499 | 8760 | ASTM A123 / API 571 | Corrosion uniforme dominante
6727 | Acier galvanisé | Condensat gazeux | Diphasique | 40.2 | 74 | 732.02 | 2.25 | HC légers C3-C8 + eau | 6.2 | 2050 | 0.66 | 22 | 0.7 | 0.3462 | 0.0066 | 168 | ASTM A123 / ASTM G46 | Corrosion par courant vagabond
6728 | Fonte grise | Eau de refroidissement | Liquide | 194.6 | 238.6 | 1007.91 | 4.1 | Eau douce + biocides | 7.5 | 303 | 0.03 | 0 | 4.58 | 1.0296 | 0.2539 | 2160 | ASTM A48 / ISO 9226 | Conditions simulées en autoclave
6729 | Cuivre-Nickel 90/10 | Solution acide HCl | Liquide | 118.7 | 239.8 | 1048.23 | 2.46 | HCl 5% aq. | 1.9 | 106 | 0 | 0 | 0 | 0.184 | 0.0227 | 1080 | ASTM B111 / ASTM G1 | Film passif stable
6730 | Acier inoxydable 304 | Gaz acide (sour) | Gaz | 81.3 | 143.1 | 0.9 | 8.12 | CH₄ + H₂S > 1000 ppm | 4.4 | 291 | 6.7 | 4957 | 0 | 0.2609 | 0.0322 | 1080 | ASTM A240 / ASTM G48 | Piqûration localisée observée
6731 | Acier galvanisé | Condensat gazeux | Diphasique | 180.4 | 56.2 | 739.83 | 6.54 | HC légers C3-C8 + eau | 5.8 | 2348 | 0.91 | 21 | 0.34 | 0.5953 | 0.2936 | 4320 | ASTM A123 / NACE MR0175 | Corrosion par courant vagabond
6732 | Acier carbone A106 | Eau de formation | Liquide | 106.3 | 166 | 1106.03 | 4.91 | NaCl + CaCl₂ + MgCl₂ | 5.7 | 170019 | 0.77 | 218 | 0.62 | 28.0459 | 4.6103 | 1440 | ASME B36.10 / NACE TM0177 | Film passif stable
6733 | Acier galvanisé | Pétrole brut lourd | Diphasique | 128.9 | 27.1 | 909.62 | 4.51 | Huile lourde + eau + sédiments | 5.4 | 8976 | 0.91 | 88 | 0.11 | 1.1154 | 2.2308 | 17520 | ASTM A123 / ASTM G46 | Biofilm détecté (MIC possible)
6734 | Acier inoxydable 316L | Gaz naturel humide | Gaz | 179.8 | 216.3 | 0.83 | 8.61 | CH₄ + CO₂ + H₂S + H₂O | 5.9 | 222 | 14.52 | 386 | 0 | 0.0956 | 0.0236 | 2160 | ASTM A240 / ISO 15156 | Conditions simulées en autoclave
6735 | Fonte grise | Condensat gazeux | Diphasique | 186.6 | 10.8 | 717.9 | 8.46 | HC légers C3-C8 + eau | 5.9 | 2260 | 1.29 | 27 | 0.38 | 1.2866 | 0.1057 | 720 | ASTM A48 / API 571 | Corrosion uniforme dominante
6736 | Acier 13Cr | Pétrole brut lourd | Diphasique | 182.5 | 16.6 | 901.71 | 10.89 | Huile lourde + eau + sédiments | 5.2 | 7176 | 0.29 | 187 | 0.07 | 0.6596 | 0.3253 | 4320 | API 5CT / NACE SP0106 | Inhibiteur de corrosion ajouté (50 ppm)
6737 | Hastelloy C-276 | Gaz naturel sec | Gaz | 208.3 | 168.1 | 0.74 | 3.05 | CH₄ > 95% + traces | 6.5 | 81 | 2.17 | 8 | 0 | 0.0083 | 0.0002 | 168 | ASTM B575 / ISO 15156 | Dépôts calcaires protecteurs
6738 | Aluminium 5052 | Eau de formation | Liquide | 164.4 | 221.4 | 1100.1 | 0.67 | NaCl + CaCl₂ + MgCl₂ | 4.5 | 162280 | 0.39 | 106 | 0.26 | 9.2248 | 0.5307 | 504 | ASTM B209 / NACE SP0106 | Conditions simulées en autoclave
6739 | Titane Grade 2 | Gaz naturel humide | Gaz | 193.8 | 86.6 | 0.83 | 0.9 | CH₄ + CO₂ + H₂S + H₂O | 6.1 | 195 | 13.38 | 258 | 0 | 0.0186 | 0.0015 | 720 | ASTM B265 / API 571 | Inhibiteur de corrosion ajouté (50 ppm)
6740 | Acier 13Cr | Eau de formation | Liquide | 117.2 | 297 | 1098.52 | 9.25 | NaCl + CaCl₂ + MgCl₂ | 5.6 | 130444 | 0.42 | 108 | 0.62 | 8.6312 | 8.6312 | 8760 | API 5CT / ISO 15156 | Écoulement turbulent – érosion-corrosion
6741 | Acier carbone A106 | Eau de refroidissement | Liquide | 164.4 | 248.4 | 1017.55 | 7.08 | Eau douce + biocides | 8 | 292 | 0.02 | 0 | 4.01 | 0.7739 | 0.0148 | 168 | ASME B36.10 / NACE MR0175 | Test en boucle dynamique
6742 | Acier carbone A106 | Eau de mer | Liquide | 10.7 | 349.2 | 1015.21 | 0.41 | NaCl 3.5% + Mg²⁺ + SO₄²⁻ | 7.4 | 38184 | 0.03 | 0 | 5.31 | 6.4899 | 1.6002 | 2160 | ASME B36.10 / ISO 9226 | Revêtement anti-corrosion appliqué
6743 | Aluminium 5052 | Eau de mer tropicale | Liquide | 182 | 314.9 | 1030.76 | 0.2 | NaCl 3.8% + ions minéraux | 7 | 43530 | 0.04 | 0 | 9.71 | 2.3532 | 0.0903 | 336 | ASTM B209 / API 571 | Biofilm détecté (MIC possible)
6744 | Acier super duplex 2507 | Gaz naturel humide | Gaz | 174.4 | 166.7 | 0.85 | 4.41 | CH₄ + CO₂ + H₂S + H₂O | 5.4 | 184 | 4.8 | 989 | 0 | 0.0353 | 0.0044 | 1080 | ASTM A789 / API 571 | Inhibiteur de corrosion ajouté (50 ppm)
6745 | Cuivre-Nickel 90/10 | Boue de forage | Liquide | 52 | 334.4 | 1180.75 | 8.28 | Argile + baryte + additifs | 8.2 | 5539 | 0.08 | 45 | 1.07 | 0.2902 | 0.0477 | 1440 | ASTM B111 / NACE SP0106 | Corrosion uniforme dominante
6746 | Acier galvanisé | Eau de refroidissement | Liquide | 71.9 | 254.8 | 995.46 | 4.59 | Eau douce + biocides | 7.7 | 270 | 0.04 | 0 | 8.15 | 0.434 | 0.214 | 4320 | ASTM A123 / ASTM G48 | Fissuration par corrosion (HIC)
6747 | Inconel 825 | Eau de formation | Liquide | 116.7 | 168.2 | 1066.52 | 6.08 | NaCl + CaCl₂ + MgCl₂ | 4.6 | 141487 | 0.38 | 331 | 0.39 | 1.0865 | 0.1786 | 1440 | ASTM B424 / ISO 15156 | Attaque intergranulaire
6748 | Acier carbone X70 | Eau de refroidissement | Liquide | 75 | 84.7 | 972.09 | 2.18 | Eau douce + biocides | 7.5 | 264 | 0.03 | 0 | 3.02 | 0.3902 | 0.7804 | 17520 | API 5L / ISO 9226 | Fissuration par corrosion (HIC)
6749 | Cuivre-Nickel 90/10 | Gaz naturel sec | Gaz | 152.5 | 297.9 | 0.73 | 1.11 | CH₄ > 95% + traces | 7.1 | 112 | 3.49 | 14 | 0 | 0.0849 | 0.014 | 1440 | ASTM B111 / ASTM G1 | Corrosion uniforme dominante
6750 | Acier inoxydable 316L | Eau de refroidissement | Liquide | 208.7 | 159.6 | 976.26 | 4.07 | Eau douce + biocides | 7.7 | 317 | 0.03 | 0 | 3.74 | 0.0829 | 0.0204 | 2160 | ASTM A240 / NACE TM0177 | Conditions simulées en autoclave
6751 | Acier carbone X70 | Boue de forage | Liquide | 192.1 | 159.5 | 1166.61 | 4.7 | Argile + baryte + additifs | 8.4 | 5449 | 0.06 | 44 | 1.75 | 1.283 | 0.2109 | 1440 | API 5L / EN 12502 | Conditions simulées en autoclave
6752 | Acier carbone X65 | Eau de formation H₂S | Liquide | 145.7 | 339.4 | 1065.45 | 6.94 | NaCl + H₂S + CO₂ | 5.3 | 105291 | 0.73 | 2799 | 0.1 | 13.7048 | 27.4096 | 17520 | API 5L / NACE SP0106 | Film passif stable
6753 | Acier duplex 2205 | Eau de chaudière | Liquide | 185.8 | 245 | 1023.98 | 8.01 | Eau démin. + inhibiteurs | 9.5 | 10 | 0 | 0 | 0.29 | 0.0543 | 0.0134 | 2160 | ASTM A789 / NACE MR0175 | Inhibiteur de corrosion ajouté (50 ppm)
6754 | Acier super 13Cr | Acide acétique | Liquide | 126 | 311.8 | 1020.79 | 4.88 | CH₃COOH 5% aq. | 3.6 | 197 | 0 | 0 | 0 | 0.2171 | 0.0357 | 1440 | API 5CT / ASTM G46 | Piqûration localisée observée
6755 | Titane Grade 2 | Boue de forage | Liquide | 29.7 | 5.6 | 1220.44 | 5.05 | Argile + baryte + additifs | 8.1 | 5100 | 0.12 | 43 | 2.79 | 0.0199 | 0.0025 | 1080 | ASTM B265 / ASTM G1 | Écoulement turbulent – érosion-corrosion
6756 | Hastelloy C-276 | Eau douce | Liquide | 147.7 | 277.7 | 1025.77 | 0.3 | Faible minéralisation | 7.7 | 46 | 0.01 | 0 | 8.73 | 0.0191 | 0.0011 | 504 | ASTM B575 / ASTM G48 | Corrosion uniforme dominante
6757 | Acier 13Cr | Gaz naturel humide | Gaz | 166.1 | 343.9 | 0.87 | 1.21 | CH₄ + CO₂ + H₂S + H₂O | 6 | 177 | 5.6 | 997 | 0 | 0.406 | 0.406 | 8760 | API 5CT / API 571 | Biofilm détecté (MIC possible)
6758 | Acier inoxydable 304 | Gaz naturel sec | Gaz | 182.3 | 316.8 | 0.73 | 10.28 | CH₄ > 95% + traces | 5.8 | 114 | 3.2 | 19 | 0 | 0.0739 | 0.1478 | 17520 | ASTM A240 / ASTM G1 | Piqûration localisée observée
6759 | Titane Grade 2 | Acide acétique | Liquide | 199.6 | 95.9 | 986.29 | 5.82 | CH₃COOH 5% aq. | 3.9 | 226 | 0 | 0 | 0 | 0.0192 | 0.0095 | 4320 | ASTM B265 / API 571 | Présence de dépôts de FeS
6760 | Acier inoxydable 316L | Gaz naturel sec | Gaz | 77 | 316 | 0.73 | 8.19 | CH₄ > 95% + traces | 6.7 | 82 | 1.38 | 15 | 0 | 0.0332 | 0.0019 | 504 | ASTM A240 / ISO 9226 | Revêtement anti-corrosion appliqué
6761 | Fonte grise | Solution acide HCl | Liquide | 84 | 249.2 | 1052.7 | 10.72 | HCl 5% aq. | 1.2 | 84 | 0 | 0 | 0 | 1.1584 | 0.2856 | 2160 | ASTM A48 / NACE MR0175 | Écoulement turbulent – érosion-corrosion
6762 | Acier inoxydable 304 | Gaz naturel humide | Gaz | 157.5 | 60.3 | 0.82 | 2.68 | CH₄ + CO₂ + H₂S + H₂O | 5.9 | 203 | 11.13 | 835 | 0 | 0.1138 | 0.2276 | 17520 | ASTM A240 / EN 12502 | Inhibiteur de corrosion ajouté (50 ppm)
6763 | Acier super duplex 2507 | Eau de chaudière | Liquide | 68.7 | 78.9 | 980.89 | 6.64 | Eau démin. + inhibiteurs | 10.2 | 11 | 0 | 0 | 0.45 | 0.0138 | 0.0008 | 504 | ASTM A789 / ASTM G48 | Film passif stable
6764 | Acier 13Cr | Eau de mer | Liquide | 27.8 | 306.6 | 1001.99 | 7.93 | NaCl 3.5% + Mg²⁺ + SO₄²⁻ | 7.2 | 29116 | 0.04 | 0 | 8.13 | 1.9832 | 0.978 | 4320 | API 5CT / NACE TM0177 | Inhibiteur filmogène efficace
6765 | Aluminium 5052 | Gaz acide (sour) | Gaz | 51.3 | 171 | 0.91 | 2.22 | CH₄ + H₂S > 1000 ppm | 4.6 | 358 | 4.23 | 5747 | 0 | 0.5037 | 0.0621 | 1080 | ASTM B209 / NACE MR0175 | Test en boucle dynamique
6766 | Titane Grade 12 | Boue de forage | Liquide | 89.4 | 295.9 | 1213.03 | 9.2 | Argile + baryte + additifs | 8.3 | 4836 | 0.18 | 31 | 1.15 | 0.0286 | 0.0035 | 1080 | ASTM B265 / EN 12502 | Corrosion par courant vagabond
6767 | Cuivre-Nickel 90/10 | Pétrole brut léger | Diphasique | 23.2 | 343.7 | 866.88 | 9.73 | Huile + eau produite + gaz | 5.5 | 5057 | 0.25 | 32 | 0.23 | 0.2985 | 0.1472 | 4320 | ASTM B111 / ISO 9226 | Corrosion uniforme dominante
6768 | Acier carbone X52 | Acide acétique | Liquide | 73.5 | 221.6 | 1028.09 | 6.73 | CH₃COOH 5% aq. | 2.7 | 166 | 0 | 0 | 0 | 0.7639 | 0.0628 | 720 | API 5L / NACE TM0177 | Corrosion caverneuse sous joint
6769 | Acier carbone X70 | Gaz acide (sour) | Gaz | 159.1 | 105.4 | 0.9 | 4.13 | CH₄ + H₂S > 1000 ppm | 4.5 | 340 | 6.24 | 2551 | 0 | 1.0734 | 0.2647 | 2160 | API 5L / NACE SP0106 | Écoulement turbulent – érosion-corrosion
6770 | Hastelloy C-276 | CO₂ supercritique | Gaz | 42.4 | 150.7 | 783.61 | 9.61 | CO₂ pur > 99.5% | 4 | 53 | 187.5 | 0 | 0 | 0.1716 | 0.0846 | 4320 | ASTM B575 / ASTM G48 | Biofilm détecté (MIC possible)
6771 | Acier carbone X52 | Eau de formation H₂S | Liquide | 7.3 | 41.4 | 1049.57 | 6.31 | NaCl + H₂S + CO₂ | 4.8 | 124843 | 0.77 | 3355 | 0.09 | 21.3788 | 5.2715 | 2160 | API 5L / ASTM G1 | Inhibiteur de corrosion ajouté (50 ppm)
6772 | Acier 13Cr | Eau douce | Liquide | 157.1 | 187.3 | 1007.29 | 2.71 | Faible minéralisation | 7 | 40 | 0.01 | 0 | 10.32 | 0.2677 | 0.5354 | 17520 | API 5CT / ASTM G46 | Corrosion par courant vagabond
6773 | Acier super duplex 2507 | Eau de formation | Liquide | 33.8 | 223.7 | 1091.77 | 7.34 | NaCl + CaCl₂ + MgCl₂ | 5 | 160688 | 0.64 | 282 | 0.64 | 1.2446 | 0.0239 | 168 | ASTM A789 / NACE MR0175 | Piqûration localisée observée
6774 | Fonte grise | Eau douce | Liquide | 55.2 | 46.2 | 1026.09 | 0.93 | Faible minéralisation | 7.6 | 54 | 0.02 | 0 | 10.7 | 0.5863 | 0.2891 | 4320 | ASTM A48 / NACE MR0175 | Piqûration localisée observée
6775 | Acier inoxydable 304 | Eau de formation | Liquide | 166.2 | 178 | 1052.35 | 10.33 | NaCl + CaCl₂ + MgCl₂ | 5 | 169427 | 0.43 | 109 | 0.38 | 4.1627 | 0.6843 | 1440 | ASTM A240 / NACE TM0177 | Écoulement turbulent – érosion-corrosion
6776 | Inconel 625 | CO₂ supercritique | Gaz | 158.4 | 266.7 | 784.61 | 3.42 | CO₂ pur > 99.5% | 3.5 | 42 | 173.05 | 0 | 0 | 0.2086 | 0.0257 | 1080 | ASTM B443 / NACE MR0175 | Attaque intergranulaire
6777 | Titane Grade 2 | Eau de mer tropicale | Liquide | 169.1 | 301.6 | 1015.41 | 10.16 | NaCl 3.8% + ions minéraux | 8.3 | 44189 | 0.06 | 0 | 7.35 | 0.1995 | 0.1995 | 8760 | ASTM B265 / NACE SP0106 | Environnement sour service H₂S
6778 | Acier inoxydable 304 | Eau de chaudière | Liquide | 153.6 | 296.7 | 967.25 | 9.31 | Eau démin. + inhibiteurs | 9.2 | 9 | 0 | 0 | 0.67 | 0.0948 | 0.0036 | 336 | ASTM A240 / NACE SP0106 | Film passif stable
6779 | Cuivre-Nickel 90/10 | Eau douce | Liquide | 140.6 | 307.8 | 980.53 | 9.42 | Faible minéralisation | 7.4 | 55 | 0.01 | 0 | 9.81 | 0.1803 | 0.0104 | 504 | ASTM B111 / EN 12502 | Attaque intergranulaire
6780 | Acier inoxydable 316L | Eau de chaudière | Liquide | 148.5 | 136.2 | 994.48 | 0.93 | Eau démin. + inhibiteurs | 10 | 9 | 0 | 0 | 0.68 | 0.0451 | 0.0017 | 336 | ASTM A240 / NACE TM0177 | Corrosion uniforme dominante
6781 | Acier inoxydable 316L | Gaz acide (sour) | Gaz | 124 | 207.4 | 0.9 | 7.6 | CH₄ + H₂S > 1000 ppm | 4.7 | 309 | 4.43 | 2005 | 0 | 0.0967 | 0.0056 | 504 | ASTM A240 / ASTM G1 | Corrosion uniforme dominante
6782 | Acier super 13Cr | CO₂ supercritique | Gaz | 142.3 | 348.9 | 809.4 | 2.27 | CO₂ pur > 99.5% | 3.6 | 52 | 110.97 | 0 | 0 | 1.0312 | 0.5085 | 4320 | API 5CT / ASTM G1 | Environnement sour service H₂S
6783 | Titane Grade 2 | Eau de formation H₂S | Liquide | 52.9 | 273.7 | 1084.49 | 9.01 | NaCl + H₂S + CO₂ | 4 | 104128 | 2.26 | 1293 | 0.09 | 0.4421 | 0.0363 | 720 | ASTM B265 / ASTM G1 | Conditions simulées en autoclave
6784 | Aluminium 5052 | Pétrole brut léger | Diphasique | 11.7 | 331.1 | 873.54 | 8.73 | Huile + eau produite + gaz | 6.2 | 5642 | 0.24 | 39 | 0.17 | 0.3948 | 0.0973 | 2160 | ASTM B209 / NACE SP0106 | Présence de dépôts de FeS
6785 | Aluminium 5052 | Eau de formation | Liquide | 83.8 | 54.7 | 1047.93 | 7.15 | NaCl + CaCl₂ + MgCl₂ | 5.1 | 173868 | 0.87 | 296 | 0.52 | 9.2709 | 0.3556 | 336 | ASTM B209 / NACE MR0175 | Piqûration localisée observée
6786 | Aluminium 5052 | Solution NaOH | Liquide | 37.8 | 266.1 | 1092.85 | 1.64 | NaOH 10% aq. | 12.4 | 58 | 0 | 0 | 0 | 0.045 | 0.09 | 17520 | ASTM B209 / EN 12502 | Corrosion caverneuse sous joint
6787 | Titane Grade 12 | Gaz acide (sour) | Gaz | 127.6 | 62.9 | 0.91 | 7.86 | CH₄ + H₂S > 1000 ppm | 4.6 | 280 | 3.43 | 3367 | 0 | 0.0251 | 0.0021 | 720 | ASTM B265 / ASTM G1 | Présence de dépôts de FeS
6788 | Titane Grade 12 | Pétrole brut lourd | Diphasique | 51.9 | 31.2 | 896.42 | 10.33 | Huile lourde + eau + sédiments | 4.8 | 6623 | 0.28 | 98 | 0.12 | 0.0246 | 0.0121 | 4320 | ASTM B265 / NACE SP0106 | Écoulement turbulent – érosion-corrosion
6789 | Aluminium 5052 | Eau de mer tropicale | Liquide | 131.1 | 213.4 | 1015.66 | 10.82 | NaCl 3.8% + ions minéraux | 7.9 | 39676 | 0.06 | 0 | 10.77 | 2.1022 | 4.2044 | 17520 | ASTM B209 / ASTM G1 | Inhibiteur de corrosion ajouté (50 ppm)
6790 | Acier galvanisé | Pétrole brut lourd | Diphasique | 206.8 | 317.7 | 915.09 | 7.61 | Huile lourde + eau + sédiments | 5.6 | 6973 | 0.69 | 148 | 0.14 | 1.1754 | 0.1932 | 1440 | ASTM A123 / NACE TM0177 | Inhibiteur filmogène efficace
6791 | Acier carbone X52 | Eau de mer tropicale | Liquide | 145 | 148.2 | 1031.75 | 11.5 | NaCl 3.8% + ions minéraux | 7.1 | 44815 | 0.07 | 0 | 9.42 | 8.7956 | 8.7956 | 8760 | API 5L / ISO 15156 | Test en boucle dynamique
6792 | Hastelloy C-276 | Eau de chaudière | Liquide | 116.2 | 338.2 | 968.16 | 11.55 | Eau démin. + inhibiteurs | 9.6 | 10 | 0 | 0 | 0.32 | 0.011 | 0.0054 | 4320 | ASTM B575 / NACE SP0106 | Attaque intergranulaire
6793 | Inconel 625 | Solution acide HCl | Liquide | 21.5 | 136.6 | 1004.12 | 2.16 | HCl 5% aq. | 1.2 | 91 | 0 | 0 | 0 | 0.0217 | 0.0217 | 8760 | ASTM B443 / ASTM G46 | Présence de dépôts de FeS
6794 | Acier carbone X70 | Eau de formation H₂S | Liquide | 25.5 | 294.5 | 1087.93 | 7.09 | NaCl + H₂S + CO₂ | 5.4 | 102411 | 1.33 | 1033 | 0.08 | 16.5057 | 0.9496 | 504 | API 5L / NACE SP0106 | Attaque intergranulaire
6795 | Acier duplex 2205 | Eau de mer | Liquide | 76.8 | 264.5 | 1047.05 | 3.1 | NaCl 3.5% + Mg²⁺ + SO₄²⁻ | 8.2 | 38717 | 0.06 | 0 | 4.44 | 0.4999 | 0.0616 | 1080 | ASTM A789 / NACE TM0177 | Conditions simulées en autoclave
6796 | Acier super 13Cr | Eau de chaudière | Liquide | 129.1 | 34 | 1016.7 | 2.69 | Eau démin. + inhibiteurs | 9.2 | 11 | 0 | 0 | 0.67 | 0.0894 | 0.0073 | 720 | API 5CT / ASTM G46 | Corrosion par courant vagabond
6797 | Acier duplex 2205 | Eau douce | Liquide | 20.2 | 250.4 | 1016.41 | 4.96 | Faible minéralisation | 6.2 | 58 | 0.01 | 0 | 9.95 | 0.0559 | 0.0011 | 168 | ASTM A789 / ASTM G48 | Environnement sour service H₂S
6798 | Acier galvanisé | CO₂ supercritique | Gaz | 167.8 | 246.5 | 796.74 | 8.8 | CO₂ pur > 99.5% | 3.6 | 47 | 195.71 | 0 | 0 | 4.4022 | 2.1709 | 4320 | ASTM A123 / API 571 | Test en boucle dynamique
6799 | Aluminium 5052 | Solution acide HCl | Liquide | 203.9 | 88.1 | 1048.6 | 3.46 | HCl 5% aq. | 1.7 | 81 | 0 | 0 | 0 | 0.3052 | 0.0117 | 336 | ASTM B209 / ASTM G48 | Environnement sour service H₂S
6800 | Acier carbone A106 | Solution acide HCl | Liquide | 66.9 | 252.5 | 1010.24 | 2.38 | HCl 5% aq. | 1.7 | 113 | 0 | 0 | 0 | 0.8177 | 0.0157 | 168 | ASME B36.10 / NACE TM0177 | Corrosion sous contrainte détectée (SSC)
6801 | Acier super duplex 2507 | Eau de mer | Liquide | 61.3 | 171.4 | 1006.42 | 5.82 | NaCl 3.5% + Mg²⁺ + SO₄²⁻ | 7.6 | 39993 | 0.05 | 0 | 4.67 | 0.3236 | 0.0062 | 168 | ASTM A789 / NACE SP0106 | Corrosion caverneuse sous joint
6802 | Acier duplex 2205 | Boue de forage | Liquide | 172.1 | 302.7 | 1181.08 | 1.32 | Argile + baryte + additifs | 8.3 | 4831 | 0.15 | 60 | 1.2 | 0.1143 | 0.1143 | 8760 | ASTM A789 / NACE TM0177 | Inhibiteur de corrosion ajouté (50 ppm)
6803 | Acier inoxydable 304 | CO₂ supercritique | Gaz | 133.6 | 76.9 | 779.82 | 10.23 | CO₂ pur > 99.5% | 3.7 | 46 | 102.08 | 0 | 0 | 0.5384 | 0.1328 | 2160 | ASTM A240 / API 571 | Dépôts calcaires protecteurs
6804 | Titane Grade 12 | Solution H₂SO₄ | Liquide | 121.5 | 333.3 | 1087.28 | 2.19 | H₂SO₄ 10% aq. | 1.8 | 201 | 0 | 0 | 0 | 0.0244 | 0.0244 | 8760 | ASTM B265 / ASTM G46 | Biofilm détecté (MIC possible)
6805 | Acier galvanisé | Solution H₂SO₄ | Liquide | 24.8 | 229 | 1089.07 | 7.53 | H₂SO₄ 10% aq. | 1 | 202 | 0 | 0 | 0 | 0.5768 | 0.0332 | 504 | ASTM A123 / API 571 | Revêtement anti-corrosion appliqué
6806 | Titane Grade 12 | Acide acétique | Liquide | 40 | 250 | 978.54 | 8.06 | CH₃COOH 5% aq. | 3.9 | 177 | 0 | 0 | 0 | 0.0131 | 0.0032 | 2160 | ASTM B265 / ASTM G46 | Corrosion galvanique possible
6807 | Cuivre-Nickel 90/10 | Gaz acide (sour) | Gaz | 145.2 | 221.8 | 0.9 | 10.26 | CH₄ + H₂S > 1000 ppm | 4.2 | 248 | 4.54 | 1922 | 0 | 0.2581 | 0.1273 | 4320 | ASTM B111 / NACE SP0106 | Biofilm détecté (MIC possible)
6808 | Acier inoxydable 304 | Fluide de process | Diphasique | 72.6 | 343.5 | 926.15 | 4.87 | Mélange industriel complexe | 5.7 | 3269 | 0.63 | 193 | 0.52 | 0.1196 | 0.1196 | 8760 | ASTM A240 / NACE MR0175 | Film passif stable
6809 | Acier carbone X52 | Solution NaOH | Liquide | 49.4 | 138.4 | 1119.89 | 3.89 | NaOH 10% aq. | 13.7 | 44 | 0 | 0 | 0 | 0.0719 | 0.0118 | 1440 | API 5L / NACE MR0175 | Inhibiteur de corrosion ajouté (50 ppm)
6810 | Acier duplex 2205 | Eau de refroidissement | Liquide | 43.2 | 328.6 | 973.51 | 6.03 | Eau douce + biocides | 8.3 | 308 | 0.03 | 0 | 3.4 | 0.0463 | 0.0038 | 720 | ASTM A789 / API 571 | Corrosion galvanique possible
6811 | Inconel 625 | Solution NaOH | Liquide | 60.2 | 4.8 | 1118.06 | 11.02 | NaOH 10% aq. | 13.2 | 45 | 0 | 0 | 0 | 0.0029 | 0.0058 | 17520 | ASTM B443 / ASTM G46 | Corrosion par courant vagabond
6812 | Aluminium 5052 | Eau de refroidissement | Liquide | 13.8 | 300.6 | 1001.05 | 8.3 | Eau douce + biocides | 7.6 | 353 | 0.02 | 0 | 8.8 | 0.1883 | 0.3766 | 17520 | ASTM B209 / ISO 15156 | Film passif stable
6813 | Titane Grade 12 | CO₂ supercritique | Gaz | 161 | 222.9 | 788.75 | 2.28 | CO₂ pur > 99.5% | 3.7 | 42 | 169.11 | 0 | 0 | 0.1443 | 0.1443 | 8760 | ASTM B265 / ISO 15156 | Biofilm détecté (MIC possible)
6814 | Acier 13Cr | Eau de formation | Liquide | 101.8 | 252.3 | 1047.85 | 5.47 | NaCl + CaCl₂ + MgCl₂ | 5.6 | 165149 | 0.94 | 138 | 0.42 | 9.0019 | 9.0019 | 8760 | API 5CT / NACE SP0106 | Environnement sour service H₂S
6815 | Acier inoxydable 304 | Solution H₂SO₄ | Liquide | 93.6 | 297.9 | 1081.89 | 3.08 | H₂SO₄ 10% aq. | 1.4 | 230 | 0 | 0 | 0 | 0.1221 | 0.0602 | 4320 | ASTM A240 / EN 12502 | Inhibiteur filmogène efficace
6816 | Inconel 625 | Eau de mer tropicale | Liquide | 8.6 | 196.6 | 1007.74 | 2.91 | NaCl 3.8% + ions minéraux | 8.1 | 44096 | 0.03 | 0 | 8.61 | 0.211 | 0.004 | 168 | ASTM B443 / ISO 15156 | Corrosion sous contrainte détectée (SSC)
6817 | Acier super 13Cr | Eau douce | Liquide | 208.2 | 276.5 | 977.12 | 9.86 | Faible minéralisation | 6.5 | 52 | 0.01 | 0 | 7.06 | 0.2552 | 0.0147 | 504 | API 5CT / ISO 9226 | Film passif stable
6818 | Acier faiblement allié | Solution H₂SO₄ | Liquide | 35.7 | 97.6 | 1083.95 | 4.74 | H₂SO₄ 10% aq. | 0.5 | 217 | 0 | 0 | 0 | 0.5697 | 0.0936 | 1440 | ASTM A335 / ISO 15156 | Corrosion uniforme dominante
6819 | Acier carbone X65 | Eau de formation | Liquide | 112.3 | 269.2 | 1107.82 | 3.79 | NaCl + CaCl₂ + MgCl₂ | 4.9 | 128958 | 0.5 | 184 | 0.54 | 21.9533 | 1.8044 | 720 | API 5L / NACE TM0177 | Corrosion galvanique possible
6820 | Inconel 625 | Eau de formation H₂S | Liquide | 107.1 | 111.7 | 1091.53 | 5.44 | NaCl + H₂S + CO₂ | 4.5 | 118065 | 2.4 | 3047 | 0.12 | 0.5688 | 0.2805 | 4320 | ASTM B443 / ASTM G46 | Fissuration par corrosion (HIC)
6821 | Titane Grade 12 | Eau de mer | Liquide | 196.9 | 28.7 | 1005.51 | 3.9 | NaCl 3.5% + Mg²⁺ + SO₄²⁻ | 7.2 | 39964 | 0.05 | 0 | 8.16 | 0.1653 | 0.3306 | 17520 | ASTM B265 / ASTM G48 | Données terrain – pipeline offshore
6822 | Inconel 625 | Eau de chaudière | Liquide | 186.4 | 281.5 | 989.78 | 2.96 | Eau démin. + inhibiteurs | 9.5 | 9 | 0 | 0 | 0.52 | 0.0199 | 0.0008 | 336 | ASTM B443 / ASTM G48 | Biofilm détecté (MIC possible)
6823 | Acier 13Cr | Solution H₂SO₄ | Liquide | 154.1 | 229 | 1061.37 | 9.36 | H₂SO₄ 10% aq. | 1.3 | 222 | 0 | 0 | 0 | 0.3433 | 0.0846 | 2160 | API 5CT / ASTM G46 | Données terrain – pipeline offshore
6824 | Acier duplex 2205 | Gaz naturel sec | Gaz | 133.3 | 307.4 | 0.73 | 6.48 | CH₄ > 95% + traces | 5.9 | 96 | 2.35 | 10 | 0 | 0.0432 | 0.0071 | 1440 | ASTM A789 / ISO 9226 | Fissuration par corrosion (HIC)
6825 | Acier super 13Cr | Boue de forage | Liquide | 31.9 | 8.1 | 1196.45 | 11.45 | Argile + baryte + additifs | 8.1 | 4372 | 0.18 | 93 | 2.7 | 0.2877 | 0.5754 | 17520 | API 5CT / ASTM G48 | Film passif stable
6826 | Aluminium 5052 | CO₂ supercritique | Gaz | 204.3 | 338.7 | 791.67 | 10.52 | CO₂ pur > 99.5% | 3.5 | 60 | 109.37 | 0 | 0 | 1.3569 | 0.026 | 168 | ASTM B209 / EN 12502 | Fissuration par corrosion (HIC)
6827 | Acier galvanisé | Eau de formation | Liquide | 10.9 | 48.2 | 1098.76 | 11.2 | NaCl + CaCl₂ + MgCl₂ | 5.7 | 153302 | 0.4 | 368 | 0.65 | 13.2228 | 3.2604 | 2160 | ASTM A123 / ASTM G46 | Attaque intergranulaire
6828 | Acier 13Cr | Gaz naturel humide | Gaz | 11 | 187.8 | 0.86 | 10.8 | CH₄ + CO₂ + H₂S + H₂O | 6.1 | 209 | 10.7 | 315 | 0 | 0.2331 | 0.0134 | 504 | API 5CT / ISO 15156 | Inhibiteur filmogène efficace
6829 | Acier 13Cr | Gaz acide (sour) | Gaz | 155.4 | 290.6 | 0.92 | 9.02 | CH₄ + H₂S > 1000 ppm | 4.5 | 247 | 7.7 | 3990 | 0 | 0.7104 | 0.0584 | 720 | API 5CT / ASTM G46 | Attaque intergranulaire
6830 | Acier inoxydable 316L | Gaz acide (sour) | Gaz | 79.9 | 280.3 | 0.9 | 9.68 | CH₄ + H₂S > 1000 ppm | 4.4 | 333 | 3.34 | 4612 | 0 | 0.1554 | 0.0255 | 1440 | ASTM A240 / ASTM G48 | Corrosion caverneuse sous joint
6831 | Acier carbone X52 | CO₂ supercritique | Gaz | 182.1 | 90.2 | 780.08 | 2.68 | CO₂ pur > 99.5% | 3.4 | 54 | 147.04 | 0 | 0 | 6.2992 | 1.0355 | 1440 | API 5L / EN 12502 | Revêtement anti-corrosion appliqué
6832 | Inconel 625 | Solution NaOH | Liquide | 163.8 | 52.3 | 1128.57 | 2.28 | NaOH 10% aq. | 13.4 | 43 | 0 | 0 | 0 | 0.0069 | 0.0017 | 2160 | ASTM B443 / ASTM G46 | Écoulement turbulent – érosion-corrosion
6833 | Inconel 825 | Eau de mer tropicale | Liquide | 109.4 | 2.5 | 1017.04 | 9.82 | NaCl 3.8% + ions minéraux | 7.2 | 30545 | 0.05 | 0 | 9.29 | 0.2167 | 0.4334 | 17520 | ASTM B424 / ASTM G1 | Corrosion sous contrainte détectée (SSC)
6834 | Acier carbone X70 | Fluide de process | Diphasique | 127.7 | 294.9 | 897.14 | 4.96 | Mélange industriel complexe | 6.3 | 3127 | 1.21 | 99 | 0.63 | 0.9585 | 0.1182 | 1080 | API 5L / NACE TM0177 | Corrosion par courant vagabond
6835 | Cuivre-Nickel 90/10 | Eau de chaudière | Liquide | 189.8 | 276.2 | 981.21 | 10.81 | Eau démin. + inhibiteurs | 9.6 | 10 | 0 | 0 | 0.58 | 0.142 | 0.0054 | 336 | ASTM B111 / NACE SP0106 | Environnement sour service H₂S
6836 | Titane Grade 2 | Pétrole brut léger | Diphasique | 176.8 | 204.8 | 871.17 | 7.73 | Huile + eau produite + gaz | 6.2 | 4525 | 0.44 | 70 | 0.29 | 0.0224 | 0.0009 | 336 | ASTM B265 / NACE MR0175 | Revêtement anti-corrosion appliqué
6837 | Acier carbone X70 | CO₂ supercritique | Gaz | 140.7 | 282.8 | 786.59 | 11.49 | CO₂ pur > 99.5% | 2.9 | 53 | 132.66 | 0 | 0 | 5.9046 | 0.2265 | 336 | API 5L / NACE MR0175 | Fissuration par corrosion (HIC)
6838 | Fonte grise | Eau douce | Liquide | 8.9 | 278.3 | 999.34 | 3.08 | Faible minéralisation | 7.8 | 46 | 0.01 | 0 | 10.64 | 0.6506 | 0.1069 | 1440 | ASTM A48 / ASTM G46 | Test en boucle dynamique
6839 | Inconel 625 | Solution acide HCl | Liquide | 86.4 | 213.8 | 1004.86 | 8.13 | HCl 5% aq. | 1.5 | 116 | 0 | 0 | 0 | 0.0236 | 0.0019 | 720 | ASTM B443 / ASTM G46 | Corrosion caverneuse sous joint
6840 | Acier carbone X52 | Eau de refroidissement | Liquide | 105.5 | 65.2 | 1008.59 | 3.66 | Eau douce + biocides | 7.3 | 268 | 0.03 | 0 | 3.69 | 0.4812 | 0.0791 | 1440 | API 5L / NACE TM0177 | Corrosion par courant vagabond
6841 | Acier 13Cr | Condensat gazeux | Diphasique | 14.6 | 32.8 | 706.52 | 7.16 | HC légers C3-C8 + eau | 6.4 | 1970 | 0.55 | 16 | 0.73 | 0.1479 | 0.0729 | 4320 | API 5CT / ASTM G48 | Biofilm détecté (MIC possible)
6842 | Inconel 625 | Acide acétique | Liquide | 47.8 | 107.8 | 981.06 | 11.7 | CH₃COOH 5% aq. | 4.2 | 212 | 0 | 0 | 0 | 0.0187 | 0.0004 | 168 | ASTM B443 / ASTM G46 | Environnement sour service H₂S
6843 | Acier faiblement allié | Eau de mer tropicale | Liquide | 20.3 | 207.9 | 1038.8 | 1.66 | NaCl 3.8% + ions minéraux | 8 | 33705 | 0.05 | 0 | 9.92 | 5.04 | 5.04 | 8760 | ASTM A335 / EN 12502 | Données terrain – pipeline offshore
6844 | Titane Grade 2 | Eau de mer | Liquide | 193.4 | 169.4 | 1023.41 | 0.54 | NaCl 3.5% + Mg²⁺ + SO₄²⁻ | 8 | 34622 | 0.03 | 0 | 9.62 | 0.117 | 0.0045 | 336 | ASTM B265 / ISO 15156 | Présence de dépôts de FeS
6845 | Acier 13Cr | Eau de chaudière | Liquide | 152.4 | 153 | 971.51 | 6.14 | Eau démin. + inhibiteurs | 9.5 | 12 | 0 | 0 | 0.74 | 0.1769 | 0.0145 | 720 | API 5CT / ISO 9226 | Attaque intergranulaire
6846 | Titane Grade 2 | Condensat gazeux | Diphasique | 78.9 | 247.3 | 732.5 | 1.61 | HC légers C3-C8 + eau | 5.7 | 2137 | 1.26 | 11 | 0.41 | 0.0161 | 0.0013 | 720 | ASTM B265 / ISO 9226 | Corrosion galvanique possible
6847 | Acier carbone X52 | Solution H₂SO₄ | Liquide | 95.6 | 154.9 | 1069.87 | 0.92 | H₂SO₄ 10% aq. | 1.8 | 176 | 0 | 0 | 0 | 0.8558 | 0.211 | 2160 | API 5L / NACE SP0106 | Présence de dépôts de FeS
6848 | Acier carbone X70 | Eau de chaudière | Liquide | 173.1 | 40.8 | 978.91 | 2.33 | Eau démin. + inhibiteurs | 8.9 | 12 | 0 | 0 | 0.5 | 0.4911 | 0.0807 | 1440 | API 5L / ASTM G48 | Conditions simulées en autoclave
6849 | Acier galvanisé | Eau de refroidissement | Liquide | 34.1 | 183.2 | 977.86 | 6.27 | Eau douce + biocides | 7.3 | 304 | 0.04 | 0 | 7.68 | 0.3176 | 0.6352 | 17520 | ASTM A123 / NACE SP0106 | Inhibiteur de corrosion ajouté (50 ppm)
6850 | Fonte grise | Pétrole brut léger | Diphasique | 205 | 292.8 | 860.26 | 10.12 | Huile + eau produite + gaz | 5.7 | 5047 | 0.49 | 33 | 0.24 | 1.8147 | 0.8949 | 4320 | ASTM A48 / ISO 9226 | Corrosion uniforme dominante
6851 | Acier inoxydable 316L | Eau douce | Liquide | 27.2 | 5.9 | 968.46 | 6.27 | Faible minéralisation | 7.3 | 43 | 0.02 | 0 | 8.32 | 0.0355 | 0.0355 | 8760 | ASTM A240 / API 571 | Conditions simulées en autoclave
6852 | Fonte grise | Gaz naturel humide | Gaz | 89 | 264 | 0.86 | 10.18 | CH₄ + CO₂ + H₂S + H₂O | 4.8 | 165 | 11.88 | 984 | 0 | 1.3019 | 1.3019 | 8760 | ASTM A48 / ASTM G46 | Données terrain – pipeline offshore
6853 | Acier galvanisé | Eau de mer tropicale | Liquide | 153.6 | 321.6 | 1006.15 | 2.86 | NaCl 3.8% + ions minéraux | 6.8 | 31508 | 0.1 | 0 | 6.54 | 3.2344 | 0.7975 | 2160 | ASTM A123 / ASTM G1 | Fissuration par corrosion (HIC)
6854 | Acier inoxydable 316L | Eau de chaudière | Liquide | 196.3 | 293.3 | 991.01 | 0.85 | Eau démin. + inhibiteurs | 9.5 | 11 | 0 | 0 | 0.72 | 0.0723 | 0.0357 | 4320 | ASTM A240 / ASTM G1 | Fissuration par corrosion (HIC)
6855 | Acier carbone X70 | Eau de formation | Liquide | 83.3 | 171.9 | 1055.32 | 4.4 | NaCl + CaCl₂ + MgCl₂ | 5.2 | 169962 | 0.98 | 361 | 0.49 | 23.4408 | 0.4495 | 168 | API 5L / ASTM G1 | Test en boucle dynamique
6856 | Acier duplex 2205 | Eau de mer | Liquide | 144.8 | 271.8 | 1030.03 | 10.87 | NaCl 3.5% + Mg²⁺ + SO₄²⁻ | 8 | 31352 | 0.08 | 0 | 6.71 | 0.5094 | 0.5094 | 8760 | ASTM A789 / NACE MR0175 | Piqûration localisée observée
6857 | Acier faiblement allié | Fluide de process | Diphasique | 23.9 | 283.8 | 920.98 | 2.02 | Mélange industriel complexe | 6.5 | 2905 | 0.62 | 108 | 0.98 | 0.6389 | 0.0368 | 504 | ASTM A335 / ASTM G46 | Données terrain – pipeline offshore
6858 | Cuivre-Nickel 90/10 | Fluide de process | Diphasique | 96.5 | 191.1 | 915.99 | 8.76 | Mélange industriel complexe | 5.7 | 2449 | 1.84 | 142 | 1.21 | 0.2396 | 0.0092 | 336 | ASTM B111 / ISO 15156 | Environnement sour service H₂S
6859 | Acier galvanisé | Eau de mer tropicale | Liquide | 184 | 16.9 | 1047.11 | 8.69 | NaCl 3.8% + ions minéraux | 7.7 | 31751 | 0.09 | 0 | 8.5 | 3.1712 | 1.5639 | 4320 | ASTM A123 / EN 12502 | Présence de dépôts de FeS
6860 | Aluminium 5052 | Eau de formation | Liquide | 119 | 58.8 | 1092.6 | 2.33 | NaCl + CaCl₂ + MgCl₂ | 6 | 125900 | 0.4 | 322 | 0.56 | 7.0951 | 0.2721 | 336 | ASTM B209 / NACE MR0175 | Corrosion galvanique possible
6861 | Acier super duplex 2507 | Eau de chaudière | Liquide | 68.9 | 64.9 | 968.89 | 11.98 | Eau démin. + inhibiteurs | 10 | 8 | 0 | 0 | 0.29 | 0.0148 | 0.0296 | 17520 | ASTM A789 / ASTM G46 | Attaque intergranulaire
6862 | Hastelloy C-276 | Eau de formation H₂S | Liquide | 130.7 | 87.4 | 1035.22 | 0.53 | NaCl + H₂S + CO₂ | 5.1 | 139086 | 1.74 | 2630 | 0.12 | 0.4605 | 0.4605 | 8760 | ASTM B575 / EN 12502 | Données terrain – pipeline offshore
6863 | Acier carbone X65 | Fluide de process | Diphasique | 133.6 | 141.2 | 888.23 | 3.82 | Mélange industriel complexe | 6.2 | 2914 | 0.79 | 89 | 0.54 | 0.7767 | 0.7767 | 8760 | API 5L / NACE TM0177 | Écoulement turbulent – érosion-corrosion
6864 | Aluminium 5052 | Solution H₂SO₄ | Liquide | 142.1 | 243.9 | 1068.16 | 3.03 | H₂SO₄ 10% aq. | 1.6 | 207 | 0 | 0 | 0 | 0.3552 | 0.0876 | 2160 | ASTM B209 / ASTM G1 | Corrosion uniforme dominante
6865 | Acier super 13Cr | Condensat gazeux | Diphasique | 127.9 | 199.5 | 709.62 | 0.11 | HC légers C3-C8 + eau | 6.3 | 1783 | 0.52 | 23 | 0.27 | 0.1748 | 0.0144 | 720 | API 5CT / ASTM G1 | Corrosion par courant vagabond
6866 | Titane Grade 12 | Acide acétique | Liquide | 209.3 | 6 | 1018.02 | 3.78 | CH₃COOH 5% aq. | 3.4 | 225 | 0 | 0 | 0 | 0.0176 | 0.0029 | 1440 | ASTM B265 / ASTM G1 | Inhibiteur de corrosion ajouté (50 ppm)
6867 | Acier faiblement allié | Gaz naturel humide | Gaz | 65.6 | 116.5 | 0.85 | 4.11 | CH₄ + CO₂ + H₂S + H₂O | 5.8 | 169 | 12.15 | 766 | 0 | 0.7382 | 0.091 | 1080 | ASTM A335 / ISO 15156 | Revêtement anti-corrosion appliqué
6868 | Fonte grise | Acide acétique | Liquide | 50.3 | 292.2 | 1027.49 | 5.43 | CH₃COOH 5% aq. | 3.6 | 176 | 0 | 0 | 0 | 0.8699 | 0.0167 | 168 | ASTM A48 / ASTM G48 | Conditions simulées en autoclave
6869 | Acier inoxydable 316L | Pétrole brut lourd | Diphasique | 108.7 | 224.9 | 940.18 | 2.49 | Huile lourde + eau + sédiments | 5.8 | 6873 | 0.61 | 56 | 0.06 | 0.1501 | 0.0247 | 1440 | ASTM A240 / ISO 9226 | Inhibiteur filmogène efficace
6870 | Acier carbone X65 | Eau de mer tropicale | Liquide | 144.7 | 70.6 | 1027.46 | 7.79 | NaCl 3.8% + ions minéraux | 7.7 | 38874 | 0.09 | 0 | 8.74 | 8.1408 | 0.4684 | 504 | API 5L / NACE MR0175 | Film passif stable
6871 | Acier carbone X52 | Fluide de process | Diphasique | 84.5 | 202.4 | 910.11 | 5.81 | Mélange industriel complexe | 6.4 | 3245 | 1.13 | 68 | 1.26 | 1.0459 | 0.0201 | 168 | API 5L / ASTM G48 | Écoulement turbulent – érosion-corrosion
6872 | Acier super 13Cr | Fluide de process | Diphasique | 47.9 | 211.9 | 884.51 | 11.63 | Mélange industriel complexe | 5.7 | 3558 | 0.82 | 60 | 0.98 | 0.2618 | 0.01 | 336 | API 5CT / ASTM G48 | Attaque intergranulaire
6873 | Aluminium 5052 | Pétrole brut lourd | Diphasique | 85.9 | 146.6 | 937.48 | 2.81 | Huile lourde + eau + sédiments | 5.5 | 7738 | 0.64 | 68 | 0.12 | 0.4371 | 0.0359 | 720 | ASTM B209 / API 571 | Attaque intergranulaire
6874 | Acier galvanisé | Condensat gazeux | Diphasique | 43.4 | 98.8 | 704.17 | 7.76 | HC légers C3-C8 + eau | 6.6 | 2134 | 0.84 | 15 | 0.43 | 0.3013 | 0.0371 | 1080 | ASTM A123 / ISO 15156 | Biofilm détecté (MIC possible)
6875 | Acier carbone X70 | Solution acide HCl | Liquide | 165.2 | 296.9 | 1040.95 | 6.05 | HCl 5% aq. | 1.6 | 94 | 0 | 0 | 0 | 1.1554 | 0.0443 | 336 | API 5L / NACE TM0177 | Corrosion sous contrainte détectée (SSC)
6876 | Cuivre-Nickel 90/10 | Eau douce | Liquide | 53.2 | 260.8 | 1025.71 | 5.58 | Faible minéralisation | 7.2 | 46 | 0.01 | 0 | 8.49 | 0.113 | 0.226 | 17520 | ASTM B111 / ASTM G46 | Biofilm détecté (MIC possible)
6877 | Inconel 625 | Pétrole brut lourd | Diphasique | 184.9 | 127.8 | 941.6 | 5.91 | Huile lourde + eau + sédiments | 5.3 | 8441 | 0.84 | 76 | 0.12 | 0.0558 | 0.0021 | 336 | ASTM B443 / ASTM G1 | Corrosion galvanique possible
6878 | Acier carbone A106 | Eau de mer | Liquide | 55.3 | 158.8 | 1038.72 | 2.83 | NaCl 3.5% + Mg²⁺ + SO₄²⁻ | 7.4 | 39167 | 0.07 | 0 | 4.95 | 8.0338 | 16.0676 | 17520 | ASME B36.10 / ISO 15156 | Corrosion caverneuse sous joint
6879 | Acier super 13Cr | Gaz naturel humide | Gaz | 125.1 | 187.7 | 0.84 | 4.18 | CH₄ + CO₂ + H₂S + H₂O | 5.9 | 222 | 14.02 | 366 | 0 | 0.2456 | 0.1211 | 4320 | API 5CT / EN 12502 | Corrosion galvanique possible
6880 | Cuivre-Nickel 90/10 | Eau de formation H₂S | Liquide | 72.7 | 285.6 | 1077.69 | 5.67 | NaCl + H₂S + CO₂ | 4.2 | 116422 | 0.78 | 1504 | 0.09 | 4.3296 | 4.3296 | 8760 | ASTM B111 / NACE SP0106 | Corrosion galvanique possible
6881 | Acier carbone A106 | Eau douce | Liquide | 205.9 | 96.9 | 1026.31 | 0.22 | Faible minéralisation | 6.9 | 48 | 0.02 | 0 | 6.07 | 0.7781 | 0.064 | 720 | ASME B36.10 / EN 12502 | Corrosion caverneuse sous joint
6882 | Acier carbone X52 | CO₂ supercritique | Gaz | 198.5 | 333.1 | 810.28 | 1.34 | CO₂ pur > 99.5% | 3.6 | 42 | 179.16 | 0 | 0 | 7.4498 | 0.6123 | 720 | API 5L / NACE SP0106 | Inhibiteur filmogène efficace
6883 | Acier carbone X65 | Solution NaOH | Liquide | 152.1 | 186 | 1087.02 | 4.03 | NaOH 10% aq. | 13.3 | 51 | 0 | 0 | 0 | 0.3793 | 0.0624 | 1440 | API 5L / ASTM G1 | Données terrain – pipeline offshore
6884 | Acier galvanisé | Fluide de process | Diphasique | 85.6 | 40.6 | 885.35 | 5.49 | Mélange industriel complexe | 6.1 | 3135 | 1.46 | 134 | 1.32 | 0.5881 | 0.0113 | 168 | ASTM A123 / ASTM G46 | Conditions simulées en autoclave
6885 | Acier super 13Cr | Gaz naturel humide | Gaz | 43.9 | 279.7 | 0.85 | 7.74 | CH₄ + CO₂ + H₂S + H₂O | 6.7 | 163 | 6.52 | 839 | 0 | 0.1816 | 0.0448 | 2160 | API 5CT / ASTM G1 | Film passif stable
6886 | Titane Grade 2 | Pétrole brut léger | Diphasique | 125.5 | 338.4 | 853.99 | 2.07 | Huile + eau produite + gaz | 5.8 | 5290 | 0.46 | 77 | 0.21 | 0.026 | 0.026 | 8760 | ASTM B265 / ISO 9226 | Biofilm détecté (MIC possible)
6887 | Acier carbone X65 | Fluide de process | Diphasique | 198.7 | 37.7 | 909.85 | 10.53 | Mélange industriel complexe | 6 | 2875 | 0.71 | 159 | 0.88 | 1.1539 | 0.0664 | 504 | API 5L / ASTM G48 | Inhibiteur de corrosion ajouté (50 ppm)
6888 | Fonte grise | Gaz naturel humide | Gaz | 5.1 | 244.4 | 0.85 | 4.02 | CH₄ + CO₂ + H₂S + H₂O | 5.8 | 197 | 13.12 | 765 | 0 | 1.4015 | 2.803 | 17520 | ASTM A48 / NACE MR0175 | Corrosion sous contrainte détectée (SSC)
6889 | Acier inoxydable 316L | Gaz naturel sec | Gaz | 36.2 | 6.4 | 0.72 | 4.8 | CH₄ > 95% + traces | 6.1 | 84 | 3.1 | 5 | 0 | 0.0224 | 0.011 | 4320 | ASTM A240 / ISO 15156 | Film passif stable
6890 | Acier carbone X65 | Gaz naturel humide | Gaz | 183.6 | 127.7 | 0.87 | 11.28 | CH₄ + CO₂ + H₂S + H₂O | 6.1 | 231 | 8.36 | 546 | 0 | 0.9073 | 0.0746 | 720 | API 5L / ASTM G1 | Inhibiteur filmogène efficace
6891 | Fonte grise | Eau douce | Liquide | 180.2 | 10.5 | 1018.56 | 7.79 | Faible minéralisation | 7.2 | 40 | 0.02 | 0 | 5.26 | 0.9252 | 0.4563 | 4320 | ASTM A48 / ASTM G1 | Écoulement turbulent – érosion-corrosion
6892 | Acier super 13Cr | Eau de chaudière | Liquide | 106.1 | 167.6 | 1018.7 | 1.02 | Eau démin. + inhibiteurs | 9.3 | 9 | 0 | 0 | 0.41 | 0.1081 | 0.0178 | 1440 | API 5CT / NACE SP0106 | Dépôts calcaires protecteurs
6893 | Acier galvanisé | CO₂ supercritique | Gaz | 7.6 | 30.4 | 780.25 | 7.9 | CO₂ pur > 99.5% | 4.2 | 46 | 87.23 | 0 | 0 | 1.9881 | 3.9762 | 17520 | ASTM A123 / NACE TM0177 | Données terrain – pipeline offshore
6894 | Hastelloy C-276 | Boue de forage | Liquide | 49.6 | 31.9 | 1231.51 | 10.82 | Argile + baryte + additifs | 8.3 | 4448 | 0.15 | 90 | 2.59 | 0.0222 | 0.0018 | 720 | ASTM B575 / ASTM G1 | Attaque intergranulaire
6895 | Acier inoxydable 304 | Eau de chaudière | Liquide | 30.4 | 70.6 | 994.31 | 0.52 | Eau démin. + inhibiteurs | 9.7 | 9 | 0 | 0 | 0.36 | 0.012 | 0.0002 | 168 | ASTM A240 / NACE SP0106 | Inhibiteur filmogène efficace
6896 | Acier carbone X70 | Eau de mer tropicale | Liquide | 9.4 | 314.5 | 1047.88 | 3.5 | NaCl 3.8% + ions minéraux | 7.8 | 44494 | 0.04 | 0 | 3.93 | 6.4043 | 6.4043 | 8760 | API 5L / EN 12502 | Piqûration localisée observée
6897 | Inconel 825 | Pétrole brut lourd | Diphasique | 190.7 | 321.1 | 900.69 | 5.77 | Huile lourde + eau + sédiments | 5.3 | 6983 | 0.47 | 65 | 0.13 | 0.0781 | 0.0015 | 168 | ASTM B424 / ASTM G46 | Conditions simulées en autoclave
6898 | Fonte grise | CO₂ supercritique | Gaz | 141.1 | 278.4 | 822.37 | 7.78 | CO₂ pur > 99.5% | 3.8 | 47 | 141.86 | 0 | 0 | 7.9729 | 1.9659 | 2160 | ASTM A48 / API 571 | Inhibiteur de corrosion ajouté (50 ppm)
6899 | Titane Grade 2 | Eau de refroidissement | Liquide | 71.7 | 22.6 | 985.33 | 10.03 | Eau douce + biocides | 7.7 | 253 | 0.04 | 0 | 5.38 | 0.008 | 0.001 | 1080 | ASTM B265 / ISO 9226 | Dépôts calcaires protecteurs
6900 | Acier carbone X70 | Eau de refroidissement | Liquide | 110.7 | 23.5 | 1008.64 | 8.32 | Eau douce + biocides | 7.6 | 306 | 0.03 | 0 | 8.82 | 0.6069 | 0.0233 | 336 | API 5L / API 571 | Présence de dépôts de FeS
6901 | Acier carbone X65 | Solution NaOH | Liquide | 44.7 | 265 | 1140.99 | 7.93 | NaOH 10% aq. | 12.8 | 42 | 0 | 0 | 0 | 0.2743 | 0.0105 | 336 | API 5L / API 571 | Inhibiteur de corrosion ajouté (50 ppm)
6902 | Acier inoxydable 316L | Solution H₂SO₄ | Liquide | 60.3 | 32.4 | 1046.35 | 5.5 | H₂SO₄ 10% aq. | 0.9 | 188 | 0 | 0 | 0 | 0.0964 | 0.0475 | 4320 | ASTM A240 / NACE MR0175 | Corrosion caverneuse sous joint
6903 | Acier inoxydable 304 | Pétrole brut léger | Diphasique | 45.5 | 287 | 833.48 | 8.16 | Huile + eau produite + gaz | 6.4 | 4261 | 0.17 | 44 | 0.11 | 0.1029 | 0.1029 | 8760 | ASTM A240 / API 571 | Biofilm détecté (MIC possible)
6904 | Titane Grade 12 | Gaz naturel sec | Gaz | 209.5 | 99.5 | 0.73 | 3.74 | CH₄ > 95% + traces | 6.8 | 104 | 1.41 | 6 | 0 | 0.0089 | 0.0003 | 336 | ASTM B265 / NACE SP0106 | Dépôts calcaires protecteurs
6905 | Aluminium 5052 | Solution acide HCl | Liquide | 30.7 | 161 | 1014.22 | 5.54 | HCl 5% aq. | 2.2 | 112 | 0 | 0 | 0 | 0.2134 | 0.1052 | 4320 | ASTM B209 / ISO 9226 | Revêtement anti-corrosion appliqué
6906 | Acier duplex 2205 | Gaz acide (sour) | Gaz | 62 | 196.2 | 0.87 | 8.99 | CH₄ + H₂S > 1000 ppm | 4.5 | 265 | 8.38 | 4395 | 0 | 0.1435 | 0.0236 | 1440 | ASTM A789 / EN 12502 | Attaque intergranulaire
6907 | Inconel 825 | Eau de mer | Liquide | 169.5 | 233.8 | 1041.02 | 1.66 | NaCl 3.5% + Mg²⁺ + SO₄²⁻ | 7.8 | 33728 | 0.03 | 0 | 7.7 | 0.296 | 0.296 | 8760 | ASTM B424 / NACE TM0177 | Piqûration localisée observée
6908 | Acier inoxydable 316L | Eau de mer tropicale | Liquide | 60.9 | 325.6 | 1053.82 | 4.9 | NaCl 3.8% + ions minéraux | 6.7 | 33377 | 0.09 | 0 | 9.71 | 0.649 | 0.0373 | 504 | ASTM A240 / NACE MR0175 | Données terrain – pipeline offshore
6909 | Titane Grade 2 | Solution acide HCl | Liquide | 96.6 | 93.1 | 1003.34 | 0.87 | HCl 5% aq. | 1.9 | 118 | 0 | 0 | 0 | 0.0145 | 0.0024 | 1440 | ASTM B265 / API 571 | Corrosion caverneuse sous joint
6910 | Titane Grade 12 | Gaz naturel humide | Gaz | 118.7 | 248.7 | 0.83 | 2.68 | CH₄ + CO₂ + H₂S + H₂O | 5.7 | 175 | 5.46 | 826 | 0 | 0.0172 | 0.0085 | 4320 | ASTM B265 / ISO 15156 | Inhibiteur filmogène efficace
6911 | Acier super 13Cr | Gaz naturel sec | Gaz | 170.1 | 234 | 0.73 | 8.9 | CH₄ > 95% + traces | 6.6 | 102 | 2.35 | 10 | 0 | 0.1121 | 0.2242 | 17520 | API 5CT / EN 12502 | Film passif stable
6912 | Acier inoxydable 304 | Eau douce | Liquide | 192.4 | 97.5 | 977.67 | 4.57 | Faible minéralisation | 7.5 | 58 | 0.01 | 0 | 9.39 | 0.084 | 0.0048 | 504 | ASTM A240 / NACE MR0175 | Conditions simulées en autoclave
6913 | Acier 13Cr | Condensat gazeux | Diphasique | 133.7 | 155.3 | 728.17 | 8.34 | HC légers C3-C8 + eau | 6 | 2235 | 1.04 | 38 | 0.44 | 0.355 | 0.0875 | 2160 | API 5CT / EN 12502 | Données terrain – pipeline offshore
6914 | Acier inoxydable 316L | Eau de formation H₂S | Liquide | 79 | 91.3 | 1065.25 | 10.64 | NaCl + H₂S + CO₂ | 5.4 | 138320 | 2.26 | 1542 | 0.1 | 2.6558 | 0.2183 | 720 | ASTM A240 / NACE MR0175 | Présence de dépôts de FeS
6915 | Acier inoxydable 316L | Solution acide HCl | Liquide | 118.2 | 24.4 | 1011.63 | 7.85 | HCl 5% aq. | 1.7 | 81 | 0 | 0 | 0 | 0.1028 | 0.0507 | 4320 | ASTM A240 / ASTM G1 | Attaque intergranulaire
6916 | Aluminium 5052 | Eau de mer | Liquide | 32.7 | 45.6 | 1003 | 5.99 | NaCl 3.5% + Mg²⁺ + SO₄²⁻ | 7.6 | 36460 | 0.03 | 0 | 4.33 | 1.9722 | 0.0756 | 336 | ASTM B209 / ASTM G48 | Présence de dépôts de FeS
6917 | Acier carbone X52 | Gaz naturel sec | Gaz | 92.2 | 227.9 | 0.71 | 1.55 | CH₄ > 95% + traces | 6.3 | 115 | 3.31 | 7 | 0 | 0.4434 | 0.0547 | 1080 | API 5L / API 571 | Conditions simulées en autoclave
6918 | Acier galvanisé | Condensat gazeux | Diphasique | 203.8 | 218 | 722.52 | 9.79 | HC légers C3-C8 + eau | 6.2 | 2329 | 0.74 | 11 | 0.51 | 0.7371 | 0.3635 | 4320 | ASTM A123 / ASTM G48 | Présence de dépôts de FeS
6919 | Titane Grade 12 | Pétrole brut lourd | Diphasique | 43 | 2.2 | 912.56 | 9.81 | Huile lourde + eau + sédiments | 5 | 9299 | 0.4 | 129 | 0.05 | 0.0391 | 0.0032 | 720 | ASTM B265 / ISO 15156 | Piqûration localisée observée
6920 | Titane Grade 2 | Gaz naturel sec | Gaz | 174.2 | 77.5 | 0.73 | 7.52 | CH₄ > 95% + traces | 7 | 113 | 3.38 | 11 | 0 | 0.0084 | 0.0168 | 17520 | ASTM B265 / NACE MR0175 | Revêtement anti-corrosion appliqué
6921 | Acier inoxydable 304 | Pétrole brut lourd | Diphasique | 161.2 | 245.6 | 898.95 | 8.81 | Huile lourde + eau + sédiments | 5.5 | 7521 | 0.62 | 181 | 0.1 | 0.2423 | 0.0597 | 2160 | ASTM A240 / NACE SP0106 | Test en boucle dynamique
6922 | Titane Grade 2 | Pétrole brut léger | Diphasique | 164.1 | 348 | 853.56 | 7.74 | Huile + eau produite + gaz | 6.3 | 5205 | 0.52 | 76 | 0.29 | 0.0308 | 0.0051 | 1440 | ASTM B265 / ASTM G1 | Corrosion galvanique possible
6923 | Acier super duplex 2507 | Eau de chaudière | Liquide | 48.1 | 133.7 | 972.28 | 4.52 | Eau démin. + inhibiteurs | 9.5 | 11 | 0 | 0 | 0.44 | 0.0118 | 0.0015 | 1080 | ASTM A789 / NACE SP0106 | Données terrain – pipeline offshore
6924 | Inconel 625 | Eau douce | Liquide | 12.8 | 146.3 | 1001.24 | 8.03 | Faible minéralisation | 7.5 | 47 | 0.01 | 0 | 4.7 | 0.0105 | 0.0017 | 1440 | ASTM B443 / NACE MR0175 | Corrosion uniforme dominante
6925 | Acier carbone X70 | Condensat gazeux | Diphasique | 174.1 | 212.4 | 722.43 | 2.03 | HC légers C3-C8 + eau | 5.8 | 2154 | 0.47 | 20 | 0.75 | 0.8218 | 0.0473 | 504 | API 5L / ISO 9226 | Corrosion par courant vagabond
6926 | Cuivre-Nickel 90/10 | Gaz naturel humide | Gaz | 139.2 | 259.2 | 0.86 | 8.13 | CH₄ + CO₂ + H₂S + H₂O | 4.7 | 193 | 9.77 | 461 | 0 | 0.2379 | 0.0046 | 168 | ASTM B111 / ISO 9226 | Film passif stable
6927 | Acier carbone X65 | Gaz naturel humide | Gaz | 96.6 | 152.8 | 0.86 | 0.37 | CH₄ + CO₂ + H₂S + H₂O | 5.5 | 184 | 6.93 | 668 | 0 | 0.6766 | 0.0556 | 720 | API 5L / NACE SP0106 | Film passif stable
6928 | Acier super 13Cr | Eau de mer | Liquide | 50.8 | 37.9 | 1014.8 | 8.29 | NaCl 3.5% + Mg²⁺ + SO₄²⁻ | 7.8 | 32978 | 0.06 | 0 | 5.92 | 1.3227 | 0.0507 | 336 | API 5CT / ASTM G1 | Corrosion caverneuse sous joint
6929 | Acier inoxydable 316L | Gaz naturel sec | Gaz | 195.5 | 278.5 | 0.7 | 10.15 | CH₄ > 95% + traces | 6.2 | 100 | 3.6 | 19 | 0 | 0.0554 | 0.0554 | 8760 | ASTM A240 / NACE SP0106 | Corrosion galvanique possible
6930 | Aluminium 5052 | Gaz acide (sour) | Gaz | 41 | 240 | 0.88 | 11.21 | CH₄ + H₂S > 1000 ppm | 4.6 | 269 | 3.2 | 5752 | 0 | 0.598 | 0.0115 | 168 | ASTM B209 / API 571 | Dépôts calcaires protecteurs
6931 | Acier 13Cr | Eau de chaudière | Liquide | 119.7 | 263.4 | 1023.69 | 6.37 | Eau démin. + inhibiteurs | 9.4 | 11 | 0 | 0 | 0.71 | 0.2197 | 0.4394 | 17520 | API 5CT / EN 12502 | Attaque intergranulaire
6932 | Inconel 625 | Fluide de process | Diphasique | 56.5 | 310 | 899.17 | 11.95 | Mélange industriel complexe | 6.3 | 2443 | 0.74 | 82 | 0.82 | 0.0318 | 0.0012 | 336 | ASTM B443 / ASTM G46 | Corrosion par courant vagabond
6933 | Acier 13Cr | Gaz acide (sour) | Gaz | 29.9 | 4 | 0.92 | 3.49 | CH₄ + H₂S > 1000 ppm | 4 | 281 | 7.81 | 5714 | 0 | 0.7201 | 0.7201 | 8760 | API 5CT / ASTM G46 | Données terrain – pipeline offshore
6934 | Acier 13Cr | Eau de chaudière | Liquide | 47.9 | 195.7 | 972.92 | 5.68 | Eau démin. + inhibiteurs | 9.9 | 12 | 0 | 0 | 0.37 | 0.0886 | 0.0437 | 4320 | API 5CT / ASTM G1 | Présence de dépôts de FeS
6935 | Hastelloy C-276 | Eau de chaudière | Liquide | 6.5 | 156.3 | 990.78 | 3.69 | Eau démin. + inhibiteurs | 9.4 | 10 | 0 | 0 | 0.32 | 0.0034 | 0.0001 | 336 | ASTM B575 / ASTM G46 | Inhibiteur filmogène efficace
6936 | Acier duplex 2205 | Pétrole brut léger | Diphasique | 47.1 | 121.8 | 825.82 | 5.27 | Huile + eau produite + gaz | 5.8 | 5389 | 0.28 | 65 | 0.29 | 0.0741 | 0.1482 | 17520 | ASTM A789 / NACE MR0175 | Inhibiteur filmogène efficace
6937 | Inconel 825 | Eau de mer | Liquide | 105.5 | 139.5 | 1039.82 | 8.76 | NaCl 3.5% + Mg²⁺ + SO₄²⁻ | 8 | 32988 | 0.03 | 0 | 11.26 | 0.2241 | 0.0368 | 1440 | ASTM B424 / API 571 | Corrosion galvanique possible
6938 | Acier carbone X70 | Fluide de process | Diphasique | 133.8 | 266.7 | 915.36 | 6.43 | Mélange industriel complexe | 5.8 | 3062 | 0.91 | 197 | 0.54 | 1.2346 | 0.071 | 504 | API 5L / ASTM G1 | Fissuration par corrosion (HIC)
6939 | Aluminium 5052 | Gaz acide (sour) | Gaz | 108.2 | 269.5 | 0.92 | 4.56 | CH₄ + H₂S > 1000 ppm | 4.6 | 264 | 5.08 | 5275 | 0 | 0.6394 | 0.6394 | 8760 | ASTM B209 / ASTM G48 | Corrosion par courant vagabond
6940 | Acier super 13Cr | Eau de formation | Liquide | 95.1 | 74.5 | 1099.91 | 7.14 | NaCl + CaCl₂ + MgCl₂ | 6 | 164666 | 0.42 | 191 | 0.47 | 7.5351 | 0.1445 | 168 | API 5CT / NACE MR0175 | Corrosion galvanique possible
6941 | Titane Grade 2 | Fluide de process | Diphasique | 200.6 | 128.1 | 887.81 | 1.81 | Mélange industriel complexe | 5.8 | 2989 | 1.44 | 60 | 0.59 | 0.0234 | 0.0009 | 336 | ASTM B265 / ASTM G48 | Corrosion galvanique possible
6942 | Acier inoxydable 304 | Eau douce | Liquide | 141.3 | 96.2 | 1016.19 | 3.04 | Faible minéralisation | 6.9 | 42 | 0.02 | 0 | 11.76 | 0.0984 | 0.0984 | 8760 | ASTM A240 / ISO 15156 | Test en boucle dynamique
6943 | Aluminium 5052 | Boue de forage | Liquide | 88.5 | 26.7 | 1184.22 | 7.06 | Argile + baryte + additifs | 8.2 | 5104 | 0.13 | 94 | 2.67 | 0.3779 | 0.0466 | 1080 | ASTM B209 / ISO 9226 | Corrosion caverneuse sous joint
6944 | Acier duplex 2205 | Acide acétique | Liquide | 125.9 | 219 | 1003.61 | 8.96 | CH₃COOH 5% aq. | 3.3 | 213 | 0 | 0 | 0 | 0.0712 | 0.0712 | 8760 | ASTM A789 / EN 12502 | Inhibiteur filmogène efficace
6945 | Acier galvanisé | Eau douce | Liquide | 189.2 | 169.7 | 1016.55 | 10.3 | Faible minéralisation | 7.6 | 47 | 0.01 | 0 | 11.29 | 0.4977 | 0.2454 | 4320 | ASTM A123 / ASTM G48 | Corrosion sous contrainte détectée (SSC)
6946 | Acier faiblement allié | Eau de mer | Liquide | 187.3 | 199.7 | 995.7 | 0.17 | NaCl 3.5% + Mg²⁺ + SO₄²⁻ | 8 | 32068 | 0.04 | 0 | 11.41 | 4.7423 | 0.0909 | 168 | ASTM A335 / ISO 9226 | Revêtement anti-corrosion appliqué
6947 | Inconel 625 | CO₂ supercritique | Gaz | 144.5 | 268.4 | 805.56 | 10.76 | CO₂ pur > 99.5% | 3.9 | 51 | 164.72 | 0 | 0 | 0.2246 | 0.0185 | 720 | ASTM B443 / NACE MR0175 | Corrosion uniforme dominante
6948 | Hastelloy C-276 | Boue de forage | Liquide | 182.6 | 258.5 | 1190.27 | 1.72 | Argile + baryte + additifs | 7.5 | 5947 | 0.17 | 38 | 1.76 | 0.036 | 0.036 | 8760 | ASTM B575 / ISO 9226 | Corrosion sous contrainte détectée (SSC)
6949 | Acier carbone X65 | Eau de formation H₂S | Liquide | 104.4 | 322 | 1042.62 | 3.25 | NaCl + H₂S + CO₂ | 4.6 | 129694 | 1.29 | 1466 | 0.11 | 17.9525 | 35.905 | 17520 | API 5L / NACE TM0177 | Corrosion par courant vagabond
6950 | Acier 13Cr | Pétrole brut lourd | Diphasique | 196.1 | 228.6 | 919.59 | 5.11 | Huile lourde + eau + sédiments | 5.4 | 8917 | 0.73 | 179 | 0.08 | 0.7861 | 0.7861 | 8760 | API 5CT / ASTM G48 | Écoulement turbulent – érosion-corrosion
6951 | Acier inoxydable 316L | Fluide de process | Diphasique | 166.7 | 260.7 | 898.62 | 11.43 | Mélange industriel complexe | 6.6 | 2886 | 0.91 | 172 | 0.65 | 0.1214 | 0.015 | 1080 | ASTM A240 / ASTM G46 | Conditions simulées en autoclave
6952 | Acier carbone X70 | Gaz acide (sour) | Gaz | 161.7 | 318.3 | 0.93 | 4.02 | CH₄ + H₂S > 1000 ppm | 4.8 | 260 | 8.18 | 1502 | 0 | 0.9263 | 0.1523 | 1440 | API 5L / NACE MR0175 | Corrosion sous contrainte détectée (SSC)
6953 | Acier galvanisé | Eau de formation | Liquide | 174.4 | 191.9 | 1057.2 | 0.66 | NaCl + CaCl₂ + MgCl₂ | 6.1 | 163960 | 0.95 | 356 | 0.43 | 16.9363 | 1.392 | 720 | ASTM A123 / EN 12502 | Dépôts calcaires protecteurs
6954 | Fonte grise | Boue de forage | Liquide | 190.9 | 254.7 | 1185.88 | 2.95 | Argile + baryte + additifs | 8.4 | 5588 | 0.06 | 30 | 1.91 | 2.4008 | 4.8016 | 17520 | ASTM A48 / ASTM G1 | Biofilm détecté (MIC possible)
6955 | Acier inoxydable 304 | Condensat gazeux | Diphasique | 162.4 | 105.5 | 700.26 | 0.77 | HC légers C3-C8 + eau | 6.5 | 2255 | 1.2 | 15 | 0.52 | 0.1037 | 0.0256 | 2160 | ASTM A240 / EN 12502 | Corrosion sous contrainte détectée (SSC)
6956 | Inconel 825 | Gaz naturel sec | Gaz | 21.2 | 346.8 | 0.71 | 9.44 | CH₄ > 95% + traces | 5.9 | 113 | 3.83 | 6 | 0 | 0.0143 | 0.0143 | 8760 | ASTM B424 / NACE SP0106 | Inhibiteur filmogène efficace
6957 | Acier carbone X52 | Eau de formation H₂S | Liquide | 156 | 217.7 | 1051.27 | 1.03 | NaCl + H₂S + CO₂ | 4.9 | 102119 | 0.77 | 1636 | 0.05 | 18.0488 | 1.0384 | 504 | API 5L / NACE TM0177 | Données terrain – pipeline offshore
6958 | Acier carbone X65 | Solution acide HCl | Liquide | 133.8 | 222.5 | 1019.61 | 2.03 | HCl 5% aq. | 1.9 | 84 | 0 | 0 | 0 | 0.84 | 0.0161 | 168 | API 5L / NACE TM0177 | Film passif stable
6959 | Acier 13Cr | Pétrole brut léger | Diphasique | 27.9 | 319.6 | 875.27 | 1.29 | Huile + eau produite + gaz | 5.5 | 5013 | 0.35 | 27 | 0.15 | 0.42 | 0.0518 | 1080 | API 5CT / EN 12502 | Environnement sour service H₂S
6960 | Acier super 13Cr | Eau de chaudière | Liquide | 157.5 | 185.5 | 1006.28 | 8.35 | Eau démin. + inhibiteurs | 9.9 | 9 | 0 | 0 | 0.5 | 0.1567 | 0.1567 | 8760 | API 5CT / ISO 9226 | Écoulement turbulent – érosion-corrosion
6961 | Acier carbone X70 | Pétrole brut lourd | Diphasique | 167.1 | 249.2 | 900.9 | 8.84 | Huile lourde + eau + sédiments | 6 | 8986 | 0.52 | 51 | 0.13 | 1.462 | 1.462 | 8760 | API 5L / ASTM G46 | Inhibiteur de corrosion ajouté (50 ppm)
6962 | Inconel 825 | Eau de formation | Liquide | 43.9 | 289.8 | 1108.11 | 1.95 | NaCl + CaCl₂ + MgCl₂ | 5.2 | 128917 | 0.51 | 131 | 0.71 | 0.706 | 0.087 | 1080 | ASTM B424 / ASTM G1 | Données terrain – pipeline offshore
6963 | Fonte grise | Eau de chaudière | Liquide | 58.3 | 188.7 | 1007.08 | 6.48 | Eau démin. + inhibiteurs | 9.4 | 11 | 0 | 0 | 0.29 | 0.3432 | 0.3432 | 8760 | ASTM A48 / NACE SP0106 | Corrosion galvanique possible
6964 | Acier duplex 2205 | Condensat gazeux | Diphasique | 170.1 | 348.1 | 719.63 | 8.02 | HC légers C3-C8 + eau | 6.4 | 1988 | 1.26 | 27 | 0.52 | 0.0953 | 0.0953 | 8760 | ASTM A789 / NACE SP0106 | Corrosion sous contrainte détectée (SSC)
6965 | Acier super 13Cr | Solution NaOH | Liquide | 191 | 133.4 | 1085.71 | 5.63 | NaOH 10% aq. | 13.2 | 59 | 0 | 0 | 0 | 0.1018 | 0.0059 | 504 | API 5CT / ASTM G46 | Corrosion galvanique possible
6966 | Acier duplex 2205 | Fluide de process | Diphasique | 158.8 | 307.3 | 916.73 | 11.86 | Mélange industriel complexe | 6.1 | 2707 | 0.63 | 194 | 1.18 | 0.0917 | 0.0917 | 8760 | ASTM A789 / ASTM G1 | Conditions simulées en autoclave
6967 | Acier duplex 2205 | Condensat gazeux | Diphasique | 203.1 | 223.1 | 712.97 | 9.7 | HC légers C3-C8 + eau | 6.1 | 2045 | 0.91 | 18 | 0.4 | 0.0859 | 0.0106 | 1080 | ASTM A789 / EN 12502 | Écoulement turbulent – érosion-corrosion
6968 | Acier galvanisé | CO₂ supercritique | Gaz | 122.1 | 74.3 | 778.33 | 9.54 | CO₂ pur > 99.5% | 2.9 | 56 | 134.05 | 0 | 0 | 2.9006 | 0.1113 | 336 | ASTM A123 / ASTM G1 | Film passif stable
6969 | Acier carbone A106 | Eau de formation | Liquide | 205.1 | 185.8 | 1065.66 | 7.23 | NaCl + CaCl₂ + MgCl₂ | 5.3 | 145719 | 0.93 | 375 | 0.27 | 25.1208 | 0.9635 | 336 | ASME B36.10 / ISO 9226 | Corrosion galvanique possible
6970 | Acier inoxydable 316L | Eau de formation | Liquide | 47.9 | 253.5 | 1073.13 | 2.09 | NaCl + CaCl₂ + MgCl₂ | 5.9 | 169348 | 0.73 | 159 | 0.6 | 2.9867 | 0.2455 | 720 | ASTM A240 / EN 12502 | Écoulement turbulent – érosion-corrosion
6971 | Acier carbone A106 | CO₂ supercritique | Gaz | 154.3 | 52 | 817.49 | 10.08 | CO₂ pur > 99.5% | 2.9 | 53 | 51 | 0 | 0 | 2.5782 | 0.1483 | 504 | ASME B36.10 / NACE SP0106 | Corrosion par courant vagabond
6972 | Acier duplex 2205 | Solution NaOH | Liquide | 146.6 | 189.5 | 1125.74 | 4.62 | NaOH 10% aq. | 13 | 50 | 0 | 0 | 0 | 0.029 | 0.0036 | 1080 | ASTM A789 / ISO 9226 | Test en boucle dynamique
6973 | Inconel 625 | CO₂ supercritique | Gaz | 46.8 | 62.5 | 811.58 | 10.08 | CO₂ pur > 99.5% | 3 | 49 | 191.73 | 0 | 0 | 0.2177 | 0.0358 | 1440 | ASTM B443 / NACE TM0177 | Corrosion caverneuse sous joint
6974 | Acier 13Cr | CO₂ supercritique | Gaz | 59.8 | 204.2 | 812.84 | 11.18 | CO₂ pur > 99.5% | 3.5 | 58 | 159.6 | 0 | 0 | 2.74 | 0.6756 | 2160 | API 5CT / ISO 9226 | Biofilm détecté (MIC possible)
6975 | Acier 13Cr | Gaz naturel humide | Gaz | 29.5 | 71.3 | 0.86 | 8.98 | CH₄ + CO₂ + H₂S + H₂O | 6.4 | 164 | 12.37 | 312 | 0 | 0.2678 | 0.044 | 1440 | API 5CT / NACE MR0175 | Revêtement anti-corrosion appliqué
6976 | Aluminium 5052 | Pétrole brut lourd | Diphasique | 157.5 | 196.8 | 901.13 | 9.51 | Huile lourde + eau + sédiments | 5.7 | 9471 | 0.48 | 162 | 0.06 | 0.4934 | 0.0284 | 504 | ASTM B209 / ASTM G48 | Corrosion sous contrainte détectée (SSC)
6977 | Acier 13Cr | Eau de formation H₂S | Liquide | 88.4 | 271.3 | 1071.77 | 1.38 | NaCl + H₂S + CO₂ | 5 | 137665 | 1.06 | 1993 | 0.12 | 7.6592 | 0.4407 | 504 | API 5CT / NACE TM0177 | Test en boucle dynamique
6978 | Titane Grade 2 | Condensat gazeux | Diphasique | 69.2 | 347.4 | 741.08 | 10.55 | HC légers C3-C8 + eau | 5.7 | 1790 | 1.36 | 26 | 0.51 | 0.0141 | 0.007 | 4320 | ASTM B265 / ISO 15156 | Film passif stable
6979 | Acier duplex 2205 | Solution acide HCl | Liquide | 133.9 | 20.2 | 1024.66 | 7.93 | HCl 5% aq. | 0.8 | 111 | 0 | 0 | 0 | 0.0848 | 0.0033 | 336 | ASTM A789 / ASTM G46 | Présence de dépôts de FeS
6980 | Titane Grade 2 | Eau douce | Liquide | 7 | 139.7 | 1008.69 | 4.14 | Faible minéralisation | 6.4 | 50 | 0.02 | 0 | 11.2 | 0.0102 | 0.0025 | 2160 | ASTM B265 / ASTM G48 | Corrosion sous contrainte détectée (SSC)
6981 | Acier faiblement allié | Gaz naturel sec | Gaz | 20.2 | 310.9 | 0.71 | 0.81 | CH₄ > 95% + traces | 7.4 | 100 | 2.59 | 6 | 0 | 0.2311 | 0.057 | 2160 | ASTM A335 / ASTM G46 | Environnement sour service H₂S
6982 | Inconel 625 | Eau de formation H₂S | Liquide | 188.1 | 297.3 | 1076.47 | 0.86 | NaCl + H₂S + CO₂ | 4.5 | 97412 | 1.81 | 2479 | 0.1 | 0.5879 | 0.0113 | 168 | ASTM B443 / NACE TM0177 | Film passif stable
6983 | Acier super 13Cr | Acide acétique | Liquide | 175.8 | 218.9 | 1031.04 | 8.5 | CH₃COOH 5% aq. | 3.6 | 198 | 0 | 0 | 0 | 0.2332 | 0.4664 | 17520 | API 5CT / ASTM G48 | Conditions simulées en autoclave
6984 | Acier super 13Cr | Gaz naturel humide | Gaz | 187.5 | 116.8 | 0.84 | 3.19 | CH₄ + CO₂ + H₂S + H₂O | 5.4 | 225 | 12.47 | 372 | 0 | 0.2417 | 0.0397 | 1440 | API 5CT / EN 12502 | Environnement sour service H₂S
6985 | Cuivre-Nickel 90/10 | Gaz naturel humide | Gaz | 86.9 | 97.7 | 0.85 | 0.92 | CH₄ + CO₂ + H₂S + H₂O | 5.7 | 212 | 5.51 | 440 | 0 | 0.1122 | 0.0022 | 168 | ASTM B111 / ISO 9226 | Écoulement turbulent – érosion-corrosion
6986 | Acier carbone A106 | Solution NaOH | Liquide | 155 | 279.3 | 1134.35 | 9.2 | NaOH 10% aq. | 12.8 | 56 | 0 | 0 | 0 | 0.6233 | 0.1537 | 2160 | ASME B36.10 / ISO 15156 | Film passif stable
6987 | Acier faiblement allié | Eau de formation H₂S | Liquide | 39.4 | 235.8 | 1034.65 | 5.84 | NaCl + H₂S + CO₂ | 5 | 130699 | 0.94 | 1228 | 0.07 | 22.0237 | 1.2671 | 504 | ASTM A335 / NACE SP0106 | Biofilm détecté (MIC possible)
6988 | Acier 13Cr | Eau de chaudière | Liquide | 29.3 | 190.9 | 1014.13 | 0.06 | Eau démin. + inhibiteurs | 10 | 12 | 0 | 0 | 0.29 | 0.0469 | 0.0009 | 168 | API 5CT / API 571 | Inhibiteur filmogène efficace
6989 | Inconel 625 | Gaz acide (sour) | Gaz | 150.7 | 196.6 | 0.91 | 0.31 | CH₄ + H₂S > 1000 ppm | 4.4 | 310 | 5.98 | 4219 | 0 | 0.0414 | 0.0102 | 2160 | ASTM B443 / API 571 | Dépôts calcaires protecteurs
6990 | Acier carbone X65 | Condensat gazeux | Diphasique | 92.6 | 317.9 | 712.31 | 2.83 | HC légers C3-C8 + eau | 5.5 | 1992 | 0.81 | 16 | 0.36 | 0.6964 | 0.1145 | 1440 | API 5L / ASTM G1 | Test en boucle dynamique
6991 | Acier duplex 2205 | Gaz naturel humide | Gaz | 119.8 | 112.8 | 0.83 | 11.48 | CH₄ + CO₂ + H₂S + H₂O | 5.6 | 212 | 4.67 | 736 | 0 | 0.0606 | 0.005 | 720 | ASTM A789 / ASTM G48 | Dépôts calcaires protecteurs
6992 | Acier inoxydable 316L | Eau de refroidissement | Liquide | 45.6 | 62.8 | 1006.01 | 6.87 | Eau douce + biocides | 7.9 | 294 | 0.04 | 0 | 3.97 | 0.0426 | 0.0016 | 336 | ASTM A240 / ASTM G46 | Fissuration par corrosion (HIC)
6993 | Acier faiblement allié | Acide acétique | Liquide | 46.9 | 88.9 | 1028.68 | 4.62 | CH₃COOH 5% aq. | 4 | 173 | 0 | 0 | 0 | 0.4725 | 0.0091 | 168 | ASTM A335 / EN 12502 | Biofilm détecté (MIC possible)
6994 | Acier inoxydable 304 | Eau de refroidissement | Liquide | 189.1 | 173.3 | 1000.57 | 5.73 | Eau douce + biocides | 7.8 | 345 | 0.01 | 0 | 7.55 | 0.108 | 0.0041 | 336 | ASTM A240 / NACE TM0177 | Corrosion par courant vagabond
6995 | Acier carbone X70 | Solution H₂SO₄ | Liquide | 116 | 168.6 | 1077.77 | 4.59 | H₂SO₄ 10% aq. | 1.8 | 170 | 0 | 0 | 0 | 0.933 | 0.0537 | 504 | API 5L / ASTM G48 | Conditions simulées en autoclave
6996 | Cuivre-Nickel 90/10 | Acide acétique | Liquide | 166 | 84.7 | 1005.08 | 7.84 | CH₃COOH 5% aq. | 3.8 | 208 | 0 | 0 | 0 | 0.1729 | 0.0099 | 504 | ASTM B111 / ISO 9226 | Attaque intergranulaire
6997 | Acier super 13Cr | Acide acétique | Liquide | 30.1 | 11.6 | 989.89 | 1.65 | CH₃COOH 5% aq. | 4.3 | 232 | 0 | 0 | 0 | 0.0818 | 0.0818 | 8760 | API 5CT / NACE TM0177 | Environnement sour service H₂S
6998 | Titane Grade 2 | Solution H₂SO₄ | Liquide | 9.5 | 31.6 | 1085.69 | 3.29 | H₂SO₄ 10% aq. | 1.6 | 197 | 0 | 0 | 0 | 0.0125 | 0.001 | 720 | ASTM B265 / NACE MR0175 | Biofilm détecté (MIC possible)
6999 | Inconel 625 | Pétrole brut léger | Diphasique | 177.4 | 240.1 | 845.6 | 10.98 | Huile + eau produite + gaz | 5.9 | 5370 | 0.56 | 68 | 0.13 | 0.0455 | 0.0075 | 1440 | ASTM B443 / ISO 9226 | Test en boucle dynamique
7000 | Acier carbone X70 | Pétrole brut lourd | Diphasique | 180.8 | 260.8 | 917.58 | 11.9 | Huile lourde + eau + sédiments | 4.9 | 7408 | 0.25 | 160 | 0.14 | 2.1154 | 0.0406 | 168 | API 5L / ASTM G48 | Corrosion caverneuse sous joint
7001 | Acier 13Cr | Eau de refroidissement | Liquide | 195.2 | 29 | 981.84 | 1.81 | Eau douce + biocides | 7.4 | 266 | 0.04 | 0 | 3.85 | 0.2238 | 0.0184 | 720 | API 5CT / NACE TM0177 | Corrosion uniforme dominante
7002 | Acier carbone X65 | Pétrole brut lourd | Diphasique | 87.9 | 4.3 | 911.47 | 6 | Huile lourde + eau + sédiments | 5 | 7737 | 0.59 | 183 | 0.09 | 1.3415 | 0.6616 | 4320 | API 5L / NACE MR0175 | Corrosion sous contrainte détectée (SSC)
7003 | Acier inoxydable 304 | Fluide de process | Diphasique | 133.8 | 287.4 | 884.41 | 1.65 | Mélange industriel complexe | 5.8 | 3384 | 1.25 | 110 | 0.83 | 0.1657 | 0.0064 | 336 | ASTM A240 / API 571 | Corrosion par courant vagabond
7004 | Fonte grise | Pétrole brut lourd | Diphasique | 107.7 | 217.5 | 906.67 | 7.57 | Huile lourde + eau + sédiments | 6.1 | 8656 | 0.83 | 158 | 0.07 | 1.919 | 0.0736 | 336 | ASTM A48 / NACE SP0106 | Présence de dépôts de FeS
7005 | Acier carbone X70 | Eau de formation H₂S | Liquide | 167.3 | 157.4 | 1063.7 | 9.67 | NaCl + H₂S + CO₂ | 4.4 | 141982 | 0.85 | 1610 | 0.1 | 21.2364 | 0.8145 | 336 | API 5L / NACE SP0106 | Présence de dépôts de FeS
7006 | Acier carbone A106 | Eau douce | Liquide | 75.6 | 180.6 | 984.44 | 4.59 | Faible minéralisation | 7.3 | 54 | 0.01 | 0 | 12.63 | 0.6819 | 0.1681 | 2160 | ASME B36.10 / NACE TM0177 | Fissuration par corrosion (HIC)
7007 | Cuivre-Nickel 90/10 | Solution H₂SO₄ | Liquide | 109.8 | 217.6 | 1048.21 | 4.21 | H₂SO₄ 10% aq. | 1 | 235 | 0 | 0 | 0 | 0.2331 | 0.0192 | 720 | ASTM B111 / ASTM G48 | Données terrain – pipeline offshore
7008 | Acier carbone X52 | Acide acétique | Liquide | 43.6 | 160 | 977.3 | 6.51 | CH₃COOH 5% aq. | 3.8 | 204 | 0 | 0 | 0 | 0.5238 | 0.0431 | 720 | API 5L / EN 12502 | Attaque intergranulaire
7009 | Acier super 13Cr | Pétrole brut lourd | Diphasique | 88.2 | 304.9 | 898.07 | 1.71 | Huile lourde + eau + sédiments | 5.5 | 7047 | 0.32 | 74 | 0.05 | 0.3976 | 0.7952 | 17520 | API 5CT / EN 12502 | Corrosion caverneuse sous joint
7010 | Acier carbone X70 | Pétrole brut léger | Diphasique | 77.4 | 155.9 | 836.12 | 8.02 | Huile + eau produite + gaz | 6.1 | 5785 | 0.19 | 77 | 0.15 | 1.0771 | 0.0885 | 720 | API 5L / NACE SP0106 | Film passif stable
7011 | Acier super 13Cr | Pétrole brut lourd | Diphasique | 71.6 | 53.9 | 895.25 | 8.98 | Huile lourde + eau + sédiments | 4.9 | 9217 | 0.79 | 153 | 0.07 | 0.4988 | 0.082 | 1440 | API 5CT / ASTM G1 | Données terrain – pipeline offshore
7012 | Acier inoxydable 304 | Fluide de process | Diphasique | 8 | 256.7 | 916.75 | 1.93 | Mélange industriel complexe | 6.1 | 3211 | 0.95 | 78 | 0.62 | 0.0747 | 0.1494 | 17520 | ASTM A240 / ASTM G1 | Biofilm détecté (MIC possible)
7013 | Acier 13Cr | Eau de formation | Liquide | 170 | 266.5 | 1084.38 | 6.31 | NaCl + CaCl₂ + MgCl₂ | 5.3 | 154119 | 0.26 | 337 | 0.36 | 10.3644 | 0.8519 | 720 | API 5CT / NACE SP0106 | Film passif stable
7014 | Acier faiblement allié | Solution H₂SO₄ | Liquide | 57.8 | 281.1 | 1093.58 | 3.33 | H₂SO₄ 10% aq. | 1.3 | 239 | 0 | 0 | 0 | 0.7889 | 0.389 | 4320 | ASTM A335 / ASTM G48 | Écoulement turbulent – érosion-corrosion
7015 | Acier faiblement allié | Solution NaOH | Liquide | 10.7 | 163.1 | 1098.15 | 11.28 | NaOH 10% aq. | 13.2 | 54 | 0 | 0 | 0 | 0.126 | 0.126 | 8760 | ASTM A335 / NACE MR0175 | Fissuration par corrosion (HIC)
7016 | Hastelloy C-276 | Gaz naturel humide | Gaz | 80.2 | 94.7 | 0.85 | 5.69 | CH₄ + CO₂ + H₂S + H₂O | 6.2 | 189 | 8.87 | 277 | 0 | 0.01 | 0.01 | 8760 | ASTM B575 / NACE TM0177 | Revêtement anti-corrosion appliqué
7017 | Hastelloy C-276 | Boue de forage | Liquide | 41.1 | 222.1 | 1193.3 | 0.91 | Argile + baryte + additifs | 8.6 | 5851 | 0.14 | 44 | 1.12 | 0.0258 | 0.0021 | 720 | ASTM B575 / ASTM G48 | Fissuration par corrosion (HIC)
7018 | Acier carbone A106 | Eau de formation | Liquide | 192.8 | 98.9 | 1105.37 | 5.58 | NaCl + CaCl₂ + MgCl₂ | 5.2 | 137492 | 0.87 | 343 | 0.57 | 22.3046 | 10.9995 | 4320 | ASME B36.10 / API 571 | Conditions simulées en autoclave
7019 | Acier 13Cr | Eau douce | Liquide | 57.7 | 109.9 | 1021.61 | 2.49 | Faible minéralisation | 6.7 | 47 | 0.01 | 0 | 12.12 | 0.2009 | 0.0116 | 504 | API 5CT / ISO 9226 | Environnement sour service H₂S
7020 | Titane Grade 12 | Eau de formation | Liquide | 202.8 | 52 | 1096.87 | 2.53 | NaCl + CaCl₂ + MgCl₂ | 5 | 152695 | 0.32 | 276 | 0.6 | 0.5082 | 1.0164 | 17520 | ASTM B265 / ASTM G46 | Corrosion sous contrainte détectée (SSC)
7021 | Hastelloy C-276 | Eau de formation | Liquide | 126.4 | 346 | 1047.9 | 3.47 | NaCl + CaCl₂ + MgCl₂ | 5 | 137424 | 0.5 | 235 | 0.71 | 0.4973 | 0.0095 | 168 | ASTM B575 / EN 12502 | Inhibiteur filmogène efficace
7022 | Inconel 825 | Gaz naturel sec | Gaz | 92.6 | 120.6 | 0.7 | 9.06 | CH₄ > 95% + traces | 6.2 | 84 | 3.19 | 11 | 0 | 0.0189 | 0.0011 | 504 | ASTM B424 / ASTM G46 | Présence de dépôts de FeS
7023 | Titane Grade 2 | Solution H₂SO₄ | Liquide | 74.9 | 183.7 | 1066.87 | 8.18 | H₂SO₄ 10% aq. | 0.9 | 224 | 0 | 0 | 0 | 0.0181 | 0.0362 | 17520 | ASTM B265 / EN 12502 | Biofilm détecté (MIC possible)
7024 | Aluminium 5052 | Pétrole brut lourd | Diphasique | 131.1 | 159.5 | 941.52 | 9.7 | Huile lourde + eau + sédiments | 5.3 | 7424 | 0.47 | 56 | 0.13 | 0.5336 | 0.0877 | 1440 | ASTM B209 / ASTM G48 | Film passif stable
7025 | Acier inoxydable 304 | Condensat gazeux | Diphasique | 204.6 | 292.8 | 718.52 | 7.1 | HC légers C3-C8 + eau | 5.7 | 1736 | 1.38 | 38 | 0.42 | 0.1489 | 0.0086 | 504 | ASTM A240 / ISO 15156 | Corrosion sous contrainte détectée (SSC)
7026 | Acier super 13Cr | Eau de mer tropicale | Liquide | 108.6 | 153.5 | 1032.14 | 3.68 | NaCl 3.8% + ions minéraux | 6.9 | 41108 | 0.06 | 0 | 8.91 | 1.9067 | 0.3134 | 1440 | API 5CT / ISO 15156 | Inhibiteur filmogène efficace
7027 | Aluminium 5052 | Solution H₂SO₄ | Liquide | 149.7 | 329 | 1063.69 | 5.05 | H₂SO₄ 10% aq. | 1.3 | 238 | 0 | 0 | 0 | 0.3815 | 0.3815 | 8760 | ASTM B209 / ISO 15156 | Environnement sour service H₂S
7028 | Hastelloy C-276 | Pétrole brut lourd | Diphasique | 70.3 | 161.7 | 919.08 | 3.44 | Huile lourde + eau + sédiments | 5.7 | 7053 | 0.84 | 55 | 0.13 | 0.026 | 0.0005 | 168 | ASTM B575 / ISO 15156 | Corrosion uniforme dominante
7029 | Acier carbone X52 | Eau de chaudière | Liquide | 167.1 | 146.6 | 969.89 | 2.77 | Eau démin. + inhibiteurs | 9.8 | 11 | 0 | 0 | 0.49 | 0.5519 | 0.0212 | 336 | API 5L / ASTM G1 | Corrosion galvanique possible
7030 | Acier faiblement allié | Eau de mer tropicale | Liquide | 58.1 | 196.7 | 997.72 | 6.89 | NaCl 3.8% + ions minéraux | 8.2 | 45135 | 0.04 | 0 | 4.82 | 5.7856 | 0.9511 | 1440 | ASTM A335 / ASTM G46 | Dépôts calcaires protecteurs
7031 | Inconel 825 | Eau de formation H₂S | Liquide | 31.1 | 257.9 | 1084.73 | 4.8 | NaCl + H₂S + CO₂ | 5.6 | 137235 | 1.71 | 1424 | 0.06 | 1.0821 | 0.0415 | 336 | ASTM B424 / ISO 9226 | Corrosion par courant vagabond
7032 | Acier carbone A106 | Solution acide HCl | Liquide | 119.8 | 145.6 | 1036.48 | 10.39 | HCl 5% aq. | 0.9 | 111 | 0 | 0 | 0 | 1.0821 | 0.2668 | 2160 | ASME B36.10 / ASTM G46 | Film passif stable
7033 | Acier galvanisé | Eau de refroidissement | Liquide | 33.8 | 93.5 | 1013.78 | 9.52 | Eau douce + biocides | 7.5 | 347 | 0.01 | 0 | 4.59 | 0.2745 | 0.0226 | 720 | ASTM A123 / NACE SP0106 | Corrosion par courant vagabond
7034 | Titane Grade 12 | Condensat gazeux | Diphasique | 52.2 | 85.7 | 710.62 | 11.86 | HC légers C3-C8 + eau | 6.4 | 1749 | 1.46 | 38 | 0.47 | 0.0127 | 0.0127 | 8760 | ASTM B265 / NACE TM0177 | Environnement sour service H₂S
7035 | Hastelloy C-276 | Eau de mer | Liquide | 104.7 | 31.2 | 1022.75 | 4.76 | NaCl 3.5% + Mg²⁺ + SO₄²⁻ | 7.9 | 38457 | 0.03 | 0 | 4.52 | 0.1198 | 0.0046 | 336 | ASTM B575 / ISO 9226 | Corrosion par courant vagabond
7036 | Acier duplex 2205 | Eau de chaudière | Liquide | 34.7 | 93.5 | 970.5 | 6.86 | Eau démin. + inhibiteurs | 9.1 | 9 | 0 | 0 | 0.26 | 0.0208 | 0.0008 | 336 | ASTM A789 / ASTM G48 | Attaque intergranulaire
7037 | Acier super 13Cr | Solution acide HCl | Liquide | 43.8 | 338.4 | 1049.44 | 9.8 | HCl 5% aq. | 1.8 | 104 | 0 | 0 | 0 | 0.2185 | 0.0042 | 168 | API 5CT / ASTM G48 | Présence de dépôts de FeS
7038 | Acier carbone X70 | Solution NaOH | Liquide | 209.2 | 283 | 1116.72 | 3.36 | NaOH 10% aq. | 13 | 44 | 0 | 0 | 0 | 0.3688 | 0.0141 | 336 | API 5L / ISO 9226 | Inhibiteur filmogène efficace
7039 | Inconel 625 | CO₂ supercritique | Gaz | 57.6 | 40.3 | 792.47 | 3.66 | CO₂ pur > 99.5% | 3.4 | 55 | 129.02 | 0 | 0 | 0.1603 | 0.3206 | 17520 | ASTM B443 / NACE MR0175 | Inhibiteur filmogène efficace
7040 | Acier carbone X52 | Pétrole brut lourd | Diphasique | 46.1 | 175 | 942.24 | 11.02 | Huile lourde + eau + sédiments | 5.9 | 9367 | 0.66 | 78 | 0.12 | 1.3963 | 0.0536 | 336 | API 5L / API 571 | Environnement sour service H₂S
7041 | Hastelloy C-276 | Eau de chaudière | Liquide | 132.1 | 286.7 | 1023.39 | 2.7 | Eau démin. + inhibiteurs | 9.1 | 8 | 0 | 0 | 0.31 | 0.0117 | 0.0058 | 4320 | ASTM B575 / EN 12502 | Biofilm détecté (MIC possible)
7042 | Hastelloy C-276 | Eau de formation | Liquide | 205.2 | 345.4 | 1098.86 | 1.32 | NaCl + CaCl₂ + MgCl₂ | 5.7 | 127193 | 0.84 | 114 | 0.47 | 0.3836 | 0.3836 | 8760 | ASTM B575 / ASTM G1 | Corrosion caverneuse sous joint
7043 | Acier super duplex 2507 | Boue de forage | Liquide | 105.4 | 106 | 1206.54 | 4.54 | Argile + baryte + additifs | 8.4 | 4316 | 0.12 | 70 | 1.6 | 0.0524 | 0.0129 | 2160 | ASTM A789 / API 571 | Environnement sour service H₂S
7044 | Cuivre-Nickel 90/10 | Eau de refroidissement | Liquide | 72 | 190.8 | 989.06 | 2.29 | Eau douce + biocides | 7.2 | 353 | 0.01 | 0 | 5.36 | 0.1121 | 0.2242 | 17520 | ASTM B111 / ASTM G1 | Inhibiteur de corrosion ajouté (50 ppm)
7045 | Acier carbone A106 | Eau de chaudière | Liquide | 103.1 | 70.2 | 983.95 | 4.14 | Eau démin. + inhibiteurs | 9.6 | 10 | 0 | 0 | 0.74 | 0.311 | 0.0383 | 1080 | ASME B36.10 / NACE SP0106 | Corrosion uniforme dominante
7046 | Acier super 13Cr | Gaz naturel humide | Gaz | 55 | 309.8 | 0.83 | 4.65 | CH₄ + CO₂ + H₂S + H₂O | 5.5 | 200 | 4.82 | 905 | 0 | 0.1324 | 0.0109 | 720 | API 5CT / ASTM G1 | Présence de dépôts de FeS
7047 | Acier galvanisé | Eau de mer | Liquide | 106.2 | 61.2 | 1030.62 | 0.06 | NaCl 3.5% + Mg²⁺ + SO₄²⁻ | 8.1 | 37300 | 0.08 | 0 | 8.54 | 3.873 | 3.873 | 8760 | ASTM A123 / NACE MR0175 | Corrosion galvanique possible
7048 | Hastelloy C-276 | Gaz naturel humide | Gaz | 87.2 | 3 | 0.85 | 1.43 | CH₄ + CO₂ + H₂S + H₂O | 5.7 | 193 | 4.15 | 879 | 0 | 0.0107 | 0.0214 | 17520 | ASTM B575 / ISO 9226 | Corrosion par courant vagabond
7049 | Aluminium 5052 | CO₂ supercritique | Gaz | 27.2 | 329.3 | 813.92 | 9.12 | CO₂ pur > 99.5% | 3.1 | 46 | 145.37 | 0 | 0 | 1.9472 | 3.8944 | 17520 | ASTM B209 / NACE TM0177 | Écoulement turbulent – érosion-corrosion
7050 | Acier galvanisé | Boue de forage | Liquide | 179.7 | 161 | 1225.66 | 2.69 | Argile + baryte + additifs | 8.1 | 5359 | 0.13 | 41 | 1.33 | 1.032 | 0.2545 | 2160 | ASTM A123 / NACE TM0177 | Attaque intergranulaire
7051 | Inconel 825 | Gaz naturel sec | Gaz | 29.9 | 201.9 | 0.74 | 3.41 | CH₄ > 95% + traces | 6.6 | 96 | 3.36 | 5 | 0 | 0.012 | 0.012 | 8760 | ASTM B424 / ASTM G46 | Dépôts calcaires protecteurs
7052 | Titane Grade 12 | Gaz naturel sec | Gaz | 143.9 | 214.1 | 0.72 | 11.66 | CH₄ > 95% + traces | 6.4 | 107 | 3.97 | 18 | 0 | 0.0122 | 0.0002 | 168 | ASTM B265 / ASTM G1 | Données terrain – pipeline offshore
7053 | Inconel 625 | Solution H₂SO₄ | Liquide | 46.3 | 263.3 | 1069.26 | 5.36 | H₂SO₄ 10% aq. | 1.8 | 190 | 0 | 0 | 0 | 0.0252 | 0.0124 | 4320 | ASTM B443 / ISO 15156 | Fissuration par corrosion (HIC)
7054 | Acier duplex 2205 | CO₂ supercritique | Gaz | 5.8 | 81.4 | 786.67 | 4.08 | CO₂ pur > 99.5% | 3.3 | 49 | 198.5 | 0 | 0 | 0.5497 | 0.0211 | 336 | ASTM A789 / EN 12502 | Environnement sour service H₂S
7055 | Inconel 825 | Gaz naturel sec | Gaz | 41.9 | 285.4 | 0.71 | 5.07 | CH₄ > 95% + traces | 6.6 | 104 | 2.51 | 19 | 0 | 0.0124 | 0.001 | 720 | ASTM B424 / API 571 | Dépôts calcaires protecteurs
7056 | Acier faiblement allié | Gaz acide (sour) | Gaz | 156.4 | 21.1 | 0.89 | 7.91 | CH₄ + H₂S > 1000 ppm | 4.7 | 249 | 2.69 | 3223 | 0 | 1.4013 | 0.1152 | 720 | ASTM A335 / ISO 15156 | Corrosion caverneuse sous joint
7057 | Acier galvanisé | CO₂ supercritique | Gaz | 203.3 | 187 | 782.91 | 9.14 | CO₂ pur > 99.5% | 4.1 | 44 | 165.24 | 0 | 0 | 3.5567 | 0.1364 | 336 | ASTM A123 / NACE TM0177 | Corrosion sous contrainte détectée (SSC)
7058 | Acier carbone X65 | Eau de mer | Liquide | 170.5 | 286 | 1003.32 | 5.95 | NaCl 3.5% + Mg²⁺ + SO₄²⁻ | 8.1 | 34085 | 0.08 | 0 | 5 | 5.0741 | 1.2511 | 2160 | API 5L / NACE TM0177 | Corrosion sous contrainte détectée (SSC)
7059 | Acier faiblement allié | CO₂ supercritique | Gaz | 86.5 | 76.1 | 809.98 | 11.72 | CO₂ pur > 99.5% | 2.8 | 58 | 130.82 | 0 | 0 | 4.8695 | 0.2802 | 504 | ASTM A335 / NACE TM0177 | Écoulement turbulent – érosion-corrosion
7060 | Acier carbone X52 | Fluide de process | Diphasique | 153.3 | 321.4 | 891.79 | 6.5 | Mélange industriel complexe | 5.8 | 2423 | 0.69 | 151 | 0.79 | 1.2857 | 0.074 | 504 | API 5L / ASTM G1 | Test en boucle dynamique
7061 | Acier inoxydable 304 | Eau de refroidissement | Liquide | 114.1 | 158.1 | 994.87 | 11.57 | Eau douce + biocides | 8 | 315 | 0.01 | 0 | 3.4 | 0.078 | 0.0045 | 504 | ASTM A240 / ISO 9226 | Écoulement turbulent – érosion-corrosion
7062 | Acier carbone X70 | Solution NaOH | Liquide | 6 | 344.5 | 1083.85 | 6.94 | NaOH 10% aq. | 13.2 | 58 | 0 | 0 | 0 | 0.2635 | 0.0051 | 168 | API 5L / NACE TM0177 | Dépôts calcaires protecteurs
7063 | Acier carbone X52 | Eau de chaudière | Liquide | 128.3 | 19.2 | 1012.52 | 0.41 | Eau démin. + inhibiteurs | 9.1 | 11 | 0 | 0 | 0.32 | 0.2672 | 0.0102 | 336 | API 5L / ASTM G48 | Revêtement anti-corrosion appliqué
7064 | Acier galvanisé | Gaz naturel humide | Gaz | 199.6 | 321.3 | 0.86 | 11.59 | CH₄ + CO₂ + H₂S + H₂O | 6 | 167 | 7.82 | 371 | 0 | 0.5856 | 0.0481 | 720 | ASTM A123 / API 571 | Inhibiteur filmogène efficace
7065 | Acier carbone A106 | Boue de forage | Liquide | 171.5 | 196.4 | 1233.27 | 5.55 | Argile + baryte + additifs | 7.9 | 4964 | 0.07 | 72 | 2.28 | 1.9433 | 1.9433 | 8760 | ASME B36.10 / ASTM G46 | Écoulement turbulent – érosion-corrosion
7066 | Acier carbone X65 | Solution NaOH | Liquide | 72.9 | 78.3 | 1076.38 | 9.25 | NaOH 10% aq. | 12.7 | 42 | 0 | 0 | 0 | 0.1214 | 0.01 | 720 | API 5L / NACE SP0106 | Corrosion uniforme dominante
7067 | Acier carbone A106 | Gaz naturel humide | Gaz | 153.2 | 298.7 | 0.85 | 7.78 | CH₄ + CO₂ + H₂S + H₂O | 5.5 | 193 | 15.34 | 527 | 0 | 1.4829 | 0.2438 | 1440 | ASME B36.10 / ASTM G1 | Corrosion par courant vagabond
7068 | Acier carbone X65 | CO₂ supercritique | Gaz | 14.4 | 232.8 | 800.3 | 3.43 | CO₂ pur > 99.5% | 3.7 | 51 | 181.45 | 0 | 0 | 7.0154 | 14.0308 | 17520 | API 5L / API 571 | Dépôts calcaires protecteurs
7069 | Acier super duplex 2507 | Acide acétique | Liquide | 78.1 | 220.1 | 983.76 | 9.3 | CH₃COOH 5% aq. | 4.1 | 213 | 0 | 0 | 0 | 0.0341 | 0.002 | 504 | ASTM A789 / ISO 9226 | Environnement sour service H₂S
7070 | Acier 13Cr | Eau de mer tropicale | Liquide | 8.9 | 30.8 | 998.53 | 6.05 | NaCl 3.8% + ions minéraux | 8.3 | 36443 | 0.06 | 0 | 5.64 | 2.3173 | 0.0889 | 336 | API 5CT / ASTM G1 | Présence de dépôts de FeS
7071 | Aluminium 5052 | Pétrole brut léger | Diphasique | 108.2 | 334 | 834.71 | 6.11 | Huile + eau produite + gaz | 6.5 | 5953 | 0.56 | 61 | 0.3 | 0.489 | 0.0188 | 336 | ASTM B209 / NACE MR0175 | Film passif stable
7072 | Acier duplex 2205 | Solution H₂SO₄ | Liquide | 115.7 | 89.1 | 1043.29 | 1.34 | H₂SO₄ 10% aq. | 1 | 219 | 0 | 0 | 0 | 0.0774 | 0.0127 | 1440 | ASTM A789 / EN 12502 | Corrosion sous contrainte détectée (SSC)
7073 | Acier 13Cr | Gaz naturel humide | Gaz | 41.2 | 256.8 | 0.87 | 10.84 | CH₄ + CO₂ + H₂S + H₂O | 6.5 | 167 | 13.69 | 705 | 0 | 0.2993 | 0.0492 | 1440 | API 5CT / NACE SP0106 | Dépôts calcaires protecteurs
7074 | Acier duplex 2205 | Gaz naturel sec | Gaz | 43.3 | 50.4 | 0.7 | 10.27 | CH₄ > 95% + traces | 6.7 | 102 | 3.65 | 8 | 0 | 0.0256 | 0.0512 | 17520 | ASTM A789 / ASTM G48 | Film passif stable
7075 | Inconel 625 | Eau de formation | Liquide | 17.4 | 32.6 | 1078 | 1.52 | NaCl + CaCl₂ + MgCl₂ | 5.3 | 143770 | 0.49 | 318 | 0.55 | 0.7511 | 0.3704 | 4320 | ASTM B443 / ASTM G46 | Inhibiteur de corrosion ajouté (50 ppm)
7076 | Aluminium 5052 | Eau de chaudière | Liquide | 179.1 | 170.3 | 979.97 | 7.42 | Eau démin. + inhibiteurs | 9.3 | 11 | 0 | 0 | 0.74 | 0.1682 | 0.0207 | 1080 | ASTM B209 / EN 12502 | Biofilm détecté (MIC possible)
7077 | Acier galvanisé | Solution acide HCl | Liquide | 12.9 | 341.1 | 1013.09 | 0.11 | HCl 5% aq. | 1.2 | 87 | 0 | 0 | 0 | 0.542 | 0.2673 | 4320 | ASTM A123 / ASTM G48 | Inhibiteur de corrosion ajouté (50 ppm)
7078 | Acier super duplex 2507 | Eau de formation | Liquide | 150.6 | 92.6 | 1049.3 | 8.87 | NaCl + CaCl₂ + MgCl₂ | 6 | 164201 | 0.93 | 265 | 0.53 | 1.3903 | 0.3428 | 2160 | ASTM A789 / NACE MR0175 | Piqûration localisée observée
7079 | Acier galvanisé | Gaz naturel humide | Gaz | 129.6 | 220.1 | 0.83 | 6.51 | CH₄ + CO₂ + H₂S + H₂O | 6.1 | 163 | 12.61 | 695 | 0 | 0.5564 | 0.0213 | 336 | ASTM A123 / EN 12502 | Corrosion par courant vagabond
7080 | Acier 13Cr | Gaz naturel humide | Gaz | 139.8 | 24.5 | 0.87 | 7.17 | CH₄ + CO₂ + H₂S + H₂O | 5.5 | 181 | 12.79 | 462 | 0 | 0.2631 | 0.2631 | 8760 | API 5CT / NACE MR0175 | Inhibiteur de corrosion ajouté (50 ppm)
7081 | Titane Grade 12 | Pétrole brut lourd | Diphasique | 190.2 | 288.7 | 921.4 | 9.77 | Huile lourde + eau + sédiments | 5.5 | 8623 | 0.99 | 83 | 0.1 | 0.0441 | 0.0054 | 1080 | ASTM B265 / NACE TM0177 | Corrosion uniforme dominante
7082 | Hastelloy C-276 | Gaz naturel humide | Gaz | 157.4 | 1.9 | 0.87 | 8.52 | CH₄ + CO₂ + H₂S + H₂O | 6.2 | 197 | 6.34 | 754 | 0 | 0.0143 | 0.0035 | 2160 | ASTM B575 / NACE MR0175 | Dépôts calcaires protecteurs
7083 | Acier inoxydable 316L | Eau de mer tropicale | Liquide | 165 | 31.3 | 998.48 | 4.42 | NaCl 3.8% + ions minéraux | 8.1 | 43435 | 0.08 | 0 | 9.56 | 0.7724 | 0.7724 | 8760 | ASTM A240 / NACE SP0106 | Inhibiteur de corrosion ajouté (50 ppm)
7084 | Fonte grise | Pétrole brut lourd | Diphasique | 124.2 | 113.1 | 915.17 | 9.06 | Huile lourde + eau + sédiments | 5.6 | 7301 | 0.52 | 102 | 0.14 | 1.9046 | 1.9046 | 8760 | ASTM A48 / EN 12502 | Écoulement turbulent – érosion-corrosion
7085 | Titane Grade 12 | Gaz acide (sour) | Gaz | 178.9 | 162.8 | 0.9 | 6.51 | CH₄ + H₂S > 1000 ppm | 5.1 | 275 | 5.68 | 1953 | 0 | 0.0218 | 0.0054 | 2160 | ASTM B265 / EN 12502 | Écoulement turbulent – érosion-corrosion
7086 | Acier carbone X70 | Solution H₂SO₄ | Liquide | 24.5 | 144.4 | 1039.65 | 7.71 | H₂SO₄ 10% aq. | 1.2 | 191 | 0 | 0 | 0 | 0.6806 | 0.0392 | 504 | API 5L / ISO 15156 | Piqûration localisée observée
7087 | Acier faiblement allié | Gaz acide (sour) | Gaz | 83.3 | 343.7 | 0.91 | 7.12 | CH₄ + H₂S > 1000 ppm | 5 | 260 | 6.02 | 4575 | 0 | 1.4274 | 0.7039 | 4320 | ASTM A335 / ASTM G48 | Piqûration localisée observée
7088 | Inconel 825 | Eau de mer | Liquide | 165.3 | 254 | 995.34 | 7.29 | NaCl 3.5% + Mg²⁺ + SO₄²⁻ | 8.5 | 29112 | 0.05 | 0 | 6.12 | 0.2262 | 0.0043 | 168 | ASTM B424 / ASTM G48 | Conditions simulées en autoclave
7089 | Acier inoxydable 304 | Eau de refroidissement | Liquide | 69.1 | 308.8 | 978.85 | 8.26 | Eau douce + biocides | 7.6 | 286 | 0.02 | 0 | 3.66 | 0.0693 | 0.0027 | 336 | ASTM A240 / NACE TM0177 | Données terrain – pipeline offshore
7090 | Fonte grise | Pétrole brut léger | Diphasique | 201.2 | 151.1 | 841.61 | 8.22 | Huile + eau produite + gaz | 5.8 | 4613 | 0.56 | 89 | 0.24 | 1.6771 | 0.4135 | 2160 | ASTM A48 / NACE SP0106 | Données terrain – pipeline offshore
7091 | Aluminium 5052 | Eau de mer tropicale | Liquide | 127.3 | 284.9 | 1024.22 | 3.78 | NaCl 3.8% + ions minéraux | 7.3 | 34843 | 0.1 | 0 | 5.45 | 2.1772 | 0.0418 | 168 | ASTM B209 / NACE TM0177 | Corrosion galvanique possible
7092 | Acier carbone X52 | Eau de mer tropicale | Liquide | 162.3 | 256.3 | 1034.34 | 9.71 | NaCl 3.8% + ions minéraux | 7.6 | 32439 | 0.09 | 0 | 5.64 | 4.8593 | 0.5991 | 1080 | API 5L / ISO 9226 | Écoulement turbulent – érosion-corrosion
7093 | Acier super 13Cr | Eau douce | Liquide | 132.3 | 129.9 | 1004.77 | 10.19 | Faible minéralisation | 6.5 | 50 | 0.01 | 0 | 6.79 | 0.1801 | 0.0222 | 1080 | API 5CT / NACE TM0177 | Dépôts calcaires protecteurs
7094 | Acier galvanisé | Eau de mer | Liquide | 174.3 | 163.2 | 1023.53 | 7.65 | NaCl 3.5% + Mg²⁺ + SO₄²⁻ | 8.1 | 35951 | 0.04 | 0 | 9.16 | 3.866 | 3.866 | 8760 | ASTM A123 / NACE SP0106 | Inhibiteur de corrosion ajouté (50 ppm)
7095 | Acier carbone X70 | Eau de formation | Liquide | 159.4 | 104.8 | 1090.05 | 0.7 | NaCl + CaCl₂ + MgCl₂ | 5.4 | 130402 | 0.36 | 232 | 0.31 | 20.3122 | 40.6244 | 17520 | API 5L / ISO 15156 | Corrosion galvanique possible
7096 | Acier carbone X52 | Eau de mer | Liquide | 8.4 | 291.3 | 1007.2 | 8.61 | NaCl 3.5% + Mg²⁺ + SO₄²⁻ | 7.4 | 36046 | 0.04 | 0 | 6.66 | 7.7638 | 0.4467 | 504 | API 5L / API 571 | Écoulement turbulent – érosion-corrosion
7097 | Acier inoxydable 304 | Eau de formation H₂S | Liquide | 162.7 | 270.5 | 1042.47 | 7.66 | NaCl + H₂S + CO₂ | 4.8 | 118246 | 1.18 | 3762 | 0.12 | 2.5684 | 5.1368 | 17520 | ASTM A240 / ASTM G1 | Revêtement anti-corrosion appliqué
7098 | Acier galvanisé | CO₂ supercritique | Gaz | 108.5 | 101 | 780.79 | 9.38 | CO₂ pur > 99.5% | 3.3 | 57 | 106.07 | 0 | 0 | 3.0106 | 0.1155 | 336 | ASTM A123 / NACE MR0175 | Inhibiteur filmogène efficace
7099 | Acier carbone X52 | Eau douce | Liquide | 12.6 | 49.8 | 1001.52 | 11.09 | Faible minéralisation | 6.3 | 52 | 0.01 | 0 | 11.9 | 0.5277 | 0.0434 | 720 | API 5L / API 571 | Fissuration par corrosion (HIC)
7100 | Inconel 825 | Boue de forage | Liquide | 170 | 12 | 1177.47 | 10.21 | Argile + baryte + additifs | 8.4 | 5942 | 0.12 | 92 | 1.8 | 0.0591 | 0.0591 | 8760 | ASTM B424 / EN 12502 | Corrosion uniforme dominante
7101 | Cuivre-Nickel 90/10 | Boue de forage | Liquide | 42.5 | 75.3 | 1227.3 | 4.91 | Argile + baryte + additifs | 8.5 | 4325 | 0.15 | 58 | 2.58 | 0.2016 | 0.0166 | 720 | ASTM B111 / NACE SP0106 | Corrosion caverneuse sous joint
7102 | Acier super duplex 2507 | Eau de refroidissement | Liquide | 128 | 274.8 | 991.89 | 8.81 | Eau douce + biocides | 7.3 | 348 | 0.02 | 0 | 4.34 | 0.0372 | 0.0031 | 720 | ASTM A789 / ISO 9226 | Test en boucle dynamique
7103 | Cuivre-Nickel 90/10 | Eau de mer | Liquide | 121.9 | 164.7 | 1030.49 | 10.16 | NaCl 3.5% + Mg²⁺ + SO₄²⁻ | 7.3 | 41579 | 0.07 | 0 | 6.95 | 1.6184 | 0.7981 | 4320 | ASTM B111 / ASTM G48 | Revêtement anti-corrosion appliqué
7104 | Acier carbone A106 | Eau de formation H₂S | Liquide | 56.6 | 222 | 1070.11 | 1.81 | NaCl + H₂S + CO₂ | 5.4 | 141053 | 2.26 | 1168 | 0.12 | 26.1689 | 1.0037 | 336 | ASME B36.10 / NACE SP0106 | Film passif stable
7105 | Acier carbone X70 | Eau de formation | Liquide | 101.8 | 312.6 | 1064.34 | 3.82 | NaCl + CaCl₂ + MgCl₂ | 5.7 | 132117 | 0.71 | 226 | 0.27 | 22.6768 | 2.7958 | 1080 | API 5L / NACE MR0175 | Inhibiteur de corrosion ajouté (50 ppm)
7106 | Acier carbone X70 | Solution H₂SO₄ | Liquide | 65.8 | 184 | 1040.15 | 5.42 | H₂SO₄ 10% aq. | 1.1 | 222 | 0 | 0 | 0 | 0.7109 | 0.0273 | 336 | API 5L / NACE SP0106 | Piqûration localisée observée
7107 | Titane Grade 2 | Eau douce | Liquide | 165.4 | 251.5 | 980.22 | 1.04 | Faible minéralisation | 6.9 | 42 | 0.02 | 0 | 4.7 | 0.0132 | 0.0011 | 720 | ASTM B265 / NACE TM0177 | Corrosion par courant vagabond
7108 | Hastelloy C-276 | Solution NaOH | Liquide | 51.3 | 38.6 | 1101.39 | 0.34 | NaOH 10% aq. | 12.4 | 46 | 0 | 0 | 0 | 0.001 | 0.0001 | 504 | ASTM B575 / ISO 9226 | Dépôts calcaires protecteurs
7109 | Acier super duplex 2507 | Eau de formation | Liquide | 30.2 | 201.5 | 1058.67 | 2.61 | NaCl + CaCl₂ + MgCl₂ | 5.3 | 146562 | 0.35 | 216 | 0.43 | 1.2811 | 0.2106 | 1440 | ASTM A789 / ISO 15156 | Inhibiteur filmogène efficace
7110 | Acier duplex 2205 | Acide acétique | Liquide | 173.5 | 74.3 | 1000.51 | 5.12 | CH₃COOH 5% aq. | 3.7 | 168 | 0 | 0 | 0 | 0.0629 | 0.0036 | 504 | ASTM A789 / ISO 9226 | Test en boucle dynamique
7111 | Aluminium 5052 | Gaz naturel humide | Gaz | 27.8 | 194.3 | 0.87 | 9.15 | CH₄ + CO₂ + H₂S + H₂O | 6.4 | 190 | 12.53 | 841 | 0 | 0.2806 | 0.0346 | 1080 | ASTM B209 / NACE MR0175 | Corrosion galvanique possible
7112 | Acier inoxydable 316L | Eau de chaudière | Liquide | 82.5 | 68.7 | 983.14 | 9.91 | Eau démin. + inhibiteurs | 9.2 | 11 | 0 | 0 | 0.35 | 0.0248 | 0.001 | 336 | ASTM A240 / EN 12502 | Inhibiteur filmogène efficace
7113 | Titane Grade 2 | CO₂ supercritique | Gaz | 10.2 | 81 | 816.19 | 7.94 | CO₂ pur > 99.5% | 3.3 | 57 | 51.32 | 0 | 0 | 0.0511 | 0.0252 | 4320 | ASTM B265 / EN 12502 | Environnement sour service H₂S
7114 | Acier inoxydable 304 | Solution H₂SO₄ | Liquide | 132.5 | 247.7 | 1051.69 | 8.85 | H₂SO₄ 10% aq. | 1.2 | 202 | 0 | 0 | 0 | 0.1103 | 0.2206 | 17520 | ASTM A240 / ISO 15156 | Présence de dépôts de FeS
7115 | Acier carbone X52 | Solution acide HCl | Liquide | 115 | 230 | 1038.55 | 1.41 | HCl 5% aq. | 1.1 | 113 | 0 | 0 | 0 | 0.7194 | 0.0591 | 720 | API 5L / NACE MR0175 | Inhibiteur de corrosion ajouté (50 ppm)
7116 | Inconel 825 | Gaz naturel sec | Gaz | 127 | 182.1 | 0.73 | 5.79 | CH₄ > 95% + traces | 6.3 | 81 | 3.2 | 10 | 0 | 0.0208 | 0.0208 | 8760 | ASTM B424 / NACE SP0106 | Film passif stable
7117 | Acier super duplex 2507 | Acide acétique | Liquide | 202.9 | 255.4 | 983.04 | 6.65 | CH₃COOH 5% aq. | 5 | 229 | 0 | 0 | 0 | 0.0506 | 0.0506 | 8760 | ASTM A789 / API 571 | Corrosion uniforme dominante
7118 | Acier galvanisé | Solution NaOH | Liquide | 111.8 | 46.7 | 1086.03 | 2.61 | NaOH 10% aq. | 12.8 | 54 | 0 | 0 | 0 | 0.101 | 0.0166 | 1440 | ASTM A123 / ISO 15156 | Présence de dépôts de FeS
7119 | Acier galvanisé | Eau de formation H₂S | Liquide | 172.5 | 109.4 | 1041.97 | 1.15 | NaCl + H₂S + CO₂ | 4.6 | 126770 | 1.97 | 1571 | 0.13 | 9.7645 | 19.529 | 17520 | ASTM A123 / NACE MR0175 | Corrosion uniforme dominante
7120 | Acier inoxydable 316L | Solution acide HCl | Liquide | 153.1 | 118.3 | 1046.95 | 11.22 | HCl 5% aq. | 1 | 100 | 0 | 0 | 0 | 0.1071 | 0.0021 | 168 | ASTM A240 / ASTM G1 | Fissuration par corrosion (HIC)
7121 | Acier 13Cr | Solution NaOH | Liquide | 89.6 | 133.3 | 1114.28 | 11.27 | NaOH 10% aq. | 13.5 | 46 | 0 | 0 | 0 | 0.0882 | 0.0882 | 8760 | API 5CT / ASTM G48 | Environnement sour service H₂S
7122 | Titane Grade 12 | Fluide de process | Diphasique | 13.3 | 239.7 | 919.09 | 11.39 | Mélange industriel complexe | 5.6 | 3584 | 0.81 | 97 | 1.13 | 0.0199 | 0.0398 | 17520 | ASTM B265 / ISO 15156 | Test en boucle dynamique
7123 | Acier carbone X65 | Eau de formation H₂S | Liquide | 23.3 | 204.6 | 1035.78 | 7.26 | NaCl + H₂S + CO₂ | 5.2 | 127014 | 1.57 | 2500 | 0.11 | 21.496 | 10.6008 | 4320 | API 5L / NACE SP0106 | Corrosion par courant vagabond
7124 | Acier 13Cr | Eau de formation H₂S | Liquide | 31.8 | 3.6 | 1068.99 | 3.19 | NaCl + H₂S + CO₂ | 5.1 | 129367 | 1.37 | 2122 | 0.1 | 7.36 | 0.9074 | 1080 | API 5CT / EN 12502 | Revêtement anti-corrosion appliqué
7125 | Hastelloy C-276 | Gaz naturel sec | Gaz | 176.6 | 23.8 | 0.71 | 3.4 | CH₄ > 95% + traces | 5.9 | 104 | 1.53 | 9 | 0 | 0.0078 | 0.0006 | 720 | ASTM B575 / API 571 | Dépôts calcaires protecteurs
7126 | Titane Grade 2 | Solution NaOH | Liquide | 127.4 | 196.8 | 1142.06 | 5.98 | NaOH 10% aq. | 13 | 50 | 0 | 0 | 0 | 0.007 | 0.0017 | 2160 | ASTM B265 / ISO 9226 | Corrosion caverneuse sous joint
7127 | Acier carbone X65 | Eau de mer tropicale | Liquide | 134.5 | 73.8 | 1001.12 | 11.68 | NaCl 3.8% + ions minéraux | 7.7 | 33235 | 0.09 | 0 | 6.26 | 6.6856 | 0.2564 | 336 | API 5L / ASTM G1 | Environnement sour service H₂S
7128 | Aluminium 5052 | Gaz naturel sec | Gaz | 106.6 | 325.4 | 0.73 | 7.94 | CH₄ > 95% + traces | 5.9 | 106 | 3.87 | 9 | 0 | 0.1748 | 0.0862 | 4320 | ASTM B209 / NACE MR0175 | Corrosion caverneuse sous joint
7129 | Acier carbone X65 | Fluide de process | Diphasique | 92.7 | 76.3 | 917.94 | 5 | Mélange industriel complexe | 6.5 | 3209 | 1.96 | 177 | 0.89 | 0.9238 | 0.2278 | 2160 | API 5L / API 571 | Présence de dépôts de FeS
7130 | Acier inoxydable 304 | Pétrole brut lourd | Diphasique | 13.4 | 292 | 894.83 | 10.53 | Huile lourde + eau + sédiments | 4.7 | 6645 | 0.86 | 131 | 0.13 | 0.2128 | 0.0175 | 720 | ASTM A240 / NACE TM0177 | Inhibiteur filmogène efficace
7131 | Inconel 825 | Acide acétique | Liquide | 168.3 | 343.7 | 1007.45 | 0.9 | CH₃COOH 5% aq. | 4.6 | 237 | 0 | 0 | 0 | 0.0343 | 0.002 | 504 | ASTM B424 / ASTM G1 | Test en boucle dynamique
7132 | Acier carbone A106 | Boue de forage | Liquide | 15.6 | 39.5 | 1216.27 | 11.97 | Argile + baryte + additifs | 7.6 | 4058 | 0.12 | 86 | 2.65 | 1.1114 | 1.1114 | 8760 | ASME B36.10 / EN 12502 | Piqûration localisée observée
7133 | Acier inoxydable 304 | Fluide de process | Diphasique | 142.8 | 53.8 | 883.48 | 6.88 | Mélange industriel complexe | 5.8 | 2941 | 1.99 | 52 | 1.28 | 0.1291 | 0.0106 | 720 | ASTM A240 / NACE SP0106 | Corrosion caverneuse sous joint
7134 | Acier carbone X65 | Eau de refroidissement | Liquide | 6.8 | 340.4 | 1015.56 | 7.35 | Eau douce + biocides | 7.4 | 244 | 0.02 | 0 | 6.6 | 0.5779 | 0.0712 | 1080 | API 5L / ASTM G46 | Corrosion galvanique possible
7135 | Acier super 13Cr | Eau de mer tropicale | Liquide | 71 | 135 | 1042.22 | 1.52 | NaCl 3.8% + ions minéraux | 7.6 | 42747 | 0.04 | 0 | 11.16 | 1.8406 | 1.8406 | 8760 | API 5CT / NACE MR0175 | Film passif stable
7136 | Inconel 825 | Fluide de process | Diphasique | 18.8 | 69.6 | 888.34 | 1.5 | Mélange industriel complexe | 6.2 | 2857 | 0.96 | 188 | 0.63 | 0.0271 | 0.0005 | 168 | ASTM B424 / NACE TM0177 | Test en boucle dynamique
7137 | Acier super duplex 2507 | Eau de chaudière | Liquide | 201.8 | 214.9 | 967.8 | 7.75 | Eau démin. + inhibiteurs | 8.9 | 11 | 0 | 0 | 0.45 | 0.0408 | 0.0067 | 1440 | ASTM A789 / ASTM G1 | Biofilm détecté (MIC possible)
7138 | Acier faiblement allié | Pétrole brut lourd | Diphasique | 113.6 | 154.5 | 942.79 | 6.12 | Huile lourde + eau + sédiments | 4.7 | 8189 | 0.91 | 138 | 0.06 | 1.8451 | 0.455 | 2160 | ASTM A335 / NACE MR0175 | Revêtement anti-corrosion appliqué
7139 | Titane Grade 2 | Gaz naturel humide | Gaz | 70 | 125 | 0.83 | 9.2 | CH₄ + CO₂ + H₂S + H₂O | 6.4 | 176 | 11.14 | 344 | 0 | 0.0172 | 0.0007 | 336 | ASTM B265 / ISO 15156 | Corrosion par courant vagabond
7140 | Acier carbone A106 | Acide acétique | Liquide | 166.9 | 71.8 | 982.85 | 10.45 | CH₃COOH 5% aq. | 4 | 213 | 0 | 0 | 0 | 0.8909 | 0.2197 | 2160 | ASME B36.10 / ISO 15156 | Piqûration localisée observée
7141 | Cuivre-Nickel 90/10 | Pétrole brut léger | Diphasique | 133.7 | 71 | 872.35 | 1.95 | Huile + eau produite + gaz | 6 | 5617 | 0.58 | 37 | 0.12 | 0.2051 | 0.2051 | 8760 | ASTM B111 / API 571 | Corrosion galvanique possible
7142 | Inconel 625 | Pétrole brut lourd | Diphasique | 62.9 | 134.8 | 913.09 | 11.35 | Huile lourde + eau + sédiments | 4.9 | 9207 | 0.34 | 97 | 0.1 | 0.0581 | 0.0022 | 336 | ASTM B443 / NACE SP0106 | Données terrain – pipeline offshore
7143 | Inconel 625 | Solution acide HCl | Liquide | 35.6 | 58 | 1047.24 | 4.38 | HCl 5% aq. | 1.4 | 94 | 0 | 0 | 0 | 0.0232 | 0.0038 | 1440 | ASTM B443 / ISO 15156 | Biofilm détecté (MIC possible)
7144 | Acier inoxydable 316L | Fluide de process | Diphasique | 115.4 | 313.2 | 899.26 | 5.48 | Mélange industriel complexe | 5.7 | 3486 | 1.4 | 58 | 1.36 | 0.126 | 0.0072 | 504 | ASTM A240 / ISO 9226 | Présence de dépôts de FeS
7145 | Acier duplex 2205 | CO₂ supercritique | Gaz | 128.1 | 259.2 | 817.52 | 7.51 | CO₂ pur > 99.5% | 2.7 | 59 | 151.66 | 0 | 0 | 0.503 | 0.0289 | 504 | ASTM A789 / ISO 15156 | Présence de dépôts de FeS
7146 | Acier carbone X52 | Eau de chaudière | Liquide | 205.8 | 47.6 | 1022.22 | 2.86 | Eau démin. + inhibiteurs | 9.9 | 10 | 0 | 0 | 0.38 | 0.5836 | 0.072 | 1080 | API 5L / ASTM G48 | Écoulement turbulent – érosion-corrosion
7147 | Acier carbone X52 | Acide acétique | Liquide | 32.6 | 72.5 | 994.4 | 8.95 | CH₃COOH 5% aq. | 4.2 | 187 | 0 | 0 | 0 | 0.5242 | 0.0862 | 1440 | API 5L / ISO 15156 | Piqûration localisée observée
7148 | Acier inoxydable 316L | Eau douce | Liquide | 37.5 | 164.2 | 996.42 | 1.19 | Faible minéralisation | 7 | 43 | 0.01 | 0 | 5.05 | 0.0335 | 0.0335 | 8760 | ASTM A240 / ISO 15156 | Inhibiteur de corrosion ajouté (50 ppm)
7149 | Acier carbone A106 | Acide acétique | Liquide | 32.5 | 41.1 | 984.8 | 0.09 | CH₃COOH 5% aq. | 3.6 | 205 | 0 | 0 | 0 | 0.4261 | 0.0525 | 1080 | ASME B36.10 / EN 12502 | Film passif stable
7150 | Acier super 13Cr | Pétrole brut lourd | Diphasique | 61.6 | 165.8 | 945.08 | 8.86 | Huile lourde + eau + sédiments | 5.7 | 9551 | 0.61 | 116 | 0.09 | 0.4498 | 0.0259 | 504 | API 5CT / API 571 | Présence de dépôts de FeS
7151 | Acier carbone X65 | Solution H₂SO₄ | Liquide | 97.2 | 345.5 | 1055.87 | 5.35 | H₂SO₄ 10% aq. | 0.6 | 222 | 0 | 0 | 0 | 1.0386 | 0.0598 | 504 | API 5L / ASTM G46 | Corrosion uniforme dominante
7152 | Hastelloy C-276 | Solution H₂SO₄ | Liquide | 125.9 | 252.3 | 1097.56 | 5.59 | H₂SO₄ 10% aq. | 1.1 | 172 | 0 | 0 | 0 | 0.0242 | 0.0119 | 4320 | ASTM B575 / ASTM G46 | Corrosion galvanique possible
7153 | Titane Grade 2 | Condensat gazeux | Diphasique | 107.8 | 159 | 710.33 | 5.63 | HC légers C3-C8 + eau | 5.8 | 1794 | 0.44 | 29 | 0.33 | 0.0164 | 0.002 | 1080 | ASTM B265 / ISO 15156 | Piqûration localisée observée
7154 | Fonte grise | Eau de mer | Liquide | 33 | 28.2 | 1049.82 | 10.44 | NaCl 3.5% + Mg²⁺ + SO₄²⁻ | 8.1 | 28815 | 0.06 | 0 | 11.17 | 5.3225 | 0.4375 | 720 | ASTM A48 / NACE TM0177 | Dépôts calcaires protecteurs
7155 | Acier carbone X65 | Eau de formation H₂S | Liquide | 95.5 | 231.6 | 1028.56 | 11.57 | NaCl + H₂S + CO₂ | 4.6 | 103428 | 1.16 | 3252 | 0.09 | 21.1952 | 3.4841 | 1440 | API 5L / ASTM G48 | Piqûration localisée observée
7156 | Aluminium 5052 | Boue de forage | Liquide | 158.1 | 194.4 | 1189.27 | 5.22 | Argile + baryte + additifs | 8.9 | 4857 | 0.2 | 89 | 2.08 | 0.4824 | 0.0278 | 504 | ASTM B209 / EN 12502 | Film passif stable
7157 | Acier carbone X65 | Gaz naturel humide | Gaz | 148.3 | 173.5 | 0.86 | 7.1 | CH₄ + CO₂ + H₂S + H₂O | 6.3 | 225 | 9.33 | 821 | 0 | 0.6916 | 0.1137 | 1440 | API 5L / ASTM G1 | Corrosion par courant vagabond
7158 | Acier super 13Cr | Pétrole brut léger | Diphasique | 79.9 | 202.4 | 829.25 | 2.79 | Huile + eau produite + gaz | 6.1 | 5756 | 0.32 | 58 | 0.21 | 0.2809 | 0.0162 | 504 | API 5CT / ASTM G46 | Revêtement anti-corrosion appliqué
7159 | Acier inoxydable 316L | Solution NaOH | Liquide | 112 | 108.5 | 1110.84 | 5.29 | NaOH 10% aq. | 13.1 | 55 | 0 | 0 | 0 | 0.0254 | 0.0031 | 1080 | ASTM A240 / API 571 | Environnement sour service H₂S
7160 | Acier galvanisé | Gaz acide (sour) | Gaz | 151.1 | 197.2 | 0.9 | 6.94 | CH₄ + H₂S > 1000 ppm | 4.8 | 253 | 4.19 | 2456 | 0 | 0.9359 | 0.1154 | 1080 | ASTM A123 / ASTM G46 | Corrosion sous contrainte détectée (SSC)
7161 | Acier galvanisé | CO₂ supercritique | Gaz | 75.9 | 53.9 | 810.01 | 7.07 | CO₂ pur > 99.5% | 3.3 | 48 | 87.21 | 0 | 0 | 2.5586 | 0.0981 | 336 | ASTM A123 / ASTM G1 | Inhibiteur de corrosion ajouté (50 ppm)
7162 | Acier carbone X70 | Solution H₂SO₄ | Liquide | 129.4 | 88 | 1069.7 | 1.08 | H₂SO₄ 10% aq. | 0.9 | 203 | 0 | 0 | 0 | 0.8978 | 0.0344 | 336 | API 5L / NACE MR0175 | Film passif stable
7163 | Inconel 625 | Condensat gazeux | Diphasique | 78.6 | 91.4 | 736.61 | 8.33 | HC légers C3-C8 + eau | 6.5 | 1750 | 1.32 | 19 | 0.46 | 0.0178 | 0.0356 | 17520 | ASTM B443 / ISO 15156 | Attaque intergranulaire
7164 | Acier super 13Cr | Fluide de process | Diphasique | 206.2 | 88 | 908.23 | 8.88 | Mélange industriel complexe | 6.4 | 2879 | 1.77 | 154 | 0.68 | 0.238 | 0.0587 | 2160 | API 5CT / API 571 | Corrosion par courant vagabond
7165 | Acier galvanisé | Eau douce | Liquide | 195.6 | 38.8 | 1020.67 | 9.97 | Faible minéralisation | 6 | 53 | 0.02 | 0 | 10.66 | 0.6789 | 0.026 | 336 | ASTM A123 / API 571 | Corrosion sous contrainte détectée (SSC)
7166 | Acier carbone A106 | Eau de mer | Liquide | 139.6 | 224.2 | 1048.18 | 2.4 | NaCl 3.5% + Mg²⁺ + SO₄²⁻ | 7.4 | 35061 | 0.03 | 0 | 7.96 | 6.5128 | 6.5128 | 8760 | ASME B36.10 / API 571 | Piqûration localisée observée
7167 | Fonte grise | Eau de mer | Liquide | 29.9 | 242.4 | 1028.22 | 11.45 | NaCl 3.5% + Mg²⁺ + SO₄²⁻ | 7.4 | 39288 | 0.05 | 0 | 4.17 | 9.377 | 0.5395 | 504 | ASTM A48 / NACE SP0106 | Corrosion par courant vagabond
7168 | Acier super 13Cr | Boue de forage | Liquide | 45.5 | 323.4 | 1208.64 | 2.53 | Argile + baryte + additifs | 8.4 | 5714 | 0.16 | 38 | 1.67 | 0.4237 | 0.0081 | 168 | API 5CT / ISO 15156 | Corrosion galvanique possible
7169 | Acier 13Cr | Eau de formation | Liquide | 187 | 238 | 1094.31 | 4.29 | NaCl + CaCl₂ + MgCl₂ | 4.9 | 131822 | 0.84 | 280 | 0.27 | 8.2863 | 4.0864 | 4320 | API 5CT / NACE MR0175 | Fissuration par corrosion (HIC)
7170 | Acier carbone A106 | Pétrole brut léger | Diphasique | 166.9 | 254.4 | 871.58 | 6.39 | Huile + eau produite + gaz | 6.2 | 4940 | 0.24 | 96 | 0.11 | 1.5339 | 0.2521 | 1440 | ASME B36.10 / NACE MR0175 | Attaque intergranulaire
7171 | Acier carbone X52 | Eau de chaudière | Liquide | 172.3 | 37.1 | 1005.73 | 1.46 | Eau démin. + inhibiteurs | 10 | 9 | 0 | 0 | 0.7 | 0.4172 | 0.8344 | 17520 | API 5L / API 571 | Corrosion uniforme dominante
7172 | Acier super 13Cr | Solution NaOH | Liquide | 37.8 | 227.4 | 1141.07 | 3.31 | NaOH 10% aq. | 12.8 | 52 | 0 | 0 | 0 | 0.0338 | 0.0006 | 168 | API 5CT / EN 12502 | Environnement sour service H₂S
7173 | Acier carbone A106 | Acide acétique | Liquide | 194.6 | 259 | 1028.99 | 10.97 | CH₃COOH 5% aq. | 4.4 | 187 | 0 | 0 | 0 | 1.0354 | 0.0596 | 504 | ASME B36.10 / API 571 | Fissuration par corrosion (HIC)
7174 | Acier carbone A106 | Gaz naturel humide | Gaz | 85.1 | 214.5 | 0.86 | 0.84 | CH₄ + CO₂ + H₂S + H₂O | 6 | 209 | 4.87 | 960 | 0 | 0.6334 | 0.0521 | 720 | ASME B36.10 / NACE MR0175 | Revêtement anti-corrosion appliqué
7175 | Acier super 13Cr | Gaz naturel humide | Gaz | 87.8 | 295.3 | 0.85 | 10.8 | CH₄ + CO₂ + H₂S + H₂O | 6.4 | 240 | 12.25 | 750 | 0 | 0.2474 | 0.0305 | 1080 | API 5CT / NACE SP0106 | Biofilm détecté (MIC possible)
7176 | Acier carbone X70 | CO₂ supercritique | Gaz | 81.3 | 219.7 | 786.34 | 8.74 | CO₂ pur > 99.5% | 3.7 | 43 | 87.44 | 0 | 0 | 3.8184 | 0.2197 | 504 | API 5L / NACE TM0177 | Corrosion par courant vagabond
7177 | Titane Grade 12 | Solution H₂SO₄ | Liquide | 26.4 | 181 | 1064.47 | 9.06 | H₂SO₄ 10% aq. | 0.7 | 174 | 0 | 0 | 0 | 0.02 | 0.0016 | 720 | ASTM B265 / EN 12502 | Corrosion uniforme dominante
7178 | Acier galvanisé | Gaz naturel humide | Gaz | 84.4 | 41 | 0.83 | 10.08 | CH₄ + CO₂ + H₂S + H₂O | 6.1 | 189 | 5.49 | 848 | 0 | 0.3595 | 0.0069 | 168 | ASTM A123 / API 571 | Fissuration par corrosion (HIC)
7179 | Acier 13Cr | Eau douce | Liquide | 37 | 51.3 | 975.69 | 5.24 | Faible minéralisation | 7.1 | 46 | 0.01 | 0 | 9.62 | 0.1487 | 0.0183 | 1080 | API 5CT / ISO 15156 | Données terrain – pipeline offshore
7180 | Acier carbone A106 | Gaz naturel sec | Gaz | 32.8 | 99 | 0.7 | 3.48 | CH₄ > 95% + traces | 6 | 109 | 2.29 | 6 | 0 | 0.2766 | 0.0053 | 168 | ASME B36.10 / ASTM G1 | Écoulement turbulent – érosion-corrosion
7181 | Titane Grade 2 | Acide acétique | Liquide | 90.1 | 30.7 | 1019.53 | 3.52 | CH₃COOH 5% aq. | 4.1 | 187 | 0 | 0 | 0 | 0.0121 | 0.0005 | 336 | ASTM B265 / ASTM G46 | Inhibiteur filmogène efficace
7182 | Acier faiblement allié | Solution NaOH | Liquide | 170.7 | 127.9 | 1100.44 | 1.25 | NaOH 10% aq. | 13.6 | 56 | 0 | 0 | 0 | 0.313 | 0.012 | 336 | ASTM A335 / ASTM G1 | Données terrain – pipeline offshore
7183 | Inconel 625 | Eau de mer tropicale | Liquide | 87.1 | 176.8 | 1021.66 | 8.24 | NaCl 3.8% + ions minéraux | 7.6 | 42260 | 0.09 | 0 | 5.26 | 0.2108 | 0.0347 | 1440 | ASTM B443 / EN 12502 | Fissuration par corrosion (HIC)
7184 | Aluminium 5052 | Eau de chaudière | Liquide | 190.4 | 170.3 | 1022.69 | 3.67 | Eau démin. + inhibiteurs | 8.7 | 9 | 0 | 0 | 0.39 | 0.199 | 0.0491 | 2160 | ASTM B209 / ASTM G48 | Biofilm détecté (MIC possible)
7185 | Acier galvanisé | Gaz naturel humide | Gaz | 58.3 | 122.8 | 0.86 | 4.68 | CH₄ + CO₂ + H₂S + H₂O | 6.5 | 185 | 6.33 | 312 | 0 | 0.342 | 0.0562 | 1440 | ASTM A123 / ISO 9226 | Inhibiteur de corrosion ajouté (50 ppm)
7186 | Inconel 825 | Gaz acide (sour) | Gaz | 68.7 | 220.9 | 0.89 | 1.48 | CH₄ + H₂S > 1000 ppm | 4.6 | 337 | 8.53 | 5062 | 0 | 0.0837 | 0.0103 | 1080 | ASTM B424 / ASTM G46 | Attaque intergranulaire
7187 | Acier galvanisé | Gaz naturel sec | Gaz | 29.1 | 117.2 | 0.74 | 5.17 | CH₄ > 95% + traces | 6.5 | 113 | 1.26 | 10 | 0 | 0.1139 | 0.0066 | 504 | ASTM A123 / ASTM G1 | Film passif stable
7188 | Fonte grise | Condensat gazeux | Diphasique | 192.5 | 58.8 | 717.48 | 9 | HC légers C3-C8 + eau | 6.6 | 2292 | 1.28 | 35 | 0.65 | 1.3381 | 0.165 | 1080 | ASTM A48 / ASTM G46 | Corrosion uniforme dominante
7189 | Hastelloy C-276 | Eau douce | Liquide | 7.5 | 43.3 | 984.31 | 1.54 | Faible minéralisation | 7.4 | 55 | 0.01 | 0 | 7.42 | 0.0056 | 0.0112 | 17520 | ASTM B575 / ISO 9226 | Inhibiteur filmogène efficace
7190 | Inconel 825 | Eau de mer tropicale | Liquide | 136 | 267.4 | 1014.6 | 4.24 | NaCl 3.8% + ions minéraux | 7.2 | 41148 | 0.05 | 0 | 8.38 | 0.2426 | 0.0199 | 720 | ASTM B424 / ISO 9226 | Présence de dépôts de FeS
7191 | Titane Grade 2 | Solution NaOH | Liquide | 75.4 | 17.9 | 1139.3 | 4.29 | NaOH 10% aq. | 12.9 | 59 | 0 | 0 | 0 | 0.0015 | 0.0002 | 1080 | ASTM B265 / ASTM G1 | Conditions simulées en autoclave
7192 | Acier duplex 2205 | Fluide de process | Diphasique | 42.2 | 283.8 | 924.68 | 6.24 | Mélange industriel complexe | 6.3 | 2598 | 1.9 | 104 | 1.24 | 0.0608 | 0.0012 | 168 | ASTM A789 / NACE MR0175 | Environnement sour service H₂S
7193 | Titane Grade 2 | Gaz naturel humide | Gaz | 89 | 164 | 0.86 | 4.09 | CH₄ + CO₂ + H₂S + H₂O | 5.5 | 210 | 8.77 | 370 | 0 | 0.0128 | 0.0063 | 4320 | ASTM B265 / API 571 | Inhibiteur de corrosion ajouté (50 ppm)
7194 | Inconel 625 | Eau de mer | Liquide | 61.1 | 27.8 | 1038.07 | 4.78 | NaCl 3.5% + Mg²⁺ + SO₄²⁻ | 8 | 37994 | 0.07 | 0 | 8.88 | 0.2132 | 0.0175 | 720 | ASTM B443 / ISO 15156 | Dépôts calcaires protecteurs
7195 | Acier carbone X52 | Eau de mer tropicale | Liquide | 101.2 | 220.8 | 1040.63 | 8.32 | NaCl 3.8% + ions minéraux | 7.8 | 32869 | 0.04 | 0 | 10.06 | 5.9526 | 0.9785 | 1440 | API 5L / API 571 | Corrosion galvanique possible
7196 | Titane Grade 12 | Condensat gazeux | Diphasique | 204.7 | 138 | 728.44 | 4.95 | HC légers C3-C8 + eau | 6.4 | 1667 | 0.62 | 26 | 0.7 | 0.0171 | 0.001 | 504 | ASTM B265 / NACE SP0106 | Piqûration localisée observée
7197 | Acier super duplex 2507 | Eau douce | Liquide | 91.6 | 56.7 | 985.12 | 2.93 | Faible minéralisation | 7.4 | 52 | 0.01 | 0 | 5.59 | 0.0245 | 0.0005 | 168 | ASTM A789 / NACE SP0106 | Biofilm détecté (MIC possible)
7198 | Titane Grade 2 | Eau de mer tropicale | Liquide | 189 | 54.4 | 1042.41 | 8.53 | NaCl 3.8% + ions minéraux | 6.4 | 32618 | 0.03 | 0 | 10.35 | 0.1354 | 0.0052 | 336 | ASTM B265 / API 571 | Corrosion caverneuse sous joint
7199 | Inconel 625 | Solution acide HCl | Liquide | 193.6 | 166.2 | 1055.08 | 1.55 | HCl 5% aq. | 1.7 | 89 | 0 | 0 | 0 | 0.0339 | 0.002 | 504 | ASTM B443 / ASTM G1 | Écoulement turbulent – érosion-corrosion
7200 | Aluminium 5052 | CO₂ supercritique | Gaz | 32.9 | 266.3 | 817.44 | 7.97 | CO₂ pur > 99.5% | 3.9 | 50 | 100.82 | 0 | 0 | 1.3418 | 0.0257 | 168 | ASTM B209 / NACE TM0177 | Dépôts calcaires protecteurs
7201 | Acier galvanisé | Fluide de process | Diphasique | 104.3 | 285.4 | 892.82 | 11.33 | Mélange industriel complexe | 5.1 | 3201 | 1.56 | 146 | 1.14 | 0.7371 | 0.1818 | 2160 | ASTM A123 / API 571 | Conditions simulées en autoclave
7202 | Fonte grise | Eau de refroidissement | Liquide | 146.1 | 80.2 | 1012.96 | 7.45 | Eau douce + biocides | 7.9 | 282 | 0.04 | 0 | 4.94 | 0.8072 | 0.0995 | 1080 | ASTM A48 / ASTM G46 | Données terrain – pipeline offshore
7203 | Inconel 825 | Solution NaOH | Liquide | 79.8 | 273.3 | 1129.38 | 11.93 | NaOH 10% aq. | 12.4 | 47 | 0 | 0 | 0 | 0.0158 | 0.0019 | 1080 | ASTM B424 / ISO 15156 | Corrosion par courant vagabond
7204 | Titane Grade 12 | Acide acétique | Liquide | 161.5 | 111.6 | 1004.01 | 11.9 | CH₃COOH 5% aq. | 4 | 212 | 0 | 0 | 0 | 0.0182 | 0.0182 | 8760 | ASTM B265 / ISO 15156 | Corrosion par courant vagabond
7205 | Acier duplex 2205 | Solution acide HCl | Liquide | 135.5 | 210.9 | 994.59 | 10.78 | HCl 5% aq. | 1.4 | 95 | 0 | 0 | 0 | 0.0708 | 0.0349 | 4320 | ASTM A789 / NACE MR0175 | Corrosion par courant vagabond
7206 | Acier carbone A106 | Gaz naturel sec | Gaz | 81 | 208.1 | 0.71 | 10.26 | CH₄ > 95% + traces | 6.3 | 83 | 2.24 | 17 | 0 | 0.3788 | 0.0145 | 336 | ASME B36.10 / NACE SP0106 | Film passif stable
7207 | Acier inoxydable 304 | Eau de formation | Liquide | 73.5 | 293.8 | 1053.06 | 8.61 | NaCl + CaCl₂ + MgCl₂ | 5.5 | 123544 | 0.55 | 176 | 0.27 | 2.3943 | 0.1968 | 720 | ASTM A240 / NACE TM0177 | Inhibiteur filmogène efficace
7208 | Acier carbone A106 | Eau de mer tropicale | Liquide | 97.1 | 277 | 1014.8 | 4.55 | NaCl 3.8% + ions minéraux | 7 | 40959 | 0.06 | 0 | 4.36 | 6.5123 | 3.2115 | 4320 | ASME B36.10 / API 571 | Attaque intergranulaire
7209 | Acier carbone X70 | Pétrole brut lourd | Diphasique | 178.8 | 270.4 | 924.24 | 0.06 | Huile lourde + eau + sédiments | 5.5 | 9443 | 0.38 | 122 | 0.13 | 1.8832 | 0.3096 | 1440 | API 5L / NACE TM0177 | Données terrain – pipeline offshore
7210 | Acier faiblement allié | Eau de formation H₂S | Liquide | 7.3 | 224.1 | 1058.9 | 5.44 | NaCl + H₂S + CO₂ | 4.7 | 102075 | 1.82 | 2123 | 0.12 | 18.0055 | 1.0359 | 504 | ASTM A335 / EN 12502 | Dépôts calcaires protecteurs
7211 | Aluminium 5052 | Eau de mer | Liquide | 139.6 | 37.3 | 1013.32 | 6.67 | NaCl 3.5% + Mg²⁺ + SO₄²⁻ | 8 | 35350 | 0.07 | 0 | 8.32 | 2.448 | 0.0469 | 168 | ASTM B209 / EN 12502 | Fissuration par corrosion (HIC)
7212 | Fonte grise | Eau de formation H₂S | Liquide | 166.4 | 89.4 | 1062.53 | 7.32 | NaCl + H₂S + CO₂ | 4.5 | 103352 | 2.25 | 1718 | 0.13 | 23.948 | 1.3778 | 504 | ASTM A48 / ASTM G46 | Données terrain – pipeline offshore
7213 | Acier super duplex 2507 | Solution acide HCl | Liquide | 48.9 | 20.8 | 1023.23 | 7.99 | HCl 5% aq. | 1 | 104 | 0 | 0 | 0 | 0.0442 | 0.0109 | 2160 | ASTM A789 / ISO 15156 | Fissuration par corrosion (HIC)
7214 | Acier inoxydable 304 | Gaz naturel humide | Gaz | 179.5 | 200.8 | 0.83 | 11.36 | CH₄ + CO₂ + H₂S + H₂O | 5.1 | 178 | 15.24 | 477 | 0 | 0.1419 | 0.1419 | 8760 | ASTM A240 / ASTM G46 | Corrosion galvanique possible
7215 | Titane Grade 2 | Boue de forage | Liquide | 112 | 350 | 1168.95 | 6.12 | Argile + baryte + additifs | 8.3 | 5167 | 0.18 | 43 | 1.28 | 0.0358 | 0.0044 | 1080 | ASTM B265 / NACE SP0106 | Corrosion uniforme dominante
7216 | Cuivre-Nickel 90/10 | Gaz naturel humide | Gaz | 179.7 | 107.7 | 0.84 | 6.4 | CH₄ + CO₂ + H₂S + H₂O | 5.2 | 204 | 15.58 | 856 | 0 | 0.237 | 0.0136 | 504 | ASTM B111 / ASTM G48 | Conditions simulées en autoclave
7217 | Inconel 825 | Eau de chaudière | Liquide | 29.7 | 68.2 | 1019.45 | 3.17 | Eau démin. + inhibiteurs | 9.3 | 11 | 0 | 0 | 0.64 | 0.0054 | 0.0007 | 1080 | ASTM B424 / ASTM G46 | Données terrain – pipeline offshore
7218 | Acier inoxydable 316L | Gaz naturel sec | Gaz | 209.4 | 324.7 | 0.73 | 6.42 | CH₄ > 95% + traces | 6.7 | 82 | 1.01 | 11 | 0 | 0.0638 | 0.0037 | 504 | ASTM A240 / EN 12502 | Corrosion uniforme dominante
7219 | Acier super duplex 2507 | Eau de mer tropicale | Liquide | 80.2 | 58.9 | 1002.35 | 4.93 | NaCl 3.8% + ions minéraux | 7.5 | 40400 | 0.03 | 0 | 10.35 | 0.4371 | 0.4371 | 8760 | ASTM A789 / ASTM G46 | Dépôts calcaires protecteurs
7220 | Hastelloy C-276 | Eau de mer tropicale | Liquide | 93.1 | 147.5 | 1007.88 | 0.35 | NaCl 3.8% + ions minéraux | 6.8 | 35786 | 0.08 | 0 | 8.5 | 0.1399 | 0.0054 | 336 | ASTM B575 / NACE SP0106 | Corrosion caverneuse sous joint
7221 | Fonte grise | Eau de mer tropicale | Liquide | 118.9 | 121.6 | 1044.03 | 7.25 | NaCl 3.8% + ions minéraux | 7.7 | 40731 | 0.1 | 0 | 4.97 | 10.1728 | 5.0167 | 4320 | ASTM A48 / ISO 15156 | Fissuration par corrosion (HIC)
7222 | Acier 13Cr | Pétrole brut lourd | Diphasique | 57.3 | 48.3 | 899.49 | 8.82 | Huile lourde + eau + sédiments | 5 | 8392 | 0.59 | 60 | 0.09 | 0.6591 | 0.0126 | 168 | API 5CT / ISO 9226 | Données terrain – pipeline offshore
7223 | Acier super 13Cr | Eau de mer tropicale | Liquide | 156.8 | 127.7 | 1048.4 | 4.82 | NaCl 3.8% + ions minéraux | 7.5 | 38433 | 0.09 | 0 | 6.14 | 1.6514 | 0.0317 | 168 | API 5CT / ASTM G48 | Corrosion par courant vagabond
7224 | Acier faiblement allié | Acide acétique | Liquide | 178.3 | 25.8 | 1018.21 | 4.03 | CH₃COOH 5% aq. | 4.6 | 215 | 0 | 0 | 0 | 0.5091 | 0.5091 | 8760 | ASTM A335 / NACE TM0177 | Corrosion uniforme dominante
7225 | Titane Grade 2 | Eau de formation H₂S | Liquide | 188.7 | 306 | 1064.39 | 6.11 | NaCl + H₂S + CO₂ | 4.7 | 103618 | 0.85 | 1150 | 0.1 | 0.3468 | 0.0067 | 168 | ASTM B265 / ASTM G1 | Conditions simulées en autoclave
7226 | Fonte grise | CO₂ supercritique | Gaz | 23.2 | 299.8 | 810.24 | 8.02 | CO₂ pur > 99.5% | 2.5 | 59 | 102.59 | 0 | 0 | 5.855 | 0.7218 | 1080 | ASTM A48 / NACE TM0177 | Corrosion galvanique possible
7227 | Acier 13Cr | Eau de formation | Liquide | 79.5 | 149.2 | 1056.63 | 8.58 | NaCl + CaCl₂ + MgCl₂ | 5.8 | 156828 | 0.38 | 358 | 0.7 | 9.3052 | 0.5354 | 504 | API 5CT / EN 12502 | Inhibiteur filmogène efficace
7228 | Acier carbone X65 | Eau de chaudière | Liquide | 186.6 | 132.2 | 976.46 | 11.23 | Eau démin. + inhibiteurs | 10.1 | 10 | 0 | 0 | 0.41 | 0.5862 | 0.0723 | 1080 | API 5L / NACE SP0106 | Corrosion sous contrainte détectée (SSC)
7229 | Acier inoxydable 316L | CO₂ supercritique | Gaz | 140.1 | 319.6 | 806.05 | 8.94 | CO₂ pur > 99.5% | 3.4 | 56 | 114.44 | 0 | 0 | 0.464 | 0.464 | 8760 | ASTM A240 / ASTM G1 | Inhibiteur de corrosion ajouté (50 ppm)
7230 | Aluminium 5052 | Acide acétique | Liquide | 106.6 | 50.3 | 1024.33 | 4.74 | CH₃COOH 5% aq. | 4.3 | 239 | 0 | 0 | 0 | 0.1559 | 0.0192 | 1080 | ASTM B209 / NACE MR0175 | Corrosion par courant vagabond
7231 | Acier faiblement allié | Gaz naturel humide | Gaz | 7.3 | 41.9 | 0.84 | 2.02 | CH₄ + CO₂ + H₂S + H₂O | 5.6 | 161 | 12.75 | 791 | 0 | 0.6102 | 0.0117 | 168 | ASTM A335 / API 571 | Présence de dépôts de FeS
7232 | Acier duplex 2205 | Eau de formation H₂S | Liquide | 65.6 | 272 | 1070.13 | 11.02 | NaCl + H₂S + CO₂ | 5.5 | 97041 | 1.06 | 2599 | 0.09 | 1.6461 | 3.2922 | 17520 | ASTM A789 / ASTM G46 | Corrosion sous contrainte détectée (SSC)
7233 | Acier inoxydable 316L | Solution acide HCl | Liquide | 16.1 | 141.5 | 1030.44 | 9.15 | HCl 5% aq. | 1.5 | 101 | 0 | 0 | 0 | 0.0758 | 0.0093 | 1080 | ASTM A240 / API 571 | Piqûration localisée observée
7234 | Aluminium 5052 | Pétrole brut lourd | Diphasique | 188.2 | 98.1 | 923.31 | 2.95 | Huile lourde + eau + sédiments | 5.4 | 8029 | 0.6 | 159 | 0.08 | 0.5775 | 0.2848 | 4320 | ASTM B209 / NACE SP0106 | Corrosion par courant vagabond
7235 | Acier 13Cr | Solution H₂SO₄ | Liquide | 148.1 | 39.7 | 1096.27 | 2.19 | H₂SO₄ 10% aq. | 1.7 | 218 | 0 | 0 | 0 | 0.3317 | 0.0545 | 1440 | API 5CT / API 571 | Présence de dépôts de FeS
7236 | Cuivre-Nickel 90/10 | Gaz acide (sour) | Gaz | 67.9 | 107.4 | 0.88 | 9.42 | CH₄ + H₂S > 1000 ppm | 4.2 | 360 | 3.83 | 3794 | 0 | 0.3184 | 0.157 | 4320 | ASTM B111 / ASTM G46 | Corrosion sous contrainte détectée (SSC)
7237 | Aluminium 5052 | Eau de mer | Liquide | 174.1 | 311.8 | 1049.14 | 9.73 | NaCl 3.5% + Mg²⁺ + SO₄²⁻ | 7.6 | 33707 | 0.08 | 0 | 8.55 | 1.7475 | 1.7475 | 8760 | ASTM B209 / NACE MR0175 | Présence de dépôts de FeS
7238 | Acier 13Cr | Solution H₂SO₄ | Liquide | 88.4 | 262.3 | 1097.86 | 6.09 | H₂SO₄ 10% aq. | 1.1 | 165 | 0 | 0 | 0 | 0.4989 | 0.0191 | 336 | API 5CT / NACE SP0106 | Dépôts calcaires protecteurs
7239 | Acier carbone X52 | Eau de formation H₂S | Liquide | 16.7 | 11.6 | 1051.53 | 2.22 | NaCl + H₂S + CO₂ | 4.8 | 98905 | 0.79 | 3183 | 0.06 | 18.6019 | 9.1735 | 4320 | API 5L / NACE TM0177 | Piqûration localisée observée
7240 | Fonte grise | Eau de chaudière | Liquide | 38.1 | 36 | 1001.41 | 9.33 | Eau démin. + inhibiteurs | 9.5 | 12 | 0 | 0 | 0.74 | 0.2392 | 0.0197 | 720 | ASTM A48 / NACE SP0106 | Corrosion sous contrainte détectée (SSC)
7241 | Acier inoxydable 304 | Solution H₂SO₄ | Liquide | 161.8 | 199.1 | 1036.75 | 2.32 | H₂SO₄ 10% aq. | 0.8 | 168 | 0 | 0 | 0 | 0.1265 | 0.0312 | 2160 | ASTM A240 / NACE SP0106 | Piqûration localisée observée
7242 | Titane Grade 12 | Eau de formation H₂S | Liquide | 184.2 | 228.4 | 1035.12 | 4.01 | NaCl + H₂S + CO₂ | 4.6 | 99070 | 1.82 | 1861 | 0.06 | 0.3895 | 0.048 | 1080 | ASTM B265 / NACE SP0106 | Revêtement anti-corrosion appliqué
7243 | Aluminium 5052 | Boue de forage | Liquide | 168.4 | 69.8 | 1166.59 | 0.15 | Argile + baryte + additifs | 8.1 | 5971 | 0.2 | 66 | 2.34 | 0.4261 | 0.0082 | 168 | ASTM B209 / ASTM G1 | Revêtement anti-corrosion appliqué
7244 | Acier super 13Cr | Solution NaOH | Liquide | 10.7 | 76.8 | 1121.33 | 4.97 | NaOH 10% aq. | 13.4 | 43 | 0 | 0 | 0 | 0.001 | 0.0002 | 2160 | API 5CT / ASTM G46 | Corrosion par courant vagabond
7245 | Acier super 13Cr | Acide acétique | Liquide | 192.8 | 334 | 1013.55 | 5.95 | CH₃COOH 5% aq. | 4.2 | 203 | 0 | 0 | 0 | 0.2354 | 0.0045 | 168 | API 5CT / NACE TM0177 | Écoulement turbulent – érosion-corrosion
7246 | Acier 13Cr | CO₂ supercritique | Gaz | 65.6 | 297.9 | 816.2 | 3.56 | CO₂ pur > 99.5% | 3 | 42 | 122.22 | 0 | 0 | 1.6338 | 0.0313 | 168 | API 5CT / ASTM G46 | Fissuration par corrosion (HIC)
7247 | Acier 13Cr | Pétrole brut léger | Diphasique | 20.4 | 204.3 | 868.09 | 8.34 | Huile + eau produite + gaz | 5.8 | 4306 | 0.6 | 58 | 0.27 | 0.3715 | 0.0458 | 1080 | API 5CT / ASTM G46 | Présence de dépôts de FeS
7248 | Acier inoxydable 316L | Eau de formation H₂S | Liquide | 181.5 | 167.5 | 1046.3 | 6.34 | NaCl + H₂S + CO₂ | 4 | 132539 | 1.79 | 1939 | 0.09 | 2.6185 | 0.0502 | 168 | ASTM A240 / NACE TM0177 | Dépôts calcaires protecteurs
7249 | Aluminium 5052 | Gaz naturel sec | Gaz | 60 | 78.7 | 0.71 | 8.19 | CH₄ > 95% + traces | 7.2 | 83 | 2.17 | 13 | 0 | 0.0574 | 0.0047 | 720 | ASTM B209 / EN 12502 | Dépôts calcaires protecteurs
7250 | Fonte grise | Eau de chaudière | Liquide | 80.5 | 2.8 | 987.14 | 1.64 | Eau démin. + inhibiteurs | 9.3 | 12 | 0 | 0 | 0.55 | 0.2211 | 0.0127 | 504 | ASTM A48 / ASTM G46 | Présence de dépôts de FeS
7251 | Acier inoxydable 304 | Solution H₂SO₄ | Liquide | 16.4 | 167.1 | 1073.2 | 7.36 | H₂SO₄ 10% aq. | 1.3 | 179 | 0 | 0 | 0 | 0.098 | 0.0081 | 720 | ASTM A240 / ASTM G46 | Conditions simulées en autoclave
7252 | Acier carbone X52 | Pétrole brut léger | Diphasique | 100.9 | 143.9 | 855.67 | 3.37 | Huile + eau produite + gaz | 5.3 | 4317 | 0.56 | 98 | 0.18 | 1.2012 | 2.4024 | 17520 | API 5L / EN 12502 | Corrosion caverneuse sous joint
7253 | Acier galvanisé | Gaz naturel sec | Gaz | 105.7 | 121.1 | 0.72 | 6.11 | CH₄ > 95% + traces | 6.2 | 83 | 2.42 | 15 | 0 | 0.2025 | 0.0333 | 1440 | ASTM A123 / EN 12502 | Conditions simulées en autoclave
7254 | Acier 13Cr | Eau de formation | Liquide | 148.7 | 25.7 | 1075.1 | 3.19 | NaCl + CaCl₂ + MgCl₂ | 5.8 | 121400 | 0.27 | 259 | 0.71 | 6.5199 | 13.0398 | 17520 | API 5CT / ISO 15156 | Corrosion sous contrainte détectée (SSC)
7255 | Inconel 825 | Gaz naturel sec | Gaz | 24.9 | 178.8 | 0.73 | 10.75 | CH₄ > 95% + traces | 6.9 | 100 | 2.57 | 15 | 0 | 0.0122 | 0.001 | 720 | ASTM B424 / EN 12502 | Inhibiteur filmogène efficace
7256 | Acier carbone X52 | Solution NaOH | Liquide | 86.6 | 225.1 | 1116.43 | 8.01 | NaOH 10% aq. | 13.7 | 55 | 0 | 0 | 0 | 0.267 | 0.0329 | 1080 | API 5L / ISO 9226 | Attaque intergranulaire
7257 | Acier super 13Cr | Acide acétique | Liquide | 171.7 | 189.7 | 1015.89 | 10.09 | CH₃COOH 5% aq. | 3.9 | 166 | 0 | 0 | 0 | 0.2956 | 0.0729 | 2160 | API 5CT / NACE MR0175 | Fissuration par corrosion (HIC)
7258 | Titane Grade 2 | Pétrole brut léger | Diphasique | 194.2 | 329.1 | 857.26 | 0.35 | Huile + eau produite + gaz | 5.9 | 5633 | 0.38 | 48 | 0.22 | 0.0267 | 0.0132 | 4320 | ASTM B265 / NACE MR0175 | Fissuration par corrosion (HIC)
7259 | Acier carbone X52 | Pétrole brut lourd | Diphasique | 162.6 | 319.7 | 931.45 | 6.73 | Huile lourde + eau + sédiments | 5.5 | 7444 | 0.75 | 153 | 0.11 | 1.7634 | 0.8696 | 4320 | API 5L / ISO 9226 | Corrosion par courant vagabond
7260 | Fonte grise | Gaz naturel humide | Gaz | 81.4 | 175.6 | 0.85 | 5.07 | CH₄ + CO₂ + H₂S + H₂O | 6.4 | 227 | 12.89 | 508 | 0 | 1.1581 | 2.3162 | 17520 | ASTM A48 / ASTM G46 | Test en boucle dynamique
7261 | Acier carbone X70 | Pétrole brut lourd | Diphasique | 86.7 | 225 | 934.17 | 1.63 | Huile lourde + eau + sédiments | 5.9 | 9002 | 0.77 | 184 | 0.14 | 1.4593 | 0.3598 | 2160 | API 5L / ASTM G46 | Écoulement turbulent – érosion-corrosion
7262 | Acier galvanisé | Boue de forage | Liquide | 137.9 | 228.3 | 1222.44 | 1.28 | Argile + baryte + additifs | 7.7 | 5882 | 0.07 | 73 | 2.57 | 1.0637 | 0.0874 | 720 | ASTM A123 / ISO 9226 | Corrosion par courant vagabond
7263 | Acier carbone X70 | Solution H₂SO₄ | Liquide | 135.4 | 231.2 | 1088.21 | 0.7 | H₂SO₄ 10% aq. | 1.5 | 183 | 0 | 0 | 0 | 0.8909 | 0.0513 | 504 | API 5L / NACE MR0175 | Revêtement anti-corrosion appliqué
7264 | Acier carbone A106 | Eau douce | Liquide | 207.5 | 94.8 | 1013.27 | 8.34 | Faible minéralisation | 6.6 | 44 | 0.02 | 0 | 9.28 | 1.0587 | 0.5221 | 4320 | ASME B36.10 / API 571 | Écoulement turbulent – érosion-corrosion
7265 | Acier super duplex 2507 | Eau de mer | Liquide | 98.5 | 180.6 | 1035.85 | 2.17 | NaCl 3.5% + Mg²⁺ + SO₄²⁻ | 7.5 | 35592 | 0.07 | 0 | 5.58 | 0.3744 | 0.0462 | 1080 | ASTM A789 / ASTM G48 | Fissuration par corrosion (HIC)
7266 | Acier 13Cr | Eau de chaudière | Liquide | 173.1 | 225.8 | 987.1 | 5.19 | Eau démin. + inhibiteurs | 9.8 | 10 | 0 | 0 | 0.57 | 0.1808 | 0.0069 | 336 | API 5CT / API 571 | Corrosion uniforme dominante
7267 | Aluminium 5052 | Pétrole brut léger | Diphasique | 201.6 | 341.5 | 846.71 | 7.32 | Huile + eau produite + gaz | 6.4 | 4971 | 0.4 | 85 | 0.22 | 0.4436 | 0.0547 | 1080 | ASTM B209 / NACE TM0177 | Données terrain – pipeline offshore
7268 | Acier carbone X52 | Eau douce | Liquide | 46.4 | 209.7 | 988.35 | 6.9 | Faible minéralisation | 6.6 | 60 | 0.02 | 0 | 5.16 | 0.5182 | 0.5182 | 8760 | API 5L / ASTM G1 | Conditions simulées en autoclave
7269 | Acier duplex 2205 | Eau de formation | Liquide | 9.1 | 248.2 | 1096.78 | 5.1 | NaCl + CaCl₂ + MgCl₂ | 5.8 | 179054 | 0.64 | 350 | 0.57 | 2.4495 | 0.047 | 168 | ASTM A789 / NACE SP0106 | Présence de dépôts de FeS
7270 | Acier galvanisé | Eau de mer tropicale | Liquide | 152.8 | 127.4 | 1003.32 | 0.2 | NaCl 3.8% + ions minéraux | 7.5 | 44034 | 0.1 | 0 | 6.7 | 5.2222 | 0.2003 | 336 | ASTM A123 / EN 12502 | Fissuration par corrosion (HIC)
7271 | Acier faiblement allié | Solution H₂SO₄ | Liquide | 112.3 | 320.9 | 1064.09 | 11.75 | H₂SO₄ 10% aq. | 1.2 | 213 | 0 | 0 | 0 | 1.0223 | 0.0588 | 504 | ASTM A335 / NACE SP0106 | Attaque intergranulaire
7272 | Acier super 13Cr | CO₂ supercritique | Gaz | 88.8 | 40.6 | 821.32 | 8.71 | CO₂ pur > 99.5% | 3.2 | 45 | 126.93 | 0 | 0 | 1.1903 | 0.0457 | 336 | API 5CT / NACE TM0177 | Corrosion galvanique possible
7273 | Cuivre-Nickel 90/10 | Solution NaOH | Liquide | 117.9 | 66.5 | 1104.76 | 5.73 | NaOH 10% aq. | 13.7 | 49 | 0 | 0 | 0 | 0.0394 | 0.0097 | 2160 | ASTM B111 / ISO 15156 | Corrosion caverneuse sous joint
7274 | Fonte grise | Eau de formation H₂S | Liquide | 111.3 | 4 | 1084.71 | 8.2 | NaCl + H₂S + CO₂ | 4.6 | 143280 | 2.24 | 2454 | 0.12 | 34.7169 | 1.9974 | 504 | ASTM A48 / NACE TM0177 | Film passif stable
7275 | Acier faiblement allié | Eau de mer | Liquide | 126.7 | 20.1 | 1050.4 | 11.42 | NaCl 3.5% + Mg²⁺ + SO₄²⁻ | 8.3 | 37761 | 0.02 | 0 | 8.54 | 4.5506 | 2.2441 | 4320 | ASTM A335 / NACE MR0175 | Fissuration par corrosion (HIC)
7276 | Acier galvanisé | Eau douce | Liquide | 185.6 | 210.3 | 973.46 | 7.56 | Faible minéralisation | 7 | 57 | 0.01 | 0 | 12.03 | 0.5072 | 0.0625 | 1080 | ASTM A123 / EN 12502 | Fissuration par corrosion (HIC)
7277 | Hastelloy C-276 | Condensat gazeux | Diphasique | 183 | 33.3 | 721.34 | 9.53 | HC légers C3-C8 + eau | 5.5 | 1826 | 1.35 | 26 | 0.26 | 0.0163 | 0.0003 | 168 | ASTM B575 / NACE TM0177 | Inhibiteur filmogène efficace
7278 | Titane Grade 2 | Eau de chaudière | Liquide | 167.5 | 286.9 | 970.89 | 8.79 | Eau démin. + inhibiteurs | 9.5 | 12 | 0 | 0 | 0.53 | 0.0125 | 0.0062 | 4320 | ASTM B265 / ISO 9226 | Corrosion galvanique possible
7279 | Fonte grise | Condensat gazeux | Diphasique | 49.6 | 297.2 | 738.69 | 11.48 | HC légers C3-C8 + eau | 6.7 | 2260 | 1.01 | 24 | 0.61 | 1.0061 | 0.0827 | 720 | ASTM A48 / EN 12502 | Corrosion caverneuse sous joint
7280 | Titane Grade 2 | Acide acétique | Liquide | 79.7 | 44.6 | 993.98 | 11.74 | CH₃COOH 5% aq. | 4.5 | 210 | 0 | 0 | 0 | 0.0115 | 0.0004 | 336 | ASTM B265 / ASTM G48 | Inhibiteur de corrosion ajouté (50 ppm)
7281 | Acier super duplex 2507 | Fluide de process | Diphasique | 185.8 | 174.8 | 900.74 | 11.24 | Mélange industriel complexe | 6 | 3516 | 1.43 | 164 | 0.96 | 0.0748 | 0.0014 | 168 | ASTM A789 / API 571 | Piqûration localisée observée
7282 | Acier carbone X52 | Eau de chaudière | Liquide | 149.4 | 61.6 | 971.92 | 8.75 | Eau démin. + inhibiteurs | 9.2 | 11 | 0 | 0 | 0.42 | 0.564 | 0.564 | 8760 | API 5L / NACE TM0177 | Revêtement anti-corrosion appliqué
7283 | Acier super 13Cr | Acide acétique | Liquide | 55.7 | 64.2 | 994.27 | 5.38 | CH₃COOH 5% aq. | 4 | 237 | 0 | 0 | 0 | 0.1082 | 0.1082 | 8760 | API 5CT / NACE TM0177 | Présence de dépôts de FeS
7284 | Acier duplex 2205 | Solution NaOH | Liquide | 128.1 | 327.4 | 1095 | 2.31 | NaOH 10% aq. | 13.2 | 56 | 0 | 0 | 0 | 0.0278 | 0.0069 | 2160 | ASTM A789 / NACE TM0177 | Film passif stable
7285 | Acier carbone X52 | Boue de forage | Liquide | 26.2 | 143.7 | 1212.62 | 6.26 | Argile + baryte + additifs | 7.8 | 4074 | 0.06 | 58 | 1.6 | 0.8559 | 0.1407 | 1440 | API 5L / ISO 15156 | Corrosion uniforme dominante
7286 | Acier carbone X70 | Solution NaOH | Liquide | 144.3 | 112.9 | 1142.15 | 10.28 | NaOH 10% aq. | 12.6 | 45 | 0 | 0 | 0 | 0.4037 | 0.8074 | 17520 | API 5L / NACE MR0175 | Corrosion galvanique possible
7287 | Inconel 625 | Acide acétique | Liquide | 22.3 | 19.5 | 1033.03 | 11.47 | CH₃COOH 5% aq. | 4 | 229 | 0 | 0 | 0 | 0.0152 | 0.0037 | 2160 | ASTM B443 / ISO 9226 | Fissuration par corrosion (HIC)
7288 | Acier carbone A106 | Solution acide HCl | Liquide | 188.5 | 28.1 | 994.96 | 9.11 | HCl 5% aq. | 1.5 | 101 | 0 | 0 | 0 | 1.1776 | 2.3552 | 17520 | ASME B36.10 / EN 12502 | Inhibiteur de corrosion ajouté (50 ppm)
7289 | Acier carbone X52 | Condensat gazeux | Diphasique | 125.9 | 24.2 | 708.91 | 5.92 | HC légers C3-C8 + eau | 6 | 2175 | 0.79 | 34 | 0.62 | 0.7807 | 0.1283 | 1440 | API 5L / ISO 9226 | Conditions simulées en autoclave
7290 | Acier carbone X52 | Condensat gazeux | Diphasique | 60.2 | 195.3 | 718.24 | 9.35 | HC légers C3-C8 + eau | 5.9 | 2174 | 0.45 | 33 | 0.5 | 0.9577 | 0.2361 | 2160 | API 5L / NACE SP0106 | Corrosion uniforme dominante
7291 | Inconel 625 | Fluide de process | Diphasique | 5.2 | 223.6 | 888.44 | 0.21 | Mélange industriel complexe | 5.7 | 3282 | 1.08 | 191 | 0.57 | 0.0259 | 0.0015 | 504 | ASTM B443 / EN 12502 | Corrosion uniforme dominante
7292 | Inconel 825 | Pétrole brut lourd | Diphasique | 68.2 | 36 | 900.1 | 0.18 | Huile lourde + eau + sédiments | 5.5 | 7308 | 0.87 | 128 | 0.14 | 0.0641 | 0.1282 | 17520 | ASTM B424 / ISO 9226 | Corrosion sous contrainte détectée (SSC)
7293 | Hastelloy C-276 | Solution NaOH | Liquide | 153 | 225.9 | 1101.36 | 11.7 | NaOH 10% aq. | 13.5 | 47 | 0 | 0 | 0 | 0.0102 | 0.0102 | 8760 | ASTM B575 / NACE TM0177 | Corrosion sous contrainte détectée (SSC)
7294 | Acier inoxydable 316L | CO₂ supercritique | Gaz | 59.3 | 44.2 | 790.95 | 1.18 | CO₂ pur > 99.5% | 3.6 | 41 | 130 | 0 | 0 | 0.4747 | 0.4747 | 8760 | ASTM A240 / ASTM G48 | Test en boucle dynamique
7295 | Fonte grise | Eau de mer | Liquide | 48.3 | 264.2 | 1027.23 | 2.29 | NaCl 3.5% + Mg²⁺ + SO₄²⁻ | 7.4 | 35597 | 0.07 | 0 | 9.41 | 8.9897 | 0.7389 | 720 | ASTM A48 / ASTM G48 | Corrosion uniforme dominante
7296 | Fonte grise | Boue de forage | Liquide | 113.5 | 250.6 | 1176.3 | 7.7 | Argile + baryte + additifs | 8.8 | 5009 | 0.16 | 47 | 2.36 | 1.4195 | 0.175 | 1080 | ASTM A48 / NACE SP0106 | Inhibiteur filmogène efficace
7297 | Acier duplex 2205 | Eau de chaudière | Liquide | 164.5 | 231.7 | 1005.1 | 5.19 | Eau démin. + inhibiteurs | 10.2 | 9 | 0 | 0 | 0.69 | 0.0538 | 0.0044 | 720 | ASTM A789 / NACE SP0106 | Fissuration par corrosion (HIC)
7298 | Acier carbone X65 | Acide acétique | Liquide | 96.2 | 33.3 | 984.38 | 0.93 | CH₃COOH 5% aq. | 4.2 | 209 | 0 | 0 | 0 | 0.4125 | 0.0237 | 504 | API 5L / NACE MR0175 | Corrosion galvanique possible
7299 | Acier carbone X65 | Eau douce | Liquide | 178.3 | 123.3 | 1015.42 | 1.7 | Faible minéralisation | 8.5 | 55 | 0.01 | 0 | 5.41 | 0.4928 | 0.0284 | 504 | API 5L / API 571 | Biofilm détecté (MIC possible)
7300 | Acier inoxydable 304 | Solution acide HCl | Liquide | 82.8 | 302.5 | 1044.53 | 0.34 | HCl 5% aq. | 1.4 | 94 | 0 | 0 | 0 | 0.1117 | 0.0138 | 1080 | ASTM A240 / API 571 | Test en boucle dynamique
7301 | Acier carbone X65 | Solution NaOH | Liquide | 91.2 | 128.3 | 1132.1 | 2.44 | NaOH 10% aq. | 13.3 | 52 | 0 | 0 | 0 | 0.135 | 0.0666 | 4320 | API 5L / NACE TM0177 | Données terrain – pipeline offshore
7302 | Acier 13Cr | Solution acide HCl | Liquide | 206.8 | 168.7 | 1007.84 | 4.9 | HCl 5% aq. | 1.2 | 83 | 0 | 0 | 0 | 0.4705 | 0.0773 | 1440 | API 5CT / ASTM G48 | Piqûration localisée observée
7303 | Hastelloy C-276 | Solution H₂SO₄ | Liquide | 78 | 266.2 | 1091.08 | 3.84 | H₂SO₄ 10% aq. | 1.1 | 188 | 0 | 0 | 0 | 0.0193 | 0.0095 | 4320 | ASTM B575 / NACE MR0175 | Environnement sour service H₂S
7304 | Hastelloy C-276 | Eau de mer tropicale | Liquide | 151.6 | 252.3 | 997.28 | 1.66 | NaCl 3.8% + ions minéraux | 8.3 | 31451 | 0.03 | 0 | 5.87 | 0.1149 | 0.0189 | 1440 | ASTM B575 / NACE TM0177 | Inhibiteur filmogène efficace
7305 | Acier 13Cr | Fluide de process | Diphasique | 97.8 | 225.5 | 918.66 | 2.07 | Mélange industriel complexe | 6.1 | 2888 | 1.92 | 55 | 1.47 | 0.3437 | 0.0847 | 2160 | API 5CT / ASTM G1 | Biofilm détecté (MIC possible)
7306 | Titane Grade 2 | Gaz naturel sec | Gaz | 150.9 | 43.3 | 0.73 | 1.34 | CH₄ > 95% + traces | 6.7 | 96 | 2.07 | 6 | 0 | 0.0065 | 0.0001 | 168 | ASTM B265 / ISO 9226 | Biofilm détecté (MIC possible)
7307 | Fonte grise | Boue de forage | Liquide | 101.6 | 116.8 | 1173.92 | 6.79 | Argile + baryte + additifs | 8.8 | 4139 | 0.13 | 99 | 1.98 | 1.5551 | 0.2556 | 1440 | ASTM A48 / NACE SP0106 | Film passif stable
7308 | Acier inoxydable 316L | Eau douce | Liquide | 27.3 | 200.6 | 1016.78 | 5.91 | Faible minéralisation | 7.2 | 54 | 0.01 | 0 | 8.49 | 0.0364 | 0.003 | 720 | ASTM A240 / ASTM G1 | Test en boucle dynamique
7309 | Acier inoxydable 304 | CO₂ supercritique | Gaz | 88.1 | 203.9 | 780.51 | 9.08 | CO₂ pur > 99.5% | 3.4 | 43 | 111.43 | 0 | 0 | 0.572 | 1.144 | 17520 | ASTM A240 / ASTM G46 | Inhibiteur de corrosion ajouté (50 ppm)
7310 | Acier faiblement allié | Eau de formation H₂S | Liquide | 21.8 | 138.1 | 1067.47 | 2.51 | NaCl + H₂S + CO₂ | 4.2 | 132920 | 1.28 | 2313 | 0.08 | 17.0717 | 2.1047 | 1080 | ASTM A335 / NACE TM0177 | Corrosion caverneuse sous joint
7311 | Cuivre-Nickel 90/10 | Eau de formation H₂S | Liquide | 99.1 | 342.5 | 1056.54 | 3.9 | NaCl + H₂S + CO₂ | 5 | 143769 | 1.24 | 2659 | 0.15 | 4.3163 | 0.3548 | 720 | ASTM B111 / EN 12502 | Données terrain – pipeline offshore
7312 | Acier carbone X65 | Solution H₂SO₄ | Liquide | 31.8 | 159.8 | 1088.91 | 10.05 | H₂SO₄ 10% aq. | 0.8 | 205 | 0 | 0 | 0 | 0.7651 | 0.1887 | 2160 | API 5L / ASTM G46 | Corrosion galvanique possible
7313 | Acier carbone A106 | Eau douce | Liquide | 82 | 307.7 | 1018.25 | 4.44 | Faible minéralisation | 7.5 | 50 | 0.01 | 0 | 9.78 | 0.8792 | 0.0337 | 336 | ASME B36.10 / API 571 | Corrosion par courant vagabond
7314 | Acier carbone X70 | Solution acide HCl | Liquide | 155.2 | 92.6 | 1047.39 | 7.24 | HCl 5% aq. | 0.7 | 84 | 0 | 0 | 0 | 0.9297 | 0.9297 | 8760 | API 5L / EN 12502 | Conditions simulées en autoclave
7315 | Titane Grade 12 | Eau de chaudière | Liquide | 66 | 123 | 992.24 | 4.14 | Eau démin. + inhibiteurs | 9.6 | 11 | 0 | 0 | 0.36 | 0.0066 | 0.0132 | 17520 | ASTM B265 / ASTM G46 | Corrosion sous contrainte détectée (SSC)
7316 | Fonte grise | Eau douce | Liquide | 82.9 | 37.6 | 973.47 | 2.27 | Faible minéralisation | 7.2 | 42 | 0.01 | 0 | 12.68 | 0.5871 | 0.0965 | 1440 | ASTM A48 / API 571 | Biofilm détecté (MIC possible)
7317 | Acier duplex 2205 | Acide acétique | Liquide | 39.1 | 227.5 | 1030.99 | 7.3 | CH₃COOH 5% aq. | 4.6 | 195 | 0 | 0 | 0 | 0.0496 | 0.0082 | 1440 | ASTM A789 / API 571 | Données terrain – pipeline offshore
7318 | Inconel 625 | Fluide de process | Diphasique | 138.9 | 105 | 890.17 | 6.78 | Mélange industriel complexe | 5.2 | 2913 | 1 | 101 | 1.37 | 0.0297 | 0.0073 | 2160 | ASTM B443 / ISO 15156 | Présence de dépôts de FeS
7319 | Titane Grade 2 | Gaz acide (sour) | Gaz | 120.3 | 347.7 | 0.92 | 3.27 | CH₄ + H₂S > 1000 ppm | 4.7 | 254 | 7.38 | 5347 | 0 | 0.0333 | 0.0666 | 17520 | ASTM B265 / ASTM G1 | Fissuration par corrosion (HIC)
7320 | Acier faiblement allié | Solution H₂SO₄ | Liquide | 25.1 | 225.8 | 1079.97 | 6.35 | H₂SO₄ 10% aq. | 1.6 | 177 | 0 | 0 | 0 | 0.8001 | 0.1973 | 2160 | ASTM A335 / ISO 15156 | Test en boucle dynamique
7321 | Acier carbone X65 | Condensat gazeux | Diphasique | 94.2 | 17.5 | 730.03 | 4.8 | HC légers C3-C8 + eau | 5.3 | 2130 | 0.94 | 36 | 0.72 | 0.7548 | 0.0931 | 1080 | API 5L / ISO 9226 | Environnement sour service H₂S
7322 | Cuivre-Nickel 90/10 | Pétrole brut lourd | Diphasique | 86.3 | 68 | 922.22 | 6.04 | Huile lourde + eau + sédiments | 6.1 | 7028 | 0.31 | 72 | 0.07 | 0.2868 | 0.0354 | 1080 | ASTM B111 / ISO 9226 | Corrosion galvanique possible
7323 | Hastelloy C-276 | CO₂ supercritique | Gaz | 7.8 | 251.6 | 780.87 | 7.49 | CO₂ pur > 99.5% | 3.5 | 45 | 187.91 | 0 | 0 | 0.166 | 0.0096 | 504 | ASTM B575 / NACE SP0106 | Écoulement turbulent – érosion-corrosion
7324 | Hastelloy C-276 | Eau de chaudière | Liquide | 207 | 75.3 | 1019.79 | 7.12 | Eau démin. + inhibiteurs | 9 | 9 | 0 | 0 | 0.52 | 0.0131 | 0.0022 | 1440 | ASTM B575 / ASTM G46 | Environnement sour service H₂S
7325 | Fonte grise | Solution acide HCl | Liquide | 175.6 | 323.1 | 1005.12 | 1.03 | HCl 5% aq. | 1.6 | 102 | 0 | 0 | 0 | 1.512 | 0.2485 | 1440 | ASTM A48 / NACE MR0175 | Piqûration localisée observée
7326 | Acier carbone X70 | Fluide de process | Diphasique | 146.5 | 180.4 | 919.62 | 6.51 | Mélange industriel complexe | 5.6 | 2801 | 1.74 | 113 | 1.37 | 1.053 | 0.0404 | 336 | API 5L / NACE SP0106 | Données terrain – pipeline offshore
7327 | Titane Grade 12 | CO₂ supercritique | Gaz | 56.8 | 162.8 | 776.26 | 1.53 | CO₂ pur > 99.5% | 3.4 | 54 | 184.61 | 0 | 0 | 0.1648 | 0.0135 | 720 | ASTM B265 / ISO 9226 | Corrosion uniforme dominante
7328 | Acier galvanisé | Gaz naturel sec | Gaz | 93.4 | 141.5 | 0.7 | 2.91 | CH₄ > 95% + traces | 5.9 | 112 | 2.43 | 16 | 0 | 0.2454 | 0.0047 | 168 | ASTM A123 / ASTM G1 | Test en boucle dynamique
7329 | Hastelloy C-276 | Eau de formation | Liquide | 112.5 | 89.2 | 1082.82 | 2.95 | NaCl + CaCl₂ + MgCl₂ | 5.9 | 120496 | 0.58 | 112 | 0.65 | 0.4096 | 0.0079 | 168 | ASTM B575 / NACE SP0106 | Environnement sour service H₂S
7330 | Acier 13Cr | Fluide de process | Diphasique | 99.6 | 2.8 | 884.54 | 5.09 | Mélange industriel complexe | 5.8 | 2691 | 1.1 | 158 | 0.85 | 0.2627 | 0.0432 | 1440 | API 5CT / EN 12502 | Données terrain – pipeline offshore
7331 | Acier carbone A106 | CO₂ supercritique | Gaz | 69.9 | 221.6 | 818.94 | 2.33 | CO₂ pur > 99.5% | 3.3 | 48 | 166.52 | 0 | 0 | 8.5429 | 2.1065 | 2160 | ASME B36.10 / API 571 | Test en boucle dynamique
7332 | Cuivre-Nickel 90/10 | Eau de mer tropicale | Liquide | 130.7 | 302.7 | 1017.86 | 11.1 | NaCl 3.8% + ions minéraux | 7.8 | 38843 | 0.04 | 0 | 8.84 | 1.1615 | 2.323 | 17520 | ASTM B111 / NACE MR0175 | Biofilm détecté (MIC possible)
7333 | Acier inoxydable 304 | Eau de formation | Liquide | 59.5 | 161.3 | 1084.29 | 3.75 | NaCl + CaCl₂ + MgCl₂ | 5.3 | 164185 | 0.61 | 296 | 0.67 | 3.2527 | 0.2673 | 720 | ASTM A240 / NACE TM0177 | Test en boucle dynamique
7334 | Acier duplex 2205 | Pétrole brut lourd | Diphasique | 66.7 | 57.3 | 947.32 | 3.05 | Huile lourde + eau + sédiments | 5.6 | 7705 | 1 | 112 | 0.13 | 0.1085 | 0.0268 | 2160 | ASTM A789 / ISO 9226 | Corrosion caverneuse sous joint
7335 | Acier super duplex 2507 | Pétrole brut lourd | Diphasique | 7.3 | 163.1 | 901.55 | 7.31 | Huile lourde + eau + sédiments | 5.4 | 6878 | 0.27 | 198 | 0.09 | 0.0759 | 0.0094 | 1080 | ASTM A789 / ASTM G46 | Inhibiteur de corrosion ajouté (50 ppm)
7336 | Acier duplex 2205 | Eau de formation | Liquide | 7.2 | 165.2 | 1094.97 | 3.13 | NaCl + CaCl₂ + MgCl₂ | 5.5 | 178437 | 0.34 | 103 | 0.26 | 2.5659 | 0.6327 | 2160 | ASTM A789 / ISO 9226 | Conditions simulées en autoclave
7337 | Acier super 13Cr | Eau de formation H₂S | Liquide | 18.4 | 81 | 1043.91 | 0.22 | NaCl + H₂S + CO₂ | 4.8 | 110794 | 0.73 | 2719 | 0.1 | 4.6467 | 2.2915 | 4320 | API 5CT / ASTM G48 | Test en boucle dynamique
7338 | Acier super 13Cr | Gaz acide (sour) | Gaz | 138.4 | 250.3 | 0.91 | 1.62 | CH₄ + H₂S > 1000 ppm | 4.6 | 351 | 6.62 | 3270 | 0 | 0.3473 | 0.6946 | 17520 | API 5CT / ASTM G46 | Piqûration localisée observée
7339 | Acier super 13Cr | Solution H₂SO₄ | Liquide | 78.9 | 331.2 | 1041.34 | 11.77 | H₂SO₄ 10% aq. | 1.5 | 202 | 0 | 0 | 0 | 0.2581 | 0.0636 | 2160 | API 5CT / ASTM G46 | Biofilm détecté (MIC possible)
7340 | Acier carbone A106 | Eau de formation | Liquide | 103.8 | 235.5 | 1056.67 | 2.01 | NaCl + CaCl₂ + MgCl₂ | 5.7 | 145566 | 0.66 | 210 | 0.59 | 30.9161 | 7.6231 | 2160 | ASME B36.10 / ASTM G1 | Conditions simulées en autoclave
7341 | Titane Grade 12 | Eau de formation | Liquide | 80.2 | 235.8 | 1056.36 | 5.75 | NaCl + CaCl₂ + MgCl₂ | 5.4 | 166477 | 0.41 | 108 | 0.51 | 0.5442 | 0.1342 | 2160 | ASTM B265 / ASTM G48 | Corrosion caverneuse sous joint
7342 | Acier duplex 2205 | Pétrole brut lourd | Diphasique | 94.2 | 130.5 | 910.41 | 1.65 | Huile lourde + eau + sédiments | 6 | 9537 | 0.41 | 195 | 0.08 | 0.1484 | 0.2968 | 17520 | ASTM A789 / API 571 | Corrosion sous contrainte détectée (SSC)
7343 | Acier inoxydable 304 | Pétrole brut lourd | Diphasique | 67.2 | 161.6 | 938.26 | 6.1 | Huile lourde + eau + sédiments | 5.5 | 9092 | 0.3 | 194 | 0.12 | 0.2103 | 0.0121 | 504 | ASTM A240 / ISO 15156 | Piqûration localisée observée
7344 | Titane Grade 12 | Eau de formation | Liquide | 56.8 | 217.8 | 1097.04 | 8.98 | NaCl + CaCl₂ + MgCl₂ | 4.9 | 175098 | 0.56 | 112 | 0.61 | 0.5668 | 0.0699 | 1080 | ASTM B265 / ASTM G46 | Corrosion uniforme dominante
7345 | Acier carbone X70 | Acide acétique | Liquide | 15.9 | 9 | 1034.1 | 9.26 | CH₃COOH 5% aq. | 3.4 | 200 | 0 | 0 | 0 | 0.5595 | 0.0107 | 168 | API 5L / EN 12502 | Présence de dépôts de FeS
7346 | Titane Grade 2 | Pétrole brut lourd | Diphasique | 112 | 40.1 | 920.66 | 7.03 | Huile lourde + eau + sédiments | 5.5 | 6730 | 0.6 | 149 | 0.07 | 0.0265 | 0.0265 | 8760 | ASTM B265 / ISO 9226 | Conditions simulées en autoclave
7347 | Acier carbone X70 | Gaz naturel humide | Gaz | 41.1 | 25.3 | 0.87 | 11.12 | CH₄ + CO₂ + H₂S + H₂O | 5.5 | 198 | 11.46 | 801 | 0 | 0.7162 | 0.3532 | 4320 | API 5L / API 571 | Corrosion caverneuse sous joint
7348 | Inconel 625 | Solution NaOH | Liquide | 44.1 | 127.6 | 1101.49 | 1.74 | NaOH 10% aq. | 13.5 | 57 | 0 | 0 | 0 | 0.001 | 0.0002 | 2160 | ASTM B443 / API 571 | Test en boucle dynamique
7349 | Titane Grade 2 | Gaz acide (sour) | Gaz | 54.6 | 315.8 | 0.91 | 10.02 | CH₄ + H₂S > 1000 ppm | 4.1 | 254 | 5 | 5915 | 0 | 0.0402 | 0.0008 | 168 | ASTM B265 / NACE TM0177 | Conditions simulées en autoclave
7350 | Inconel 825 | Eau de mer tropicale | Liquide | 25.3 | 336 | 1018.77 | 10.93 | NaCl 3.8% + ions minéraux | 8.1 | 45029 | 0.09 | 0 | 7.58 | 0.357 | 0.0587 | 1440 | ASTM B424 / ASTM G1 | Inhibiteur de corrosion ajouté (50 ppm)
7351 | Acier galvanisé | Gaz naturel humide | Gaz | 67.2 | 132.6 | 0.87 | 11.18 | CH₄ + CO₂ + H₂S + H₂O | 5.4 | 209 | 12.21 | 878 | 0 | 0.5976 | 0.0229 | 336 | ASTM A123 / API 571 | Test en boucle dynamique
7352 | Acier carbone A106 | Fluide de process | Diphasique | 20.1 | 269.5 | 896.86 | 7.31 | Mélange industriel complexe | 6.8 | 2407 | 1.89 | 173 | 1 | 0.809 | 0.0465 | 504 | ASME B36.10 / EN 12502 | Corrosion sous contrainte détectée (SSC)
7353 | Acier carbone A106 | Fluide de process | Diphasique | 158.7 | 43 | 897.84 | 3.72 | Mélange industriel complexe | 5.8 | 2943 | 1.97 | 163 | 0.57 | 1.1602 | 0.5722 | 4320 | ASME B36.10 / ISO 15156 | Environnement sour service H₂S
7354 | Inconel 625 | Fluide de process | Diphasique | 152.3 | 295.8 | 883.83 | 2.26 | Mélange industriel complexe | 5.7 | 2742 | 1.11 | 178 | 1.15 | 0.0331 | 0.0013 | 336 | ASTM B443 / ASTM G46 | Présence de dépôts de FeS
7355 | Acier super duplex 2507 | Solution H₂SO₄ | Liquide | 195.4 | 315.4 | 1097.93 | 0.57 | H₂SO₄ 10% aq. | 1 | 167 | 0 | 0 | 0 | 0.0627 | 0.0155 | 2160 | ASTM A789 / NACE SP0106 | Inhibiteur filmogène efficace
7356 | Inconel 825 | Eau de chaudière | Liquide | 29.5 | 265 | 999.44 | 0.94 | Eau démin. + inhibiteurs | 9.6 | 9 | 0 | 0 | 0.42 | 0.01 | 0.0012 | 1080 | ASTM B424 / ASTM G1 | Biofilm détecté (MIC possible)
7357 | Titane Grade 12 | Eau de formation | Liquide | 73 | 181.5 | 1060.93 | 1.83 | NaCl + CaCl₂ + MgCl₂ | 5.5 | 166840 | 0.36 | 215 | 0.46 | 0.6067 | 0.0116 | 168 | ASTM B265 / NACE MR0175 | Inhibiteur filmogène efficace
7358 | Acier carbone X70 | Pétrole brut léger | Diphasique | 194.8 | 332.7 | 848.91 | 2.14 | Huile + eau produite + gaz | 5 | 4311 | 0.19 | 26 | 0.22 | 1.4528 | 2.9056 | 17520 | API 5L / NACE SP0106 | Écoulement turbulent – érosion-corrosion
7359 | Acier galvanisé | Solution acide HCl | Liquide | 105.4 | 127.3 | 1003.65 | 9.52 | HCl 5% aq. | 1.3 | 119 | 0 | 0 | 0 | 0.6044 | 0.149 | 2160 | ASTM A123 / NACE TM0177 | Environnement sour service H₂S
7360 | Acier super duplex 2507 | Eau de chaudière | Liquide | 63.3 | 199.2 | 1023.93 | 1.63 | Eau démin. + inhibiteurs | 9.2 | 9 | 0 | 0 | 0.5 | 0.0176 | 0.0029 | 1440 | ASTM A789 / ASTM G1 | Dépôts calcaires protecteurs
7361 | Inconel 825 | Gaz acide (sour) | Gaz | 185.1 | 5 | 0.9 | 9.89 | CH₄ + H₂S > 1000 ppm | 4.7 | 331 | 8.12 | 3123 | 0 | 0.0624 | 0.0624 | 8760 | ASTM B424 / NACE MR0175 | Inhibiteur filmogène efficace
7362 | Fonte grise | Eau de mer tropicale | Liquide | 71.3 | 111.2 | 1039.01 | 7.22 | NaCl 3.8% + ions minéraux | 7.9 | 40713 | 0.1 | 0 | 6.44 | 8.2226 | 1.3517 | 1440 | ASTM A48 / ASTM G1 | Film passif stable
7363 | Titane Grade 12 | Gaz naturel sec | Gaz | 24.5 | 159.6 | 0.74 | 11.81 | CH₄ > 95% + traces | 7.3 | 114 | 3.61 | 7 | 0 | 0.0064 | 0.0016 | 2160 | ASTM B265 / ASTM G1 | Corrosion par courant vagabond
7364 | Acier carbone X52 | Eau de mer | Liquide | 5.7 | 72.4 | 1044.77 | 9.52 | NaCl 3.5% + Mg²⁺ + SO₄²⁻ | 7.8 | 35114 | 0.02 | 0 | 7.91 | 6.8438 | 13.6876 | 17520 | API 5L / API 571 | Revêtement anti-corrosion appliqué
7365 | Acier super duplex 2507 | Gaz naturel humide | Gaz | 13 | 170.1 | 0.83 | 11.2 | CH₄ + CO₂ + H₂S + H₂O | 5.3 | 181 | 12.7 | 456 | 0 | 0.039 | 0.0064 | 1440 | ASTM A789 / ASTM G46 | Corrosion galvanique possible
7366 | Acier 13Cr | Eau de mer tropicale | Liquide | 115.5 | 13 | 1039.05 | 5.24 | NaCl 3.8% + ions minéraux | 7.6 | 41752 | 0.05 | 0 | 4.33 | 2.7925 | 0.3443 | 1080 | API 5CT / NACE MR0175 | Écoulement turbulent – érosion-corrosion
7367 | Aluminium 5052 | Eau de chaudière | Liquide | 26.2 | 120.9 | 972.41 | 2.69 | Eau démin. + inhibiteurs | 9.4 | 8 | 0 | 0 | 0.7 | 0.0446 | 0.0055 | 1080 | ASTM B209 / ASTM G46 | Corrosion sous contrainte détectée (SSC)
7368 | Acier super duplex 2507 | Acide acétique | Liquide | 170.6 | 110.8 | 1023.62 | 3.55 | CH₃COOH 5% aq. | 3.3 | 164 | 0 | 0 | 0 | 0.0473 | 0.0233 | 4320 | ASTM A789 / NACE SP0106 | Film passif stable
7369 | Acier super 13Cr | Gaz naturel sec | Gaz | 36.9 | 297.3 | 0.71 | 4.13 | CH₄ > 95% + traces | 6.5 | 95 | 1.91 | 11 | 0 | 0.0746 | 0.0014 | 168 | API 5CT / NACE SP0106 | Piqûration localisée observée
7370 | Acier super duplex 2507 | Solution NaOH | Liquide | 22.6 | 195.2 | 1103.81 | 6.24 | NaOH 10% aq. | 13.8 | 53 | 0 | 0 | 0 | 0.0033 | 0.0001 | 336 | ASTM A789 / API 571 | Test en boucle dynamique
7371 | Acier super duplex 2507 | Eau de formation H₂S | Liquide | 144.8 | 65.4 | 1052.72 | 1.27 | NaCl + H₂S + CO₂ | 5 | 136681 | 2.06 | 2308 | 0.09 | 1.2809 | 1.2809 | 8760 | ASTM A789 / NACE TM0177 | Test en boucle dynamique
7372 | Titane Grade 2 | Pétrole brut léger | Diphasique | 44.7 | 326.4 | 858.84 | 7.68 | Huile + eau produite + gaz | 6.3 | 4257 | 0.36 | 99 | 0.25 | 0.0197 | 0.0008 | 336 | ASTM B265 / ASTM G46 | Fissuration par corrosion (HIC)
7373 | Acier inoxydable 304 | Gaz naturel humide | Gaz | 84.8 | 163.2 | 0.83 | 2.84 | CH₄ + CO₂ + H₂S + H₂O | 5.9 | 219 | 5.91 | 760 | 0 | 0.0878 | 0.0051 | 504 | ASTM A240 / NACE TM0177 | Attaque intergranulaire
7374 | Acier super 13Cr | Pétrole brut lourd | Diphasique | 121.9 | 248.2 | 922.48 | 4.88 | Huile lourde + eau + sédiments | 5.8 | 9161 | 0.72 | 66 | 0.08 | 0.491 | 0.982 | 17520 | API 5CT / NACE MR0175 | Conditions simulées en autoclave
7375 | Acier inoxydable 316L | Eau de formation H₂S | Liquide | 157 | 72.4 | 1075.32 | 10.12 | NaCl + H₂S + CO₂ | 5 | 114513 | 1.62 | 3742 | 0.12 | 2.4752 | 2.4752 | 8760 | ASTM A240 / ISO 15156 | Données terrain – pipeline offshore
7376 | Acier faiblement allié | Pétrole brut léger | Diphasique | 171.8 | 80.2 | 863.92 | 4.72 | Huile + eau produite + gaz | 5.9 | 5399 | 0.25 | 73 | 0.13 | 1.1773 | 0.0968 | 720 | ASTM A335 / ASTM G1 | Présence de dépôts de FeS
7377 | Titane Grade 12 | Boue de forage | Liquide | 150.1 | 259.7 | 1169.83 | 10.37 | Argile + baryte + additifs | 7.8 | 4037 | 0.15 | 51 | 2.14 | 0.0281 | 0.0011 | 336 | ASTM B265 / ASTM G1 | Inhibiteur de corrosion ajouté (50 ppm)
7378 | Acier inoxydable 304 | Eau de mer tropicale | Liquide | 48.6 | 313.7 | 1050.28 | 11.74 | NaCl 3.8% + ions minéraux | 7.3 | 39527 | 0.06 | 0 | 10.71 | 0.8246 | 1.6492 | 17520 | ASTM A240 / ISO 15156 | Corrosion uniforme dominante
7379 | Inconel 825 | Gaz naturel sec | Gaz | 169.6 | 86.9 | 0.72 | 4.82 | CH₄ > 95% + traces | 6.6 | 116 | 3.52 | 14 | 0 | 0.0179 | 0.0088 | 4320 | ASTM B424 / API 571 | Corrosion galvanique possible
7380 | Inconel 625 | Solution H₂SO₄ | Liquide | 163.8 | 331.8 | 1069.8 | 7.73 | H₂SO₄ 10% aq. | 0.7 | 209 | 0 | 0 | 0 | 0.0422 | 0.0008 | 168 | ASTM B443 / ASTM G1 | Corrosion par courant vagabond
7381 | Titane Grade 12 | Fluide de process | Diphasique | 14.6 | 251 | 887.52 | 10.73 | Mélange industriel complexe | 5.8 | 2712 | 1.11 | 183 | 1.3 | 0.0159 | 0.0039 | 2160 | ASTM B265 / NACE SP0106 | Film passif stable
7382 | Acier inoxydable 316L | Eau de chaudière | Liquide | 204.2 | 264.2 | 1023.45 | 4.53 | Eau démin. + inhibiteurs | 8.8 | 11 | 0 | 0 | 0.55 | 0.0851 | 0.042 | 4320 | ASTM A240 / ISO 9226 | Données terrain – pipeline offshore
7383 | Titane Grade 12 | Gaz acide (sour) | Gaz | 114.3 | 69 | 0.91 | 0.74 | CH₄ + H₂S > 1000 ppm | 4.4 | 295 | 5.32 | 2685 | 0 | 0.0216 | 0.0107 | 4320 | ASTM B265 / ASTM G1 | Corrosion caverneuse sous joint
7384 | Aluminium 5052 | Solution H₂SO₄ | Liquide | 204.2 | 254.9 | 1058.4 | 7.1 | H₂SO₄ 10% aq. | 1.6 | 196 | 0 | 0 | 0 | 0.3895 | 0.048 | 1080 | ASTM B209 / NACE SP0106 | Présence de dépôts de FeS
7385 | Acier carbone A106 | Pétrole brut léger | Diphasique | 186.2 | 279.2 | 836.46 | 5.28 | Huile + eau produite + gaz | 5.5 | 5411 | 0.19 | 99 | 0.19 | 1.7349 | 0.0998 | 504 | ASME B36.10 / NACE SP0106 | Données terrain – pipeline offshore
7386 | Acier galvanisé | Eau de chaudière | Liquide | 89 | 283.6 | 979.33 | 5.74 | Eau démin. + inhibiteurs | 9.5 | 11 | 0 | 0 | 0.26 | 0.296 | 0.0243 | 720 | ASTM A123 / NACE TM0177 | Présence de dépôts de FeS
7387 | Cuivre-Nickel 90/10 | Pétrole brut lourd | Diphasique | 64.3 | 334.7 | 913.4 | 10.36 | Huile lourde + eau + sédiments | 5.5 | 6507 | 0.46 | 167 | 0.14 | 0.3426 | 0.0197 | 504 | ASTM B111 / NACE TM0177 | Écoulement turbulent – érosion-corrosion
7388 | Acier carbone X65 | Eau de chaudière | Liquide | 161.2 | 326.7 | 989.37 | 1.13 | Eau démin. + inhibiteurs | 9.4 | 11 | 0 | 0 | 0.34 | 0.6093 | 0.6093 | 8760 | API 5L / NACE SP0106 | Biofilm détecté (MIC possible)
7389 | Acier carbone X70 | Eau de chaudière | Liquide | 115 | 194.8 | 966.79 | 3.78 | Eau démin. + inhibiteurs | 9.7 | 11 | 0 | 0 | 0.75 | 0.4222 | 0.4222 | 8760 | API 5L / NACE MR0175 | Inhibiteur de corrosion ajouté (50 ppm)
7390 | Acier inoxydable 316L | Gaz naturel humide | Gaz | 151.7 | 116.4 | 0.83 | 7.97 | CH₄ + CO₂ + H₂S + H₂O | 5.8 | 206 | 8.02 | 742 | 0 | 0.0957 | 0.0957 | 8760 | ASTM A240 / EN 12502 | Environnement sour service H₂S
7391 | Fonte grise | Eau de formation H₂S | Liquide | 62 | 210.1 | 1041.01 | 7.31 | NaCl + H₂S + CO₂ | 4.7 | 136311 | 0.99 | 3725 | 0.1 | 28.2682 | 6.9702 | 2160 | ASTM A48 / EN 12502 | Corrosion sous contrainte détectée (SSC)
7392 | Aluminium 5052 | Solution NaOH | Liquide | 69.8 | 243.5 | 1078.28 | 8.57 | NaOH 10% aq. | 12.8 | 56 | 0 | 0 | 0 | 0.0947 | 0.1894 | 17520 | ASTM B209 / ISO 9226 | Écoulement turbulent – érosion-corrosion
7393 | Acier galvanisé | Solution acide HCl | Liquide | 186.1 | 38.2 | 1001.92 | 9.83 | HCl 5% aq. | 1.7 | 109 | 0 | 0 | 0 | 0.6509 | 0.6509 | 8760 | ASTM A123 / ISO 9226 | Données terrain – pipeline offshore
7394 | Inconel 825 | Eau de mer tropicale | Liquide | 45.7 | 104.3 | 1046.02 | 5.7 | NaCl 3.8% + ions minéraux | 7.3 | 43188 | 0.03 | 0 | 5.72 | 0.2704 | 0.0444 | 1440 | ASTM B424 / ASTM G48 | Corrosion sous contrainte détectée (SSC)
7395 | Acier carbone X70 | Condensat gazeux | Diphasique | 20.8 | 177 | 737.72 | 1.76 | HC légers C3-C8 + eau | 6.2 | 2057 | 1.13 | 25 | 0.28 | 0.501 | 0.0288 | 504 | API 5L / API 571 | Présence de dépôts de FeS
7396 | Acier galvanisé | Eau de chaudière | Liquide | 162.7 | 273.7 | 1003.6 | 0.21 | Eau démin. + inhibiteurs | 9.6 | 9 | 0 | 0 | 0.47 | 0.3931 | 0.0969 | 2160 | ASTM A123 / ASTM G46 | Corrosion par courant vagabond
7397 | Titane Grade 12 | Eau douce | Liquide | 192.9 | 176.9 | 969.26 | 9.1 | Faible minéralisation | 6.5 | 45 | 0.02 | 0 | 12.79 | 0.0263 | 0.013 | 4320 | ASTM B265 / NACE MR0175 | Test en boucle dynamique
7398 | Hastelloy C-276 | Boue de forage | Liquide | 191.3 | 95.4 | 1172.14 | 7.94 | Argile + baryte + additifs | 8 | 5446 | 0.17 | 30 | 2.82 | 0.0342 | 0.0056 | 1440 | ASTM B575 / ASTM G1 | Attaque intergranulaire
7399 | Titane Grade 12 | Pétrole brut léger | Diphasique | 104.8 | 331.5 | 840.81 | 6.04 | Huile + eau produite + gaz | 6.5 | 5680 | 0.31 | 91 | 0.14 | 0.024 | 0.003 | 1080 | ASTM B265 / ASTM G46 | Fissuration par corrosion (HIC)
7400 | Acier carbone X70 | Eau de refroidissement | Liquide | 91.8 | 311.6 | 985.02 | 11.74 | Eau douce + biocides | 7.5 | 263 | 0.02 | 0 | 3.95 | 0.7453 | 0.0919 | 1080 | API 5L / NACE MR0175 | Conditions simulées en autoclave
7401 | Inconel 625 | Eau douce | Liquide | 53.6 | 338.4 | 995.92 | 7 | Faible minéralisation | 6.8 | 50 | 0.01 | 0 | 5.42 | 0.0197 | 0.0024 | 1080 | ASTM B443 / ISO 15156 | Inhibiteur de corrosion ajouté (50 ppm)
7402 | Acier carbone X52 | Eau douce | Liquide | 159.1 | 112.3 | 994 | 4.84 | Faible minéralisation | 7.2 | 42 | 0.01 | 0 | 10.88 | 0.6489 | 0.0249 | 336 | API 5L / ASTM G48 | Revêtement anti-corrosion appliqué
7403 | Acier carbone X65 | Solution H₂SO₄ | Liquide | 193.9 | 95.1 | 1052.66 | 3.54 | H₂SO₄ 10% aq. | 1 | 172 | 0 | 0 | 0 | 1.0723 | 0.0411 | 336 | API 5L / NACE MR0175 | Corrosion par courant vagabond
7404 | Fonte grise | Gaz acide (sour) | Gaz | 189.4 | 120 | 0.89 | 1.62 | CH₄ + H₂S > 1000 ppm | 4.4 | 341 | 4.39 | 3674 | 0 | 2.2772 | 4.5544 | 17520 | ASTM A48 / ASTM G46 | Présence de dépôts de FeS
7405 | Acier faiblement allié | Eau de refroidissement | Liquide | 18.9 | 236.6 | 1008.44 | 11.38 | Eau douce + biocides | 6.8 | 286 | 0.02 | 0 | 4.34 | 0.4486 | 0.0172 | 336 | ASTM A335 / NACE MR0175 | Données terrain – pipeline offshore
7406 | Acier super 13Cr | Acide acétique | Liquide | 204.6 | 230 | 1011.5 | 0.07 | CH₃COOH 5% aq. | 4.4 | 238 | 0 | 0 | 0 | 0.2084 | 0.0171 | 720 | API 5CT / EN 12502 | Corrosion sous contrainte détectée (SSC)
7407 | Acier faiblement allié | Eau douce | Liquide | 154.6 | 237.9 | 1004.99 | 1.36 | Faible minéralisation | 7.1 | 59 | 0.02 | 0 | 8.54 | 0.5989 | 0.023 | 336 | ASTM A335 / ISO 9226 | Corrosion uniforme dominante
7408 | Aluminium 5052 | Pétrole brut léger | Diphasique | 11.9 | 142.9 | 866.1 | 5.63 | Huile + eau produite + gaz | 6 | 5964 | 0.52 | 65 | 0.19 | 0.328 | 0.0809 | 2160 | ASTM B209 / NACE SP0106 | Corrosion galvanique possible
7409 | Cuivre-Nickel 90/10 | Eau de mer | Liquide | 49.3 | 147.2 | 1033.05 | 7.74 | NaCl 3.5% + Mg²⁺ + SO₄²⁻ | 7.8 | 34548 | 0.03 | 0 | 7.01 | 1.2864 | 0.0247 | 168 | ASTM B111 / EN 12502 | Piqûration localisée observée
7410 | Acier carbone A106 | Condensat gazeux | Diphasique | 63.6 | 237.7 | 720.53 | 1.92 | HC légers C3-C8 + eau | 6.4 | 1608 | 0.92 | 29 | 0.6 | 0.653 | 0.653 | 8760 | ASME B36.10 / API 571 | Film passif stable
7411 | Acier duplex 2205 | Boue de forage | Liquide | 182.2 | 222.4 | 1233.99 | 7.21 | Argile + baryte + additifs | 8 | 5063 | 0.16 | 90 | 1.86 | 0.1073 | 0.0176 | 1440 | ASTM A789 / ASTM G46 | Attaque intergranulaire
7412 | Acier carbone X65 | Solution NaOH | Liquide | 70.2 | 63.9 | 1077.64 | 9.65 | NaOH 10% aq. | 12.9 | 52 | 0 | 0 | 0 | 0.14 | 0.069 | 4320 | API 5L / ASTM G48 | Données terrain – pipeline offshore
7413 | Aluminium 5052 | Gaz acide (sour) | Gaz | 60.3 | 81.3 | 0.88 | 11.22 | CH₄ + H₂S > 1000 ppm | 4.7 | 243 | 9.95 | 2747 | 0 | 0.4081 | 0.0157 | 336 | ASTM B209 / ASTM G46 | Écoulement turbulent – érosion-corrosion
7414 | Acier galvanisé | Pétrole brut léger | Diphasique | 14.9 | 266.3 | 855.5 | 8.14 | Huile + eau produite + gaz | 6 | 4747 | 0.38 | 79 | 0.13 | 0.6395 | 1.279 | 17520 | ASTM A123 / API 571 | Conditions simulées en autoclave
7415 | Acier super 13Cr | Solution H₂SO₄ | Liquide | 21.8 | 321.8 | 1097.6 | 5.48 | H₂SO₄ 10% aq. | 0.9 | 207 | 0 | 0 | 0 | 0.1892 | 0.0073 | 336 | API 5CT / API 571 | Inhibiteur filmogène efficace
7416 | Aluminium 5052 | Pétrole brut léger | Diphasique | 49.7 | 76.6 | 868.6 | 6.76 | Huile + eau produite + gaz | 6.6 | 4602 | 0.53 | 33 | 0.13 | 0.3116 | 0.0179 | 504 | ASTM B209 / NACE SP0106 | Dépôts calcaires protecteurs
7417 | Acier carbone X52 | Solution acide HCl | Liquide | 57.2 | 64.8 | 1043.09 | 3.74 | HCl 5% aq. | 1.1 | 81 | 0 | 0 | 0 | 0.7962 | 0.1309 | 1440 | API 5L / NACE MR0175 | Conditions simulées en autoclave
7418 | Acier faiblement allié | Eau de mer | Liquide | 161.1 | 242.8 | 1032.36 | 3.12 | NaCl 3.5% + Mg²⁺ + SO₄²⁻ | 7.5 | 33833 | 0.07 | 0 | 5.25 | 5.8678 | 0.7234 | 1080 | ASTM A335 / ASTM G48 | Conditions simulées en autoclave
7419 | Inconel 625 | Solution acide HCl | Liquide | 29.8 | 189 | 1008.71 | 11.95 | HCl 5% aq. | 1.6 | 87 | 0 | 0 | 0 | 0.0263 | 0.0043 | 1440 | ASTM B443 / NACE TM0177 | Inhibiteur de corrosion ajouté (50 ppm)
7420 | Acier carbone X52 | Solution NaOH | Liquide | 81.9 | 82.8 | 1081.5 | 3.01 | NaOH 10% aq. | 13.2 | 42 | 0 | 0 | 0 | 0.1121 | 0.0276 | 2160 | API 5L / ISO 15156 | Revêtement anti-corrosion appliqué
7421 | Acier carbone A106 | Eau de refroidissement | Liquide | 71.3 | 136 | 986.21 | 9.56 | Eau douce + biocides | 7.4 | 280 | 0.04 | 0 | 8.31 | 0.5684 | 1.1368 | 17520 | ASME B36.10 / NACE MR0175 | Film passif stable
7422 | Acier carbone X70 | Condensat gazeux | Diphasique | 164 | 181.4 | 732.34 | 0.61 | HC légers C3-C8 + eau | 7.2 | 1659 | 1.07 | 23 | 0.47 | 0.6255 | 0.024 | 336 | API 5L / EN 12502 | Environnement sour service H₂S
7423 | Acier carbone X52 | Acide acétique | Liquide | 182.1 | 115.5 | 1025.54 | 4.54 | CH₃COOH 5% aq. | 3.8 | 238 | 0 | 0 | 0 | 0.9147 | 0.1128 | 1080 | API 5L / NACE TM0177 | Film passif stable
7424 | Acier duplex 2205 | Pétrole brut lourd | Diphasique | 155 | 207.6 | 934.28 | 7.67 | Huile lourde + eau + sédiments | 5.6 | 8051 | 0.87 | 133 | 0.08 | 0.1726 | 0.0142 | 720 | ASTM A789 / ASTM G48 | Dépôts calcaires protecteurs
7425 | Titane Grade 2 | Eau de refroidissement | Liquide | 42.8 | 157.3 | 972.51 | 9.5 | Eau douce + biocides | 6.7 | 323 | 0.02 | 0 | 5.17 | 0.0108 | 0.0006 | 504 | ASTM B265 / ISO 15156 | Inhibiteur de corrosion ajouté (50 ppm)
7426 | Acier super duplex 2507 | Eau douce | Liquide | 49 | 263.8 | 1018.36 | 3.69 | Faible minéralisation | 6.6 | 52 | 0.01 | 0 | 10.61 | 0.0344 | 0.0085 | 2160 | ASTM A789 / ASTM G46 | Film passif stable
7427 | Titane Grade 12 | CO₂ supercritique | Gaz | 18.1 | 82.1 | 783.16 | 8.8 | CO₂ pur > 99.5% | 3.4 | 52 | 155.23 | 0 | 0 | 0.0972 | 0.0019 | 168 | ASTM B265 / ASTM G46 | Inhibiteur filmogène efficace
7428 | Fonte grise | Condensat gazeux | Diphasique | 105.8 | 52.5 | 706.7 | 4.01 | HC légers C3-C8 + eau | 6.8 | 2139 | 1.18 | 20 | 0.45 | 0.7427 | 1.4854 | 17520 | ASTM A48 / NACE TM0177 | Dépôts calcaires protecteurs
7429 | Hastelloy C-276 | Eau de mer tropicale | Liquide | 206 | 309 | 1012.19 | 7.8 | NaCl 3.8% + ions minéraux | 8.1 | 42303 | 0.05 | 0 | 4.25 | 0.1402 | 0.1402 | 8760 | ASTM B575 / ISO 15156 | Attaque intergranulaire
7430 | Acier carbone A106 | Pétrole brut lourd | Diphasique | 98.1 | 255.3 | 899.77 | 11.28 | Huile lourde + eau + sédiments | 6 | 6403 | 0.72 | 55 | 0.05 | 1.8222 | 0.0349 | 168 | ASME B36.10 / NACE MR0175 | Données terrain – pipeline offshore
7431 | Titane Grade 12 | Eau de chaudière | Liquide | 55.7 | 8.9 | 991.65 | 1 | Eau démin. + inhibiteurs | 10.3 | 9 | 0 | 0 | 0.52 | 0.0015 | 0.003 | 17520 | ASTM B265 / API 571 | Corrosion sous contrainte détectée (SSC)
7432 | Titane Grade 2 | Acide acétique | Liquide | 79.9 | 152.1 | 990.68 | 11.64 | CH₃COOH 5% aq. | 4.3 | 225 | 0 | 0 | 0 | 0.0139 | 0.0034 | 2160 | ASTM B265 / NACE SP0106 | Attaque intergranulaire
7433 | Acier inoxydable 304 | Eau de mer | Liquide | 139.8 | 103.5 | 1031.71 | 6.92 | NaCl 3.5% + Mg²⁺ + SO₄²⁻ | 7.9 | 37072 | 0.03 | 0 | 11.27 | 0.9269 | 0.1143 | 1080 | ASTM A240 / API 571 | Inhibiteur filmogène efficace
7434 | Acier carbone A106 | Eau de refroidissement | Liquide | 122.3 | 332.1 | 975.79 | 8.73 | Eau douce + biocides | 7.6 | 309 | 0.02 | 0 | 5.75 | 0.7453 | 0.3675 | 4320 | ASME B36.10 / NACE SP0106 | Corrosion sous contrainte détectée (SSC)
7435 | Acier faiblement allié | Eau de mer | Liquide | 116.9 | 95.4 | 1010.78 | 7.94 | NaCl 3.5% + Mg²⁺ + SO₄²⁻ | 8 | 39821 | 0.06 | 0 | 7.98 | 6.1341 | 1.0083 | 1440 | ASTM A335 / API 571 | Présence de dépôts de FeS
7436 | Acier 13Cr | Boue de forage | Liquide | 36.4 | 165.4 | 1178.77 | 4.37 | Argile + baryte + additifs | 8.4 | 5767 | 0.17 | 65 | 1.16 | 0.3557 | 0.0877 | 2160 | API 5CT / EN 12502 | Écoulement turbulent – érosion-corrosion
7437 | Titane Grade 12 | Fluide de process | Diphasique | 196.2 | 170.2 | 901.7 | 0.42 | Mélange industriel complexe | 5.9 | 2779 | 1.79 | 66 | 1.22 | 0.0247 | 0.0061 | 2160 | ASTM B265 / EN 12502 | Test en boucle dynamique
7438 | Acier inoxydable 304 | Eau de chaudière | Liquide | 60.5 | 88.8 | 1009.31 | 6.87 | Eau démin. + inhibiteurs | 9.3 | 11 | 0 | 0 | 0.57 | 0.0369 | 0.0182 | 4320 | ASTM A240 / API 571 | Piqûration localisée observée
7439 | Acier carbone X65 | Solution acide HCl | Liquide | 207.6 | 72 | 1000.39 | 3.12 | HCl 5% aq. | 1.8 | 102 | 0 | 0 | 0 | 1.082 | 0.0623 | 504 | API 5L / ASTM G1 | Inhibiteur filmogène efficace
7440 | Fonte grise | Condensat gazeux | Diphasique | 30 | 60.1 | 721.35 | 2.65 | HC légers C3-C8 + eau | 6 | 2047 | 0.81 | 23 | 0.43 | 0.6809 | 0.1119 | 1440 | ASTM A48 / NACE SP0106 | Fissuration par corrosion (HIC)
7441 | Acier super 13Cr | Eau de refroidissement | Liquide | 168.7 | 231.4 | 983.49 | 10.78 | Eau douce + biocides | 7.4 | 320 | 0.02 | 0 | 7.69 | 0.2632 | 0.0101 | 336 | API 5CT / API 571 | Dépôts calcaires protecteurs
7442 | Acier carbone X52 | Pétrole brut léger | Diphasique | 197 | 280.1 | 830.03 | 8.08 | Huile + eau produite + gaz | 5.7 | 5236 | 0.37 | 94 | 0.14 | 1.3814 | 0.1703 | 1080 | API 5L / ASTM G46 | Piqûration localisée observée
7443 | Inconel 625 | Eau douce | Liquide | 137.6 | 158.6 | 1019.58 | 10.41 | Faible minéralisation | 6.7 | 41 | 0.01 | 0 | 12.57 | 0.0297 | 0.0024 | 720 | ASTM B443 / API 571 | Conditions simulées en autoclave
7444 | Acier super 13Cr | Eau douce | Liquide | 70 | 313.6 | 970.69 | 7.18 | Faible minéralisation | 7 | 40 | 0.01 | 0 | 5.36 | 0.1705 | 0.014 | 720 | API 5CT / ASTM G1 | Corrosion caverneuse sous joint
7445 | Acier inoxydable 304 | Acide acétique | Liquide | 130.5 | 1.6 | 1002.19 | 1.31 | CH₃COOH 5% aq. | 3.8 | 178 | 0 | 0 | 0 | 0.0677 | 0.0334 | 4320 | ASTM A240 / EN 12502 | Conditions simulées en autoclave
7446 | Acier super 13Cr | Eau de formation H₂S | Liquide | 46.9 | 322.9 | 1052.88 | 8.92 | NaCl + H₂S + CO₂ | 4.5 | 143854 | 2.02 | 1172 | 0.13 | 5.8248 | 0.1117 | 168 | API 5CT / ASTM G48 | Environnement sour service H₂S
7447 | Inconel 625 | Eau de mer tropicale | Liquide | 31.8 | 93.8 | 1031.78 | 9.51 | NaCl 3.8% + ions minéraux | 8.2 | 42569 | 0.07 | 0 | 4.42 | 0.1883 | 0.031 | 1440 | ASTM B443 / ASTM G1 | Fissuration par corrosion (HIC)
7448 | Acier duplex 2205 | Eau de formation | Liquide | 17.2 | 3.9 | 1094.64 | 7.95 | NaCl + CaCl₂ + MgCl₂ | 5.6 | 133097 | 0.8 | 281 | 0.64 | 1.7354 | 0.0998 | 504 | ASTM A789 / API 571 | Présence de dépôts de FeS
7449 | Inconel 625 | Fluide de process | Diphasique | 75.5 | 247.5 | 905.81 | 9.55 | Mélange industriel complexe | 6 | 3191 | 1.51 | 84 | 0.69 | 0.0284 | 0.0005 | 168 | ASTM B443 / NACE TM0177 | Inhibiteur filmogène efficace
7450 | Titane Grade 2 | Gaz naturel sec | Gaz | 52 | 66.3 | 0.72 | 9.35 | CH₄ > 95% + traces | 7.3 | 91 | 1.73 | 5 | 0 | 0.005 | 0.0003 | 504 | ASTM B265 / NACE SP0106 | Dépôts calcaires protecteurs
7451 | Acier carbone X52 | Gaz naturel sec | Gaz | 151.6 | 302 | 0.73 | 1.16 | CH₄ > 95% + traces | 6.1 | 118 | 2.59 | 9 | 0 | 0.4543 | 0.9086 | 17520 | API 5L / ASTM G1 | Inhibiteur de corrosion ajouté (50 ppm)
7452 | Aluminium 5052 | Eau de refroidissement | Liquide | 198.8 | 345.1 | 973.29 | 8.67 | Eau douce + biocides | 8 | 320 | 0.03 | 0 | 6.75 | 0.2976 | 0.0367 | 1080 | ASTM B209 / NACE SP0106 | Environnement sour service H₂S
7453 | Acier inoxydable 304 | Gaz acide (sour) | Gaz | 119.6 | 180.7 | 0.89 | 4.4 | CH₄ + H₂S > 1000 ppm | 4.7 | 296 | 5.02 | 4022 | 0 | 0.2103 | 0.4206 | 17520 | ASTM A240 / EN 12502 | Inhibiteur de corrosion ajouté (50 ppm)
7454 | Acier carbone X70 | Eau de refroidissement | Liquide | 76.2 | 66 | 995.95 | 5.95 | Eau douce + biocides | 7.3 | 246 | 0.04 | 0 | 5.1 | 0.3262 | 0.6524 | 17520 | API 5L / NACE SP0106 | Piqûration localisée observée
7455 | Inconel 825 | Pétrole brut lourd | Diphasique | 193.8 | 44 | 910.4 | 1.31 | Huile lourde + eau + sédiments | 5.4 | 6871 | 0.29 | 87 | 0.14 | 0.0695 | 0.0086 | 1080 | ASTM B424 / NACE MR0175 | Inhibiteur de corrosion ajouté (50 ppm)
7456 | Acier carbone X70 | Gaz naturel humide | Gaz | 160.9 | 109.1 | 0.86 | 4.75 | CH₄ + CO₂ + H₂S + H₂O | 6 | 229 | 8.59 | 811 | 0 | 0.7464 | 0.0286 | 336 | API 5L / NACE MR0175 | Écoulement turbulent – érosion-corrosion
7457 | Acier duplex 2205 | Eau de mer | Liquide | 205.9 | 99.2 | 1025.07 | 3.72 | NaCl 3.5% + Mg²⁺ + SO₄²⁻ | 7.9 | 30637 | 0.07 | 0 | 6.63 | 0.5036 | 0.0414 | 720 | ASTM A789 / NACE TM0177 | Corrosion caverneuse sous joint
7458 | Acier carbone X52 | Gaz naturel humide | Gaz | 106.7 | 5.5 | 0.86 | 5.47 | CH₄ + CO₂ + H₂S + H₂O | 5.5 | 207 | 4.15 | 671 | 0 | 0.521 | 0.01 | 168 | API 5L / ASTM G48 | Inhibiteur de corrosion ajouté (50 ppm)
7459 | Acier carbone A106 | Solution NaOH | Liquide | 179.4 | 45.9 | 1101.34 | 2.92 | NaOH 10% aq. | 12.5 | 44 | 0 | 0 | 0 | 0.3765 | 0.753 | 17520 | ASME B36.10 / ISO 15156 | Corrosion par courant vagabond
7460 | Acier duplex 2205 | Eau de mer | Liquide | 124 | 67.8 | 1048.27 | 8.7 | NaCl 3.5% + Mg²⁺ + SO₄²⁻ | 7.9 | 29540 | 0.04 | 0 | 7.96 | 0.3824 | 0.0471 | 1080 | ASTM A789 / ASTM G48 | Conditions simulées en autoclave
7461 | Fonte grise | Pétrole brut lourd | Diphasique | 58.4 | 145.7 | 928.77 | 8.24 | Huile lourde + eau + sédiments | 5.4 | 7305 | 0.71 | 158 | 0.13 | 1.552 | 0.7654 | 4320 | ASTM A48 / NACE TM0177 | Corrosion uniforme dominante
7462 | Acier duplex 2205 | Boue de forage | Liquide | 186.4 | 297.6 | 1207.37 | 0.65 | Argile + baryte + additifs | 7.8 | 4595 | 0.08 | 44 | 2.74 | 0.1355 | 0.271 | 17520 | ASTM A789 / EN 12502 | Revêtement anti-corrosion appliqué
7463 | Acier duplex 2205 | CO₂ supercritique | Gaz | 79.6 | 97.3 | 786.74 | 11.44 | CO₂ pur > 99.5% | 3.8 | 41 | 124.42 | 0 | 0 | 0.3666 | 0.007 | 168 | ASTM A789 / ISO 15156 | Film passif stable
7464 | Acier carbone A106 | Gaz naturel sec | Gaz | 51.2 | 240.4 | 0.73 | 4.62 | CH₄ > 95% + traces | 6.4 | 88 | 2.64 | 20 | 0 | 0.3417 | 0.0197 | 504 | ASME B36.10 / API 571 | Biofilm détecté (MIC possible)
7465 | Acier galvanisé | Solution NaOH | Liquide | 87 | 267.1 | 1127.55 | 10.46 | NaOH 10% aq. | 12.6 | 42 | 0 | 0 | 0 | 0.1876 | 0.0154 | 720 | ASTM A123 / ASTM G1 | Corrosion sous contrainte détectée (SSC)
7466 | Aluminium 5052 | Pétrole brut lourd | Diphasique | 86.8 | 269.6 | 895.52 | 8.09 | Huile lourde + eau + sédiments | 5.5 | 7724 | 0.82 | 164 | 0.12 | 0.5711 | 1.1422 | 17520 | ASTM B209 / NACE TM0177 | Piqûration localisée observée
7467 | Cuivre-Nickel 90/10 | Eau douce | Liquide | 184.9 | 335.2 | 991 | 3.77 | Faible minéralisation | 7.3 | 42 | 0.01 | 0 | 6.5 | 0.151 | 0.302 | 17520 | ASTM B111 / ISO 15156 | Inhibiteur filmogène efficace
7468 | Acier carbone X65 | Solution acide HCl | Liquide | 105.2 | 155.6 | 1017.43 | 8.58 | HCl 5% aq. | 1.7 | 104 | 0 | 0 | 0 | 0.8522 | 0.0327 | 336 | API 5L / ISO 15156 | Corrosion galvanique possible
7469 | Cuivre-Nickel 90/10 | Acide acétique | Liquide | 13.5 | 274.6 | 994.29 | 10.99 | CH₃COOH 5% aq. | 3.4 | 199 | 0 | 0 | 0 | 0.1568 | 0.0258 | 1440 | ASTM B111 / ISO 9226 | Environnement sour service H₂S
7470 | Titane Grade 2 | Eau de refroidissement | Liquide | 21.4 | 119.1 | 1015.87 | 11.83 | Eau douce + biocides | 7.9 | 347 | 0.03 | 0 | 5.26 | 0.008 | 0.002 | 2160 | ASTM B265 / ASTM G1 | Corrosion uniforme dominante
7471 | Acier inoxydable 316L | Acide acétique | Liquide | 93.6 | 240.2 | 999.05 | 1.21 | CH₃COOH 5% aq. | 3.3 | 165 | 0 | 0 | 0 | 0.0641 | 0.0053 | 720 | ASTM A240 / NACE MR0175 | Biofilm détecté (MIC possible)
7472 | Acier duplex 2205 | Acide acétique | Liquide | 11.5 | 120.6 | 1018.03 | 5.52 | CH₃COOH 5% aq. | 3.8 | 184 | 0 | 0 | 0 | 0.0427 | 0.0053 | 1080 | ASTM A789 / NACE TM0177 | Attaque intergranulaire
7473 | Titane Grade 12 | Solution H₂SO₄ | Liquide | 65.5 | 135.9 | 1039.44 | 2 | H₂SO₄ 10% aq. | 0.7 | 176 | 0 | 0 | 0 | 0.016 | 0.0079 | 4320 | ASTM B265 / ASTM G48 | Corrosion uniforme dominante
7474 | Acier carbone X52 | Eau de chaudière | Liquide | 199.4 | 219.8 | 968.95 | 0.99 | Eau démin. + inhibiteurs | 9.8 | 9 | 0 | 0 | 0.66 | 0.5765 | 0.0221 | 336 | API 5L / NACE TM0177 | Film passif stable
7475 | Acier super 13Cr | Pétrole brut léger | Diphasique | 41.1 | 332.3 | 826.22 | 2.6 | Huile + eau produite + gaz | 6.5 | 5677 | 0.51 | 40 | 0.29 | 0.3043 | 0.0117 | 336 | API 5CT / ISO 15156 | Corrosion caverneuse sous joint
7476 | Inconel 825 | Fluide de process | Diphasique | 195.1 | 38.3 | 879.18 | 2.76 | Mélange industriel complexe | 6.1 | 2603 | 1.09 | 139 | 0.7 | 0.0398 | 0.0196 | 4320 | ASTM B424 / NACE MR0175 | Inhibiteur de corrosion ajouté (50 ppm)
7477 | Titane Grade 12 | Solution H₂SO₄ | Liquide | 205.3 | 73.8 | 1092.98 | 7.01 | H₂SO₄ 10% aq. | 1.3 | 202 | 0 | 0 | 0 | 0.023 | 0.0057 | 2160 | ASTM B265 / NACE MR0175 | Inhibiteur de corrosion ajouté (50 ppm)
7478 | Hastelloy C-276 | Pétrole brut lourd | Diphasique | 38.4 | 15.1 | 932.42 | 4.69 | Huile lourde + eau + sédiments | 5.3 | 9442 | 0.32 | 98 | 0.09 | 0.0318 | 0.0018 | 504 | ASTM B575 / ISO 9226 | Corrosion sous contrainte détectée (SSC)
7479 | Acier duplex 2205 | Acide acétique | Liquide | 11 | 223.6 | 1009.42 | 0.9 | CH₃COOH 5% aq. | 3.5 | 204 | 0 | 0 | 0 | 0.0451 | 0.0902 | 17520 | ASTM A789 / ASTM G48 | Présence de dépôts de FeS
7480 | Acier faiblement allié | Condensat gazeux | Diphasique | 7.5 | 163.5 | 711.24 | 0.71 | HC légers C3-C8 + eau | 5.6 | 1646 | 0.8 | 30 | 0.42 | 0.4419 | 0.0169 | 336 | ASTM A335 / NACE SP0106 | Inhibiteur filmogène efficace
7481 | Acier carbone X65 | Gaz naturel humide | Gaz | 57.3 | 317.5 | 0.85 | 9.82 | CH₄ + CO₂ + H₂S + H₂O | 5.4 | 238 | 6.65 | 610 | 0 | 0.7459 | 0.0429 | 504 | API 5L / API 571 | Environnement sour service H₂S
7482 | Acier super duplex 2507 | Eau douce | Liquide | 138.6 | 164.2 | 991.49 | 11.59 | Faible minéralisation | 7.5 | 41 | 0.02 | 0 | 5.27 | 0.0349 | 0.0013 | 336 | ASTM A789 / ASTM G46 | Corrosion galvanique possible
7483 | Acier inoxydable 304 | Eau de formation | Liquide | 101.5 | 75.6 | 1088.71 | 4.81 | NaCl + CaCl₂ + MgCl₂ | 5.1 | 127581 | 0.91 | 252 | 0.65 | 3.6073 | 0.593 | 1440 | ASTM A240 / ISO 15156 | Écoulement turbulent – érosion-corrosion
7484 | Acier inoxydable 304 | Eau de mer tropicale | Liquide | 159.9 | 68 | 1046.4 | 5.74 | NaCl 3.8% + ions minéraux | 7.6 | 30537 | 0.1 | 0 | 5.26 | 0.7239 | 0.0416 | 504 | ASTM A240 / NACE TM0177 | Présence de dépôts de FeS
7485 | Acier inoxydable 304 | Eau de refroidissement | Liquide | 144.9 | 288.9 | 1027.65 | 10.09 | Eau douce + biocides | 6.7 | 291 | 0.01 | 0 | 3.54 | 0.0914 | 0.1828 | 17520 | ASTM A240 / NACE MR0175 | Film passif stable
7486 | Titane Grade 12 | Condensat gazeux | Diphasique | 199.2 | 323.3 | 718.33 | 10.09 | HC légers C3-C8 + eau | 5.8 | 1847 | 0.6 | 10 | 0.25 | 0.0224 | 0.0448 | 17520 | ASTM B265 / NACE MR0175 | Présence de dépôts de FeS
7487 | Acier carbone X52 | Eau de mer tropicale | Liquide | 172.6 | 217 | 1057.26 | 6.54 | NaCl 3.8% + ions minéraux | 7.2 | 41152 | 0.05 | 0 | 4.88 | 8.4992 | 0.489 | 504 | API 5L / API 571 | Biofilm détecté (MIC possible)
7488 | Acier carbone X65 | Gaz naturel humide | Gaz | 67.8 | 95.2 | 0.88 | 6.4 | CH₄ + CO₂ + H₂S + H₂O | 5.8 | 225 | 7.14 | 381 | 0 | 0.5547 | 0.0912 | 1440 | API 5L / API 571 | Présence de dépôts de FeS
7489 | Acier 13Cr | Solution acide HCl | Liquide | 106.1 | 60.3 | 994.68 | 8.79 | HCl 5% aq. | 1.6 | 113 | 0 | 0 | 0 | 0.3052 | 0.0753 | 2160 | API 5CT / NACE TM0177 | Corrosion uniforme dominante
7490 | Hastelloy C-276 | Fluide de process | Diphasique | 98 | 190.7 | 882.54 | 4.37 | Mélange industriel complexe | 6.1 | 2877 | 0.63 | 167 | 1.31 | 0.0221 | 0.0027 | 1080 | ASTM B575 / API 571 | Film passif stable
7491 | Acier carbone X65 | Pétrole brut lourd | Diphasique | 6.5 | 166.9 | 941.02 | 9.38 | Huile lourde + eau + sédiments | 5.2 | 7998 | 0.81 | 183 | 0.11 | 1.3712 | 0.1691 | 1080 | API 5L / ISO 9226 | Données terrain – pipeline offshore
7492 | Hastelloy C-276 | Condensat gazeux | Diphasique | 105 | 211.3 | 738.18 | 1.68 | HC légers C3-C8 + eau | 6.1 | 2373 | 1.13 | 21 | 0.52 | 0.0174 | 0.0014 | 720 | ASTM B575 / ASTM G1 | Piqûration localisée observée
7493 | Inconel 625 | Gaz acide (sour) | Gaz | 125.7 | 31.8 | 0.91 | 11.08 | CH₄ + H₂S > 1000 ppm | 4.3 | 282 | 7.88 | 4814 | 0 | 0.0579 | 0.0286 | 4320 | ASTM B443 / ISO 15156 | Présence de dépôts de FeS
7494 | Acier duplex 2205 | Solution NaOH | Liquide | 164 | 269.4 | 1088.6 | 3.69 | NaOH 10% aq. | 12.9 | 55 | 0 | 0 | 0 | 0.0359 | 0.0718 | 17520 | ASTM A789 / NACE SP0106 | Test en boucle dynamique
7495 | Acier inoxydable 304 | Eau de formation H₂S | Liquide | 54.5 | 24 | 1071.07 | 9.86 | NaCl + H₂S + CO₂ | 4.1 | 136791 | 1.75 | 1753 | 0.11 | 2.8497 | 0.3513 | 1080 | ASTM A240 / NACE SP0106 | Revêtement anti-corrosion appliqué
7496 | Titane Grade 2 | Pétrole brut lourd | Diphasique | 68 | 344.5 | 946.45 | 5.51 | Huile lourde + eau + sédiments | 5.3 | 6833 | 0.65 | 56 | 0.07 | 0.0284 | 0.0016 | 504 | ASTM B265 / NACE MR0175 | Biofilm détecté (MIC possible)
7497 | Acier super duplex 2507 | Solution acide HCl | Liquide | 98.4 | 224.7 | 1024.82 | 9.67 | HCl 5% aq. | 1.1 | 83 | 0 | 0 | 0 | 0.0526 | 0.003 | 504 | ASTM A789 / ASTM G48 | Présence de dépôts de FeS
7498 | Hastelloy C-276 | Fluide de process | Diphasique | 205.3 | 206.9 | 902.57 | 0.58 | Mélange industriel complexe | 5.8 | 3197 | 1.42 | 199 | 1.19 | 0.0224 | 0.0055 | 2160 | ASTM B575 / API 571 | Test en boucle dynamique
7499 | Hastelloy C-276 | Eau de mer tropicale | Liquide | 193.3 | 333.4 | 1053.17 | 7.04 | NaCl 3.8% + ions minéraux | 7 | 36319 | 0.09 | 0 | 4.09 | 0.1473 | 0.0182 | 1080 | ASTM B575 / ISO 9226 | Piqûration localisée observée
7500 | Inconel 625 | Eau douce | Liquide | 159.5 | 97.2 | 1004.31 | 11.17 | Faible minéralisation | 7.3 | 60 | 0.01 | 0 | 7.8 | 0.0259 | 0.0259 | 8760 | ASTM B443 / NACE SP0106 | Inhibiteur de corrosion ajouté (50 ppm)
7501 | Inconel 625 | Gaz naturel humide | Gaz | 27.1 | 160.7 | 0.87 | 10.58 | CH₄ + CO₂ + H₂S + H₂O | 5.4 | 206 | 14.91 | 267 | 0 | 0.0213 | 0.0053 | 2160 | ASTM B443 / NACE SP0106 | Présence de dépôts de FeS
7502 | Titane Grade 12 | CO₂ supercritique | Gaz | 194.8 | 101.1 | 796.7 | 10.36 | CO₂ pur > 99.5% | 3.4 | 46 | 69.63 | 0 | 0 | 0.0712 | 0.0041 | 504 | ASTM B265 / ASTM G48 | Corrosion par courant vagabond
7503 | Acier carbone X65 | Eau de chaudière | Liquide | 149.4 | 269 | 971.15 | 2.1 | Eau démin. + inhibiteurs | 9.2 | 8 | 0 | 0 | 0.72 | 0.6164 | 0.304 | 4320 | API 5L / NACE MR0175 | Corrosion uniforme dominante
7504 | Acier 13Cr | Eau de refroidissement | Liquide | 186.1 | 276.7 | 1006.23 | 1.65 | Eau douce + biocides | 7.5 | 281 | 0.01 | 0 | 8.29 | 0.3516 | 0.7032 | 17520 | API 5CT / NACE MR0175 | Corrosion galvanique possible
7505 | Acier inoxydable 304 | Eau de formation H₂S | Liquide | 149 | 32.7 | 1075.24 | 11.36 | NaCl + H₂S + CO₂ | 4.2 | 114274 | 2.11 | 3859 | 0.07 | 3.0233 | 0.1739 | 504 | ASTM A240 / ASTM G1 | Corrosion uniforme dominante
7506 | Acier galvanisé | Solution NaOH | Liquide | 112 | 334.4 | 1138.07 | 8.94 | NaOH 10% aq. | 13.2 | 54 | 0 | 0 | 0 | 0.2476 | 0.1221 | 4320 | ASTM A123 / ASTM G1 | Biofilm détecté (MIC possible)
7507 | Acier carbone X70 | Gaz naturel sec | Gaz | 198.9 | 147.7 | 0.7 | 8.68 | CH₄ > 95% + traces | 6.7 | 88 | 2.12 | 9 | 0 | 0.3691 | 0.0303 | 720 | API 5L / EN 12502 | Corrosion caverneuse sous joint
7508 | Titane Grade 12 | Solution NaOH | Liquide | 92.8 | 347.4 | 1134.51 | 6.47 | NaOH 10% aq. | 12 | 49 | 0 | 0 | 0 | 0.0093 | 0.0004 | 336 | ASTM B265 / NACE TM0177 | Inhibiteur filmogène efficace
7509 | Acier faiblement allié | Gaz acide (sour) | Gaz | 66.9 | 221.1 | 0.88 | 6.99 | CH₄ + H₂S > 1000 ppm | 4.1 | 260 | 7.67 | 4125 | 0 | 1.2398 | 0.1529 | 1080 | ASTM A335 / ASTM G46 | Écoulement turbulent – érosion-corrosion
7510 | Acier carbone X65 | Eau de refroidissement | Liquide | 167.4 | 146.9 | 1004.2 | 9.68 | Eau douce + biocides | 7.2 | 358 | 0.01 | 0 | 4.32 | 0.648 | 1.296 | 17520 | API 5L / ASTM G46 | Attaque intergranulaire
7511 | Acier carbone X52 | Eau de chaudière | Liquide | 129.2 | 178.9 | 1023.29 | 7.51 | Eau démin. + inhibiteurs | 9.6 | 12 | 0 | 0 | 0.64 | 0.5133 | 0.0844 | 1440 | API 5L / ISO 15156 | Corrosion par courant vagabond
7512 | Fonte grise | Eau de formation | Liquide | 103 | 328.1 | 1063.26 | 5.03 | NaCl + CaCl₂ + MgCl₂ | 4.9 | 135741 | 0.56 | 314 | 0.48 | 29.6069 | 59.2138 | 17520 | ASTM A48 / NACE TM0177 | Attaque intergranulaire
7513 | Titane Grade 12 | Solution NaOH | Liquide | 205.7 | 215 | 1133.13 | 9.12 | NaOH 10% aq. | 13.4 | 43 | 0 | 0 | 0 | 0.0127 | 0.0254 | 17520 | ASTM B265 / NACE MR0175 | Biofilm détecté (MIC possible)
7514 | Titane Grade 12 | Solution acide HCl | Liquide | 150.5 | 73 | 1042.71 | 2.73 | HCl 5% aq. | 1.5 | 103 | 0 | 0 | 0 | 0.0193 | 0.0011 | 504 | ASTM B265 / NACE SP0106 | Revêtement anti-corrosion appliqué
7515 | Titane Grade 12 | Pétrole brut léger | Diphasique | 140.5 | 133.3 | 866.78 | 4.41 | Huile + eau produite + gaz | 5.8 | 4356 | 0.34 | 76 | 0.16 | 0.0176 | 0.0176 | 8760 | ASTM B265 / ISO 15156 | Écoulement turbulent – érosion-corrosion
7516 | Acier faiblement allié | Eau de formation | Liquide | 56.1 | 182.2 | 1050.89 | 2.16 | NaCl + CaCl₂ + MgCl₂ | 5.6 | 141411 | 0.29 | 395 | 0.34 | 19.8553 | 0.7616 | 336 | ASTM A335 / ISO 9226 | Piqûration localisée observée
7517 | Acier super duplex 2507 | Eau de chaudière | Liquide | 56.9 | 347.1 | 1023.08 | 3.97 | Eau démin. + inhibiteurs | 9.3 | 10 | 0 | 0 | 0.28 | 0.0181 | 0.0181 | 8760 | ASTM A789 / NACE TM0177 | Corrosion uniforme dominante
7518 | Acier faiblement allié | Condensat gazeux | Diphasique | 163.5 | 327.3 | 737.7 | 4.04 | HC légers C3-C8 + eau | 5.5 | 1987 | 1.2 | 34 | 0.25 | 0.957 | 0.1573 | 1440 | ASTM A335 / ISO 9226 | Environnement sour service H₂S
7519 | Acier galvanisé | Solution acide HCl | Liquide | 11.5 | 39.2 | 1013.61 | 9.74 | HCl 5% aq. | 0.9 | 100 | 0 | 0 | 0 | 0.4005 | 0.4005 | 8760 | ASTM A123 / NACE TM0177 | Corrosion caverneuse sous joint
7520 | Acier inoxydable 316L | Gaz acide (sour) | Gaz | 51.9 | 68.5 | 0.91 | 3.85 | CH₄ + H₂S > 1000 ppm | 5 | 352 | 6.35 | 2755 | 0 | 0.1091 | 0.0179 | 1440 | ASTM A240 / NACE SP0106 | Inhibiteur de corrosion ajouté (50 ppm)
7521 | Acier inoxydable 304 | Gaz naturel sec | Gaz | 178.2 | 286.7 | 0.73 | 9.9 | CH₄ > 95% + traces | 6.6 | 112 | 1.94 | 14 | 0 | 0.0583 | 0.0096 | 1440 | ASTM A240 / EN 12502 | Présence de dépôts de FeS
7522 | Acier carbone A106 | CO₂ supercritique | Gaz | 41 | 51.2 | 820.28 | 5.45 | CO₂ pur > 99.5% | 2.7 | 43 | 176.77 | 0 | 0 | 7.2666 | 1.7918 | 2160 | ASME B36.10 / ISO 9226 | Dépôts calcaires protecteurs
7523 | Aluminium 5052 | Eau de mer tropicale | Liquide | 52.4 | 340.7 | 1029.71 | 8.42 | NaCl 3.8% + ions minéraux | 7.5 | 40177 | 0.09 | 0 | 10.32 | 1.9587 | 0.161 | 720 | ASTM B209 / NACE SP0106 | Présence de dépôts de FeS
7524 | Acier duplex 2205 | Gaz naturel humide | Gaz | 35.2 | 121.7 | 0.87 | 4.48 | CH₄ + CO₂ + H₂S + H₂O | 5.5 | 169 | 7.49 | 355 | 0 | 0.0423 | 0.0035 | 720 | ASTM A789 / ASTM G1 | Attaque intergranulaire
7525 | Acier inoxydable 304 | Gaz acide (sour) | Gaz | 104.2 | 5.7 | 0.92 | 3.25 | CH₄ + H₂S > 1000 ppm | 5.1 | 339 | 7.96 | 4866 | 0 | 0.2171 | 0.2171 | 8760 | ASTM A240 / NACE SP0106 | Écoulement turbulent – érosion-corrosion
7526 | Hastelloy C-276 | Solution H₂SO₄ | Liquide | 123.9 | 29.3 | 1086.18 | 6.59 | H₂SO₄ 10% aq. | 1.6 | 224 | 0 | 0 | 0 | 0.0155 | 0.0006 | 336 | ASTM B575 / ISO 15156 | Attaque intergranulaire
7527 | Acier carbone X70 | Gaz naturel sec | Gaz | 164.1 | 178 | 0.72 | 4.6 | CH₄ > 95% + traces | 6.4 | 94 | 2.97 | 13 | 0 | 0.5162 | 0.0297 | 504 | API 5L / NACE SP0106 | Environnement sour service H₂S
7528 | Acier inoxydable 304 | Eau de formation H₂S | Liquide | 38.1 | 304.9 | 1070.49 | 11.89 | NaCl + H₂S + CO₂ | 4.6 | 126137 | 1.55 | 2460 | 0.12 | 2.2728 | 0.2802 | 1080 | ASTM A240 / EN 12502 | Conditions simulées en autoclave
7529 | Fonte grise | Solution acide HCl | Liquide | 127.1 | 77.3 | 1012.34 | 2.12 | HCl 5% aq. | 1.7 | 81 | 0 | 0 | 0 | 0.937 | 0.018 | 168 | ASTM A48 / NACE MR0175 | Inhibiteur filmogène efficace
7530 | Hastelloy C-276 | Gaz naturel humide | Gaz | 71.6 | 6.1 | 0.83 | 2.37 | CH₄ + CO₂ + H₂S + H₂O | 6 | 238 | 9.63 | 256 | 0 | 0.0138 | 0.0003 | 168 | ASTM B575 / API 571 | Corrosion par courant vagabond
7531 | Acier carbone X65 | Eau douce | Liquide | 158.8 | 74.9 | 975.01 | 10.26 | Faible minéralisation | 6.4 | 59 | 0.01 | 0 | 4.66 | 0.8211 | 0.135 | 1440 | API 5L / EN 12502 | Inhibiteur de corrosion ajouté (50 ppm)
7532 | Aluminium 5052 | Solution NaOH | Liquide | 134.2 | 101.1 | 1132.8 | 6.56 | NaOH 10% aq. | 13.1 | 47 | 0 | 0 | 0 | 0.0757 | 0.0062 | 720 | ASTM B209 / ASTM G1 | Corrosion caverneuse sous joint
7533 | Inconel 625 | Eau de mer | Liquide | 188.3 | 218.8 | 1026.07 | 5.77 | NaCl 3.5% + Mg²⁺ + SO₄²⁻ | 8.3 | 28804 | 0.03 | 0 | 5.63 | 0.1529 | 0.0088 | 504 | ASTM B443 / ASTM G46 | Fissuration par corrosion (HIC)
7534 | Acier duplex 2205 | Solution NaOH | Liquide | 185.2 | 260.2 | 1137.07 | 1.85 | NaOH 10% aq. | 13 | 50 | 0 | 0 | 0 | 0.037 | 0.0014 | 336 | ASTM A789 / NACE TM0177 | Test en boucle dynamique
7535 | Hastelloy C-276 | Solution H₂SO₄ | Liquide | 132.9 | 162.6 | 1095.01 | 2.02 | H₂SO₄ 10% aq. | 1.1 | 162 | 0 | 0 | 0 | 0.0226 | 0.0019 | 720 | ASTM B575 / NACE MR0175 | Attaque intergranulaire
7536 | Acier inoxydable 316L | Pétrole brut léger | Diphasique | 143.4 | 331 | 824.97 | 3.66 | Huile + eau produite + gaz | 6.1 | 4652 | 0.52 | 86 | 0.23 | 0.1403 | 0.0173 | 1080 | ASTM A240 / API 571 | Revêtement anti-corrosion appliqué
7537 | Aluminium 5052 | Pétrole brut lourd | Diphasique | 38.6 | 75.8 | 922.07 | 6.63 | Huile lourde + eau + sédiments | 5.7 | 7594 | 0.43 | 93 | 0.05 | 0.425 | 0.0245 | 504 | ASTM B209 / NACE SP0106 | Corrosion galvanique possible
7538 | Acier inoxydable 316L | Condensat gazeux | Diphasique | 192.8 | 59.5 | 728.2 | 2.03 | HC légers C3-C8 + eau | 5.5 | 1777 | 0.48 | 35 | 0.51 | 0.079 | 0.013 | 1440 | ASTM A240 / ISO 15156 | Corrosion galvanique possible
7539 | Acier inoxydable 304 | Fluide de process | Diphasique | 154.1 | 344.1 | 903.7 | 2.34 | Mélange industriel complexe | 6.2 | 2976 | 1.98 | 172 | 0.77 | 0.139 | 0.0228 | 1440 | ASTM A240 / ASTM G1 | Corrosion caverneuse sous joint
7540 | Acier duplex 2205 | Eau de refroidissement | Liquide | 49.4 | 104.4 | 985.77 | 2.46 | Eau douce + biocides | 7.9 | 312 | 0.03 | 0 | 4.86 | 0.0203 | 0.0004 | 168 | ASTM A789 / ASTM G1 | Film passif stable
7541 | Titane Grade 12 | Gaz acide (sour) | Gaz | 17.1 | 162.1 | 0.92 | 1.28 | CH₄ + H₂S > 1000 ppm | 4.8 | 333 | 7.05 | 5097 | 0 | 0.0403 | 0.0099 | 2160 | ASTM B265 / API 571 | Dépôts calcaires protecteurs
7542 | Acier super duplex 2507 | Eau de mer | Liquide | 72.7 | 159.6 | 1027.52 | 3.96 | NaCl 3.5% + Mg²⁺ + SO₄²⁻ | 7.8 | 41426 | 0.04 | 0 | 8.23 | 0.3346 | 0.0064 | 168 | ASTM A789 / ASTM G46 | Test en boucle dynamique
7543 | Acier faiblement allié | CO₂ supercritique | Gaz | 170.4 | 299.7 | 806.94 | 4.08 | CO₂ pur > 99.5% | 3.2 | 48 | 158.14 | 0 | 0 | 6.0191 | 0.7421 | 1080 | ASTM A335 / ASTM G48 | Attaque intergranulaire
7544 | Acier 13Cr | Solution H₂SO₄ | Liquide | 193.5 | 339.3 | 1064.97 | 2.57 | H₂SO₄ 10% aq. | 1.3 | 218 | 0 | 0 | 0 | 0.4887 | 0.1205 | 2160 | API 5CT / NACE SP0106 | Corrosion caverneuse sous joint
7545 | Acier galvanisé | Eau de formation | Liquide | 134.2 | 221.1 | 1101.55 | 1.89 | NaCl + CaCl₂ + MgCl₂ | 5.4 | 157607 | 0.28 | 314 | 0.26 | 14.9285 | 3.681 | 2160 | ASTM A123 / ISO 15156 | Biofilm détecté (MIC possible)
7546 | Acier carbone A106 | Eau de refroidissement | Liquide | 63.9 | 103.7 | 999.54 | 0.18 | Eau douce + biocides | 7.2 | 295 | 0.03 | 0 | 3.26 | 0.3049 | 0.0501 | 1440 | ASME B36.10 / ASTM G46 | Conditions simulées en autoclave
7547 | Acier inoxydable 304 | Eau de formation H₂S | Liquide | 130.5 | 149.7 | 1039.82 | 2.69 | NaCl + H₂S + CO₂ | 4.2 | 128794 | 0.8 | 1785 | 0.07 | 2.1641 | 0.1779 | 720 | ASTM A240 / NACE TM0177 | Film passif stable
7548 | Inconel 625 | Eau de mer | Liquide | 83.6 | 304.9 | 1031.38 | 2.86 | NaCl 3.5% + Mg²⁺ + SO₄²⁻ | 8.5 | 38733 | 0.07 | 0 | 7.22 | 0.2218 | 0.0182 | 720 | ASTM B443 / ISO 9226 | Corrosion caverneuse sous joint
7549 | Acier 13Cr | Gaz acide (sour) | Gaz | 163.5 | 161.6 | 0.91 | 4.84 | CH₄ + H₂S > 1000 ppm | 5.2 | 340 | 2.59 | 1521 | 0 | 0.2647 | 0.1305 | 4320 | API 5CT / NACE TM0177 | Écoulement turbulent – érosion-corrosion
7550 | Fonte grise | Acide acétique | Liquide | 28.3 | 77.3 | 999.53 | 5.1 | CH₃COOH 5% aq. | 4.2 | 207 | 0 | 0 | 0 | 0.605 | 0.1492 | 2160 | ASTM A48 / ISO 15156 | Test en boucle dynamique
7551 | Acier super 13Cr | Eau de chaudière | Liquide | 96.3 | 172.9 | 1012.71 | 8.71 | Eau démin. + inhibiteurs | 9.2 | 11 | 0 | 0 | 0.57 | 0.1014 | 0.2028 | 17520 | API 5CT / API 571 | Corrosion par courant vagabond
7552 | Acier super duplex 2507 | Boue de forage | Liquide | 187.6 | 65 | 1209.71 | 9.53 | Argile + baryte + additifs | 7.8 | 4856 | 0.18 | 55 | 2.34 | 0.0744 | 0.0122 | 1440 | ASTM A789 / NACE SP0106 | Corrosion galvanique possible
7553 | Acier carbone X52 | Eau de mer | Liquide | 69.7 | 69.7 | 1026.7 | 9.28 | NaCl 3.5% + Mg²⁺ + SO₄²⁻ | 7.8 | 30573 | 0.06 | 0 | 7.76 | 6.982 | 0.4017 | 504 | API 5L / NACE SP0106 | Film passif stable
7554 | Acier inoxydable 304 | Eau de mer tropicale | Liquide | 47.3 | 169.3 | 1049.07 | 5.81 | NaCl 3.8% + ions minéraux | 7.3 | 31690 | 0.03 | 0 | 10.91 | 0.7987 | 0.0306 | 336 | ASTM A240 / NACE SP0106 | Corrosion uniforme dominante
7555 | Acier super 13Cr | Solution NaOH | Liquide | 40.4 | 206.6 | 1122.28 | 4.74 | NaOH 10% aq. | 13.4 | 50 | 0 | 0 | 0 | 0.0315 | 0.0039 | 1080 | API 5CT / EN 12502 | Inhibiteur filmogène efficace
7556 | Acier inoxydable 304 | Eau de formation H₂S | Liquide | 112.7 | 216.7 | 1061.65 | 2.29 | NaCl + H₂S + CO₂ | 5.1 | 106984 | 1.81 | 3499 | 0.07 | 2.6182 | 2.6182 | 8760 | ASTM A240 / NACE MR0175 | Film passif stable
7557 | Acier inoxydable 316L | Eau de chaudière | Liquide | 188.4 | 130.9 | 1020.76 | 0.34 | Eau démin. + inhibiteurs | 9.7 | 9 | 0 | 0 | 0.48 | 0.0523 | 0.0043 | 720 | ASTM A240 / ISO 15156 | Inhibiteur de corrosion ajouté (50 ppm)
7558 | Acier inoxydable 304 | Solution NaOH | Liquide | 67.9 | 116.9 | 1102.45 | 8.17 | NaOH 10% aq. | 13.1 | 55 | 0 | 0 | 0 | 0.0187 | 0.0374 | 17520 | ASTM A240 / ISO 9226 | Corrosion par courant vagabond
7559 | Inconel 825 | Eau de chaudière | Liquide | 96.4 | 224.7 | 971.8 | 9.93 | Eau démin. + inhibiteurs | 8.7 | 12 | 0 | 0 | 0.31 | 0.0226 | 0.0037 | 1440 | ASTM B424 / ASTM G46 | Inhibiteur de corrosion ajouté (50 ppm)
7560 | Fonte grise | Eau de chaudière | Liquide | 34.2 | 333.8 | 987.47 | 4.67 | Eau démin. + inhibiteurs | 9.1 | 10 | 0 | 0 | 0.28 | 0.3824 | 0.3824 | 8760 | ASTM A48 / ASTM G48 | Conditions simulées en autoclave
7561 | Acier carbone A106 | Solution NaOH | Liquide | 110.5 | 217.3 | 1105.15 | 7.73 | NaOH 10% aq. | 13.5 | 58 | 0 | 0 | 0 | 0.3175 | 0.0391 | 1080 | ASME B36.10 / API 571 | Corrosion sous contrainte détectée (SSC)
7562 | Titane Grade 2 | Eau douce | Liquide | 166.6 | 7.6 | 977.14 | 11.9 | Faible minéralisation | 7.6 | 50 | 0.02 | 0 | 8.38 | 0.0099 | 0.0006 | 504 | ASTM B265 / EN 12502 | Revêtement anti-corrosion appliqué
7563 | Acier galvanisé | Acide acétique | Liquide | 34.1 | 121.4 | 1020.89 | 2.93 | CH₃COOH 5% aq. | 3.5 | 161 | 0 | 0 | 0 | 0.2559 | 0.021 | 720 | ASTM A123 / ISO 15156 | Corrosion galvanique possible
7564 | Acier faiblement allié | Eau de mer tropicale | Liquide | 65.9 | 164.4 | 1003.17 | 9.05 | NaCl 3.8% + ions minéraux | 7.6 | 33888 | 0.04 | 0 | 6.8 | 4.7517 | 2.3433 | 4320 | ASTM A335 / EN 12502 | Corrosion par courant vagabond
7565 | Acier faiblement allié | Solution NaOH | Liquide | 9.1 | 262.9 | 1079.06 | 3.15 | NaOH 10% aq. | 13.2 | 59 | 0 | 0 | 0 | 0.1068 | 0.0527 | 4320 | ASTM A335 / EN 12502 | Corrosion par courant vagabond
7566 | Titane Grade 12 | Eau de mer | Liquide | 46.6 | 263.2 | 1031.8 | 11.18 | NaCl 3.5% + Mg²⁺ + SO₄²⁻ | 7.7 | 40282 | 0.05 | 0 | 10.33 | 0.1527 | 0.0753 | 4320 | ASTM B265 / ASTM G46 | Attaque intergranulaire
7567 | Acier faiblement allié | Eau douce | Liquide | 139.9 | 6 | 1004.28 | 3.13 | Faible minéralisation | 6 | 49 | 0.01 | 0 | 6.53 | 0.4637 | 0.0178 | 336 | ASTM A335 / ISO 9226 | Conditions simulées en autoclave
7568 | Acier faiblement allié | Eau de refroidissement | Liquide | 169.5 | 56.9 | 968.32 | 7.78 | Eau douce + biocides | 7.1 | 300 | 0.01 | 0 | 8.01 | 0.6755 | 0.0833 | 1080 | ASTM A335 / EN 12502 | Dépôts calcaires protecteurs
7569 | Cuivre-Nickel 90/10 | Pétrole brut léger | Diphasique | 28.5 | 139.3 | 831.31 | 2.09 | Huile + eau produite + gaz | 5.1 | 4176 | 0.58 | 80 | 0.12 | 0.2385 | 0.0091 | 336 | ASTM B111 / ASTM G48 | Corrosion uniforme dominante
7570 | Aluminium 5052 | Solution NaOH | Liquide | 112.1 | 236.4 | 1090.56 | 10.59 | NaOH 10% aq. | 13.1 | 50 | 0 | 0 | 0 | 0.1229 | 0.0152 | 1080 | ASTM B209 / ASTM G48 | Biofilm détecté (MIC possible)
7571 | Acier carbone X52 | Solution NaOH | Liquide | 110 | 146.3 | 1080.19 | 6.42 | NaOH 10% aq. | 12.6 | 49 | 0 | 0 | 0 | 0.2728 | 0.0105 | 336 | API 5L / ASTM G46 | Corrosion caverneuse sous joint
7572 | Acier duplex 2205 | Fluide de process | Diphasique | 35.9 | 248 | 897.53 | 3.32 | Mélange industriel complexe | 6.1 | 2424 | 1.94 | 162 | 1.48 | 0.0636 | 0.0078 | 1080 | ASTM A789 / NACE SP0106 | Dépôts calcaires protecteurs
7573 | Titane Grade 2 | Solution acide HCl | Liquide | 208.4 | 171.5 | 1043.29 | 3 | HCl 5% aq. | 1.4 | 115 | 0 | 0 | 0 | 0.0247 | 0.0014 | 504 | ASTM B265 / API 571 | Conditions simulées en autoclave
7574 | Hastelloy C-276 | Eau douce | Liquide | 15.4 | 146.4 | 997.17 | 9.53 | Faible minéralisation | 7.4 | 50 | 0.02 | 0 | 7.69 | 0.0099 | 0.0002 | 168 | ASTM B575 / ISO 15156 | Corrosion uniforme dominante
7575 | Acier carbone X65 | Solution NaOH | Liquide | 121.9 | 302.3 | 1138.54 | 4.68 | NaOH 10% aq. | 12.6 | 45 | 0 | 0 | 0 | 0.4249 | 0.0163 | 336 | API 5L / ISO 15156 | Dépôts calcaires protecteurs
7576 | Fonte grise | CO₂ supercritique | Gaz | 145 | 269.2 | 821.82 | 5.39 | CO₂ pur > 99.5% | 3.7 | 52 | 71.99 | 0 | 0 | 4.0571 | 0.0778 | 168 | ASTM A48 / ASTM G48 | Attaque intergranulaire
7577 | Hastelloy C-276 | Eau de formation | Liquide | 171.5 | 234.6 | 1111.36 | 6.04 | NaCl + CaCl₂ + MgCl₂ | 5.5 | 135546 | 0.5 | 159 | 0.43 | 0.3923 | 0.0075 | 168 | ASTM B575 / EN 12502 | Film passif stable
7578 | Acier galvanisé | Pétrole brut lourd | Diphasique | 156.2 | 104.1 | 934.83 | 1.06 | Huile lourde + eau + sédiments | 5.3 | 9254 | 0.43 | 195 | 0.06 | 1.158 | 0.5711 | 4320 | ASTM A123 / NACE SP0106 | Corrosion galvanique possible
7579 | Acier faiblement allié | Fluide de process | Diphasique | 35.1 | 51.2 | 876.78 | 8.37 | Mélange industriel complexe | 5.9 | 2910 | 0.9 | 177 | 1.48 | 0.8057 | 0.0464 | 504 | ASTM A335 / ISO 9226 | Environnement sour service H₂S
7580 | Acier super 13Cr | Solution acide HCl | Liquide | 147.6 | 105.3 | 1045.66 | 7.85 | HCl 5% aq. | 1.4 | 120 | 0 | 0 | 0 | 0.3048 | 0.0058 | 168 | API 5CT / ASTM G46 | Piqûration localisée observée
7581 | Fonte grise | Eau de formation H₂S | Liquide | 85.1 | 107 | 1066.53 | 4.68 | NaCl + H₂S + CO₂ | 4.8 | 132450 | 1.36 | 3593 | 0.08 | 29.1922 | 14.3962 | 4320 | ASTM A48 / ASTM G46 | Piqûration localisée observée
7582 | Acier 13Cr | Eau de mer | Liquide | 104.2 | 113 | 1045.94 | 7.46 | NaCl 3.5% + Mg²⁺ + SO₄²⁻ | 8.4 | 35244 | 0.03 | 0 | 10.91 | 2.5773 | 0.1483 | 504 | API 5CT / ASTM G48 | Inhibiteur de corrosion ajouté (50 ppm)
7583 | Inconel 825 | Condensat gazeux | Diphasique | 36 | 9.7 | 724.29 | 3.14 | HC légers C3-C8 + eau | 6.5 | 2236 | 0.95 | 37 | 0.66 | 0.0182 | 0.0045 | 2160 | ASTM B424 / API 571 | Piqûration localisée observée
7584 | Acier inoxydable 316L | Eau de formation H₂S | Liquide | 84.3 | 289.2 | 1058.54 | 0.66 | NaCl + H₂S + CO₂ | 4.8 | 114945 | 1.73 | 1121 | 0.13 | 2.0536 | 0.0788 | 336 | ASTM A240 / NACE TM0177 | Biofilm détecté (MIC possible)
7585 | Acier duplex 2205 | Gaz naturel sec | Gaz | 48.4 | 99.8 | 0.71 | 4.68 | CH₄ > 95% + traces | 7.2 | 90 | 1.48 | 10 | 0 | 0.0133 | 0.0003 | 168 | ASTM A789 / EN 12502 | Corrosion galvanique possible
7586 | Acier carbone X65 | Pétrole brut lourd | Diphasique | 56.9 | 324 | 938.74 | 5.63 | Huile lourde + eau + sédiments | 5.7 | 7333 | 0.94 | 101 | 0.13 | 1.4849 | 0.0854 | 504 | API 5L / ISO 9226 | Revêtement anti-corrosion appliqué
7587 | Acier carbone A106 | Eau de mer tropicale | Liquide | 170.6 | 82.5 | 1034.07 | 11.52 | NaCl 3.8% + ions minéraux | 7.1 | 38185 | 0.07 | 0 | 7.09 | 8.2511 | 0.1582 | 168 | ASME B36.10 / NACE TM0177 | Revêtement anti-corrosion appliqué
7588 | Inconel 625 | Eau de mer tropicale | Liquide | 89.5 | 344 | 1028.53 | 7.86 | NaCl 3.8% + ions minéraux | 7.4 | 32514 | 0.08 | 0 | 10.97 | 0.1802 | 0.0296 | 1440 | ASTM B443 / NACE MR0175 | Conditions simulées en autoclave
7589 | Fonte grise | Eau de formation | Liquide | 5.3 | 211.6 | 1064.77 | 4.94 | NaCl + CaCl₂ + MgCl₂ | 5.9 | 147723 | 0.89 | 162 | 0.42 | 26.9756 | 53.9512 | 17520 | ASTM A48 / EN 12502 | Attaque intergranulaire
7590 | Acier super 13Cr | Eau de formation H₂S | Liquide | 68.6 | 302.7 | 1037.44 | 6.66 | NaCl + H₂S + CO₂ | 4.9 | 113562 | 1.99 | 2708 | 0.1 | 5.7535 | 0.331 | 504 | API 5CT / NACE TM0177 | Film passif stable
7591 | Acier carbone A106 | Eau de mer tropicale | Liquide | 201.1 | 14.9 | 1050.09 | 3.02 | NaCl 3.8% + ions minéraux | 7.7 | 39727 | 0.09 | 0 | 5.03 | 8.8527 | 4.3657 | 4320 | ASME B36.10 / API 571 | Revêtement anti-corrosion appliqué
7592 | Acier carbone X65 | Eau de formation H₂S | Liquide | 48.2 | 319.8 | 1043.8 | 1.12 | NaCl + H₂S + CO₂ | 4.2 | 109187 | 1.93 | 1254 | 0.07 | 19.552 | 1.607 | 720 | API 5L / EN 12502 | Corrosion uniforme dominante
7593 | Inconel 825 | Eau de mer | Liquide | 104.7 | 246.9 | 1001.92 | 0.88 | NaCl 3.5% + Mg²⁺ + SO₄²⁻ | 8.6 | 34623 | 0.03 | 0 | 6.66 | 0.2864 | 0.0706 | 2160 | ASTM B424 / ASTM G1 | Corrosion galvanique possible
7594 | Titane Grade 12 | Eau de formation H₂S | Liquide | 139 | 287.2 | 1074.66 | 7.37 | NaCl + H₂S + CO₂ | 5 | 117760 | 2.2 | 1612 | 0.15 | 0.3799 | 0.0624 | 1440 | ASTM B265 / ISO 15156 | Piqûration localisée observée
7595 | Acier inoxydable 304 | Eau de mer tropicale | Liquide | 179.1 | 336.4 | 1027.47 | 5.33 | NaCl 3.8% + ions minéraux | 7.7 | 43228 | 0.04 | 0 | 5.53 | 0.9807 | 0.1209 | 1080 | ASTM A240 / ASTM G46 | Piqûration localisée observée
7596 | Acier super 13Cr | Eau de mer | Liquide | 204.9 | 119.1 | 999.25 | 3.42 | NaCl 3.5% + Mg²⁺ + SO₄²⁻ | 7.9 | 30574 | 0.04 | 0 | 7.19 | 1.4019 | 0.1728 | 1080 | API 5CT / ASTM G46 | Biofilm détecté (MIC possible)
7597 | Fonte grise | Fluide de process | Diphasique | 124.5 | 88.4 | 873.04 | 6.76 | Mélange industriel complexe | 6.2 | 3163 | 1.49 | 114 | 1.05 | 1.0859 | 0.1785 | 1440 | ASTM A48 / EN 12502 | Piqûration localisée observée
7598 | Fonte grise | Gaz naturel sec | Gaz | 65.8 | 93.1 | 0.7 | 0.31 | CH₄ > 95% + traces | 6.5 | 86 | 2.01 | 11 | 0 | 0.2908 | 0.0478 | 1440 | ASTM A48 / NACE SP0106 | Corrosion sous contrainte détectée (SSC)
7599 | Acier super 13Cr | Condensat gazeux | Diphasique | 208.2 | 200.7 | 736 | 10.64 | HC légers C3-C8 + eau | 5.8 | 2187 | 1.55 | 14 | 0.58 | 0.3298 | 0.0407 | 1080 | API 5CT / ISO 15156 | Corrosion caverneuse sous joint
7600 | Acier inoxydable 316L | Gaz naturel humide | Gaz | 121 | 42 | 0.86 | 8.18 | CH₄ + CO₂ + H₂S + H₂O | 6.3 | 184 | 6.45 | 696 | 0 | 0.0775 | 0.0096 | 1080 | ASTM A240 / ASTM G1 | Environnement sour service H₂S
7601 | Acier super 13Cr | Acide acétique | Liquide | 171.3 | 334.1 | 988.82 | 6.16 | CH₃COOH 5% aq. | 3.5 | 172 | 0 | 0 | 0 | 0.3179 | 0.1568 | 4320 | API 5CT / ASTM G48 | Corrosion sous contrainte détectée (SSC)
7602 | Acier carbone X52 | Acide acétique | Liquide | 155.2 | 114.2 | 1009.8 | 8.99 | CH₃COOH 5% aq. | 4.1 | 178 | 0 | 0 | 0 | 0.7269 | 1.4538 | 17520 | API 5L / NACE MR0175 | Corrosion caverneuse sous joint
7603 | Inconel 825 | Eau de refroidissement | Liquide | 56.2 | 107.8 | 976.18 | 2.38 | Eau douce + biocides | 7.6 | 338 | 0.02 | 0 | 6.44 | 0.018 | 0.018 | 8760 | ASTM B424 / NACE MR0175 | Biofilm détecté (MIC possible)
7604 | Acier carbone X70 | Fluide de process | Diphasique | 165 | 34.1 | 892.83 | 4.2 | Mélange industriel complexe | 6.3 | 3120 | 1.62 | 121 | 0.98 | 1.028 | 1.028 | 8760 | API 5L / NACE TM0177 | Dépôts calcaires protecteurs
7605 | Acier inoxydable 316L | Pétrole brut léger | Diphasique | 35.8 | 27.2 | 828 | 5.5 | Huile + eau produite + gaz | 5.6 | 5168 | 0.25 | 57 | 0.16 | 0.1134 | 0.0559 | 4320 | ASTM A240 / API 571 | Biofilm détecté (MIC possible)
7606 | Acier faiblement allié | Gaz acide (sour) | Gaz | 186.2 | 130.5 | 0.88 | 0.76 | CH₄ + H₂S > 1000 ppm | 4.6 | 247 | 2.82 | 1556 | 0 | 0.7508 | 0.0432 | 504 | ASTM A335 / ISO 9226 | Données terrain – pipeline offshore
7607 | Acier 13Cr | CO₂ supercritique | Gaz | 115.1 | 83.1 | 795.89 | 2.37 | CO₂ pur > 99.5% | 3.4 | 55 | 162.91 | 0 | 0 | 2.2089 | 1.0893 | 4320 | API 5CT / ISO 15156 | Environnement sour service H₂S
7608 | Inconel 825 | Eau de refroidissement | Liquide | 45.2 | 176.8 | 1000.83 | 6.92 | Eau douce + biocides | 7.8 | 274 | 0.03 | 0 | 3.3 | 0.0187 | 0.0011 | 504 | ASTM B424 / ISO 15156 | Fissuration par corrosion (HIC)
7609 | Acier inoxydable 304 | Fluide de process | Diphasique | 154.2 | 241.3 | 885.65 | 5.22 | Mélange industriel complexe | 5.7 | 2950 | 0.77 | 188 | 1.36 | 0.1554 | 0.006 | 336 | ASTM A240 / ISO 15156 | Corrosion caverneuse sous joint
7610 | Acier carbone X65 | Gaz acide (sour) | Gaz | 112 | 246.6 | 0.9 | 7.67 | CH₄ + H₂S > 1000 ppm | 4.9 | 360 | 6.19 | 4098 | 0 | 1.4749 | 0.2424 | 1440 | API 5L / ASTM G46 | Écoulement turbulent – érosion-corrosion
7611 | Acier faiblement allié | Eau de mer tropicale | Liquide | 141.6 | 312.9 | 1032.33 | 11.76 | NaCl 3.8% + ions minéraux | 7.3 | 42772 | 0.04 | 0 | 4.62 | 5.6106 | 5.6106 | 8760 | ASTM A335 / NACE MR0175 | Inhibiteur de corrosion ajouté (50 ppm)
7612 | Titane Grade 12 | Solution acide HCl | Liquide | 59.4 | 341.9 | 1033.26 | 11.95 | HCl 5% aq. | 0.9 | 105 | 0 | 0 | 0 | 0.0188 | 0.0007 | 336 | ASTM B265 / NACE SP0106 | Inhibiteur filmogène efficace
7613 | Cuivre-Nickel 90/10 | Eau de chaudière | Liquide | 197.3 | 129.9 | 983.84 | 11.2 | Eau démin. + inhibiteurs | 9.8 | 9 | 0 | 0 | 0.35 | 0.1553 | 0.0089 | 504 | ASTM B111 / NACE SP0106 | Conditions simulées en autoclave
7614 | Acier 13Cr | Gaz acide (sour) | Gaz | 193 | 45.9 | 0.9 | 0.66 | CH₄ + H₂S > 1000 ppm | 3.8 | 359 | 9.75 | 4995 | 0 | 0.6978 | 0.0134 | 168 | API 5CT / ASTM G48 | Piqûration localisée observée
7615 | Acier super 13Cr | Eau de mer | Liquide | 26.6 | 304.9 | 1050.88 | 1.72 | NaCl 3.5% + Mg²⁺ + SO₄²⁻ | 8.1 | 29064 | 0.07 | 0 | 5.03 | 1.4817 | 1.4817 | 8760 | API 5CT / ISO 15156 | Présence de dépôts de FeS
7616 | Aluminium 5052 | Boue de forage | Liquide | 97 | 143.9 | 1231.54 | 2.07 | Argile + baryte + additifs | 7.2 | 4313 | 0.09 | 92 | 1.09 | 0.4095 | 0.4095 | 8760 | ASTM B209 / NACE TM0177 | Données terrain – pipeline offshore
7617 | Inconel 825 | Acide acétique | Liquide | 69.4 | 78.3 | 1004.44 | 1.38 | CH₃COOH 5% aq. | 3.8 | 215 | 0 | 0 | 0 | 0.0228 | 0.0037 | 1440 | ASTM B424 / EN 12502 | Dépôts calcaires protecteurs
7618 | Acier galvanisé | Gaz acide (sour) | Gaz | 11.3 | 2 | 0.88 | 10.97 | CH₄ + H₂S > 1000 ppm | 4.4 | 303 | 7.32 | 2575 | 0 | 0.6413 | 0.1581 | 2160 | ASTM A123 / ASTM G1 | Données terrain – pipeline offshore
7619 | Acier inoxydable 316L | Boue de forage | Liquide | 27.8 | 313.2 | 1224.94 | 10.38 | Argile + baryte + additifs | 8 | 4715 | 0.06 | 87 | 2.07 | 0.1126 | 0.0139 | 1080 | ASTM A240 / NACE MR0175 | Inhibiteur filmogène efficace
7620 | Titane Grade 12 | Eau de chaudière | Liquide | 95.5 | 163.2 | 981.28 | 1.53 | Eau démin. + inhibiteurs | 9.4 | 9 | 0 | 0 | 0.38 | 0.0054 | 0.0108 | 17520 | ASTM B265 / ISO 15156 | Présence de dépôts de FeS
7621 | Acier galvanisé | Boue de forage | Liquide | 37.4 | 59.4 | 1178.74 | 0.26 | Argile + baryte + additifs | 8.5 | 4797 | 0.1 | 72 | 1.83 | 0.6749 | 0.3328 | 4320 | ASTM A123 / ISO 9226 | Corrosion caverneuse sous joint
7622 | Acier super 13Cr | Fluide de process | Diphasique | 200.6 | 127 | 920.36 | 11.51 | Mélange industriel complexe | 6.3 | 3593 | 1.24 | 192 | 0.56 | 0.2795 | 0.0459 | 1440 | API 5CT / ISO 15156 | Corrosion sous contrainte détectée (SSC)
7623 | Acier carbone A106 | Solution NaOH | Liquide | 162.2 | 344.4 | 1080.83 | 10.47 | NaOH 10% aq. | 13.7 | 42 | 0 | 0 | 0 | 0.5641 | 0.0108 | 168 | ASME B36.10 / EN 12502 | Inhibiteur filmogène efficace
7624 | Acier carbone X65 | Eau de chaudière | Liquide | 176.1 | 220.8 | 972.77 | 8.09 | Eau démin. + inhibiteurs | 9.3 | 10 | 0 | 0 | 0.65 | 0.5868 | 0.0965 | 1440 | API 5L / NACE MR0175 | Biofilm détecté (MIC possible)
7625 | Acier super 13Cr | Eau de formation | Liquide | 143.7 | 193.5 | 1101.81 | 6.34 | NaCl + CaCl₂ + MgCl₂ | 5.4 | 134635 | 0.91 | 391 | 0.72 | 5.4352 | 0.2085 | 336 | API 5CT / EN 12502 | Environnement sour service H₂S
7626 | Acier inoxydable 316L | Solution H₂SO₄ | Liquide | 103.6 | 286.6 | 1059.2 | 6.2 | H₂SO₄ 10% aq. | 1 | 163 | 0 | 0 | 0 | 0.105 | 0.006 | 504 | ASTM A240 / ISO 15156 | Conditions simulées en autoclave
7627 | Acier carbone X65 | Gaz naturel sec | Gaz | 112.9 | 85.3 | 0.71 | 11.39 | CH₄ > 95% + traces | 6.7 | 107 | 1.51 | 15 | 0 | 0.3804 | 0.0219 | 504 | API 5L / ISO 9226 | Environnement sour service H₂S
7628 | Titane Grade 2 | Solution acide HCl | Liquide | 35.5 | 219 | 1030.28 | 5.82 | HCl 5% aq. | 1.3 | 119 | 0 | 0 | 0 | 0.0163 | 0.0009 | 504 | ASTM B265 / NACE SP0106 | Dépôts calcaires protecteurs
7629 | Cuivre-Nickel 90/10 | Solution H₂SO₄ | Liquide | 193.4 | 245.5 | 1051.28 | 6.32 | H₂SO₄ 10% aq. | 1.2 | 223 | 0 | 0 | 0 | 0.2219 | 0.2219 | 8760 | ASTM B111 / NACE TM0177 | Environnement sour service H₂S
7630 | Acier inoxydable 304 | Condensat gazeux | Diphasique | 28.9 | 30.7 | 700.3 | 7.62 | HC légers C3-C8 + eau | 6.9 | 1862 | 1.54 | 29 | 0.43 | 0.0559 | 0.0276 | 4320 | ASTM A240 / ASTM G48 | Conditions simulées en autoclave
7631 | Acier faiblement allié | Eau de chaudière | Liquide | 148.5 | 205.2 | 966.19 | 9.74 | Eau démin. + inhibiteurs | 9.1 | 10 | 0 | 0 | 0.39 | 0.5092 | 0.0098 | 168 | ASTM A335 / API 571 | Dépôts calcaires protecteurs
7632 | Titane Grade 12 | Solution H₂SO₄ | Liquide | 156 | 169.1 | 1070.24 | 7.85 | H₂SO₄ 10% aq. | 1.6 | 207 | 0 | 0 | 0 | 0.0242 | 0.0014 | 504 | ASTM B265 / ASTM G48 | Conditions simulées en autoclave
7633 | Acier super duplex 2507 | Eau de chaudière | Liquide | 102.9 | 203.7 | 976 | 8.19 | Eau démin. + inhibiteurs | 9.7 | 11 | 0 | 0 | 0.73 | 0.0207 | 0.0026 | 1080 | ASTM A789 / NACE MR0175 | Revêtement anti-corrosion appliqué
7634 | Cuivre-Nickel 90/10 | Eau douce | Liquide | 106.4 | 11.2 | 1014.68 | 2.76 | Faible minéralisation | 6.7 | 58 | 0.02 | 0 | 13.15 | 0.1499 | 0.0246 | 1440 | ASTM B111 / ASTM G46 | Environnement sour service H₂S
7635 | Acier carbone A106 | Pétrole brut léger | Diphasique | 25.5 | 344.1 | 873.03 | 5.6 | Huile + eau produite + gaz | 5.7 | 5788 | 0.42 | 79 | 0.26 | 1.1389 | 0.2808 | 2160 | ASME B36.10 / ISO 15156 | Attaque intergranulaire
7636 | Acier super duplex 2507 | Solution acide HCl | Liquide | 148.8 | 63.4 | 995.04 | 6.45 | HCl 5% aq. | 1.6 | 105 | 0 | 0 | 0 | 0.0499 | 0.0029 | 504 | ASTM A789 / EN 12502 | Conditions simulées en autoclave
7637 | Titane Grade 2 | CO₂ supercritique | Gaz | 193.2 | 131.9 | 796.4 | 3.8 | CO₂ pur > 99.5% | 3.6 | 44 | 89.18 | 0 | 0 | 0.0848 | 0.0848 | 8760 | ASTM B265 / NACE MR0175 | Présence de dépôts de FeS
7638 | Acier inoxydable 316L | Fluide de process | Diphasique | 87.6 | 206.7 | 878.38 | 3.69 | Mélange industriel complexe | 5.6 | 3019 | 1.63 | 149 | 1.12 | 0.1071 | 0.0132 | 1080 | ASTM A240 / ISO 15156 | Présence de dépôts de FeS
7639 | Acier inoxydable 304 | Gaz acide (sour) | Gaz | 31.6 | 196 | 0.89 | 3.44 | CH₄ + H₂S > 1000 ppm | 5.4 | 264 | 5.7 | 1836 | 0 | 0.1105 | 0.0136 | 1080 | ASTM A240 / NACE TM0177 | Test en boucle dynamique
7640 | Acier carbone X52 | Eau de formation | Liquide | 190.6 | 188.3 | 1111.9 | 5.06 | NaCl + CaCl₂ + MgCl₂ | 5.5 | 132882 | 0.48 | 228 | 0.58 | 20.9811 | 10.3468 | 4320 | API 5L / NACE MR0175 | Données terrain – pipeline offshore
7641 | Acier duplex 2205 | Solution acide HCl | Liquide | 36.4 | 230 | 1037.19 | 10.76 | HCl 5% aq. | 1.4 | 120 | 0 | 0 | 0 | 0.0793 | 0.0046 | 504 | ASTM A789 / ISO 15156 | Présence de dépôts de FeS
7642 | Acier super 13Cr | Solution acide HCl | Liquide | 122.4 | 82.7 | 1011.05 | 8.19 | HCl 5% aq. | 1.6 | 119 | 0 | 0 | 0 | 0.2038 | 0.0335 | 1440 | API 5CT / ASTM G1 | Environnement sour service H₂S
7643 | Acier 13Cr | Eau douce | Liquide | 46.8 | 249.4 | 1024.97 | 11.53 | Faible minéralisation | 7.1 | 54 | 0.01 | 0 | 12 | 0.2233 | 0.2233 | 8760 | API 5CT / ISO 15156 | Corrosion sous contrainte détectée (SSC)
7644 | Acier super duplex 2507 | Fluide de process | Diphasique | 54.7 | 16.4 | 881.3 | 7.37 | Mélange industriel complexe | 5.3 | 3491 | 1.11 | 109 | 1.35 | 0.0447 | 0.0017 | 336 | ASTM A789 / NACE TM0177 | Présence de dépôts de FeS
7645 | Acier inoxydable 304 | Gaz acide (sour) | Gaz | 110.7 | 287 | 0.91 | 7.54 | CH₄ + H₂S > 1000 ppm | 4.4 | 326 | 4.6 | 2890 | 0 | 0.1976 | 0.0244 | 1080 | ASTM A240 / ASTM G48 | Présence de dépôts de FeS
7646 | Fonte grise | Eau de refroidissement | Liquide | 58.3 | 134.3 | 981.19 | 10.2 | Eau douce + biocides | 7.9 | 279 | 0.01 | 0 | 6.9 | 0.6204 | 0.0357 | 504 | ASTM A48 / ISO 15156 | Corrosion galvanique possible
7647 | Titane Grade 2 | Eau de formation H₂S | Liquide | 133.8 | 30.3 | 1085.18 | 6.5 | NaCl + H₂S + CO₂ | 5.2 | 136855 | 0.99 | 1821 | 0.12 | 0.4636 | 0.0267 | 504 | ASTM B265 / NACE TM0177 | Fissuration par corrosion (HIC)
7648 | Fonte grise | Condensat gazeux | Diphasique | 133.5 | 348.5 | 704.49 | 5.62 | HC légers C3-C8 + eau | 6.4 | 2359 | 1.41 | 27 | 0.65 | 1.1292 | 0.0928 | 720 | ASTM A48 / NACE MR0175 | Inhibiteur de corrosion ajouté (50 ppm)
7649 | Acier super 13Cr | Solution NaOH | Liquide | 94.3 | 191.1 | 1112.77 | 1.55 | NaOH 10% aq. | 13.5 | 47 | 0 | 0 | 0 | 0.0394 | 0.0049 | 1080 | API 5CT / EN 12502 | Piqûration localisée observée
7650 | Acier carbone X70 | Eau douce | Liquide | 56.2 | 47.6 | 982.95 | 10.07 | Faible minéralisation | 7.2 | 42 | 0.01 | 0 | 9.24 | 0.4557 | 0.0749 | 1440 | API 5L / ASTM G48 | Inhibiteur filmogène efficace
7651 | Acier carbone X65 | Gaz naturel sec | Gaz | 186.7 | 281.6 | 0.71 | 4.93 | CH₄ > 95% + traces | 6.1 | 81 | 2.61 | 11 | 0 | 0.557 | 0.0687 | 1080 | API 5L / ASTM G46 | Corrosion uniforme dominante
7652 | Inconel 825 | Boue de forage | Liquide | 156.9 | 49.4 | 1200.86 | 6.22 | Argile + baryte + additifs | 8.3 | 4010 | 0.19 | 32 | 1.67 | 0.0511 | 0.0042 | 720 | ASTM B424 / ASTM G48 | Données terrain – pipeline offshore
7653 | Acier inoxydable 304 | Eau douce | Liquide | 209.4 | 268.8 | 973.21 | 8.25 | Faible minéralisation | 7.5 | 57 | 0.01 | 0 | 6.18 | 0.1242 | 0.0024 | 168 | ASTM A240 / NACE TM0177 | Film passif stable
7654 | Cuivre-Nickel 90/10 | Pétrole brut léger | Diphasique | 209.3 | 175.3 | 868.41 | 5.95 | Huile + eau produite + gaz | 6 | 4695 | 0.16 | 66 | 0.18 | 0.2769 | 0.0159 | 504 | ASTM B111 / API 571 | Corrosion galvanique possible
7655 | Hastelloy C-276 | Condensat gazeux | Diphasique | 143.3 | 48.3 | 738.76 | 10.77 | HC légers C3-C8 + eau | 5.8 | 1806 | 0.69 | 40 | 0.49 | 0.0155 | 0.031 | 17520 | ASTM B575 / API 571 | Écoulement turbulent – érosion-corrosion
7656 | Acier duplex 2205 | Eau de mer tropicale | Liquide | 182.4 | 68.3 | 1034.8 | 0.5 | NaCl 3.8% + ions minéraux | 7.2 | 34535 | 0.09 | 0 | 8.18 | 0.5724 | 0.047 | 720 | ASTM A789 / EN 12502 | Film passif stable
7657 | Acier faiblement allié | Pétrole brut léger | Diphasique | 207.8 | 329.8 | 839.19 | 11.28 | Huile + eau produite + gaz | 6.2 | 4356 | 0.47 | 86 | 0.27 | 1.4454 | 0.1188 | 720 | ASTM A335 / NACE MR0175 | Corrosion par courant vagabond
7658 | Acier faiblement allié | Condensat gazeux | Diphasique | 93.3 | 320.4 | 735.51 | 4.66 | HC légers C3-C8 + eau | 6.2 | 2383 | 0.73 | 17 | 0.59 | 0.8669 | 0.2138 | 2160 | ASTM A335 / NACE MR0175 | Corrosion caverneuse sous joint
7659 | Acier super 13Cr | Eau de mer tropicale | Liquide | 44.5 | 316.4 | 1024.01 | 10.7 | NaCl 3.8% + ions minéraux | 7.7 | 32033 | 0.06 | 0 | 6.65 | 1.2539 | 1.2539 | 8760 | API 5CT / NACE SP0106 | Attaque intergranulaire
7660 | Acier super 13Cr | Gaz naturel humide | Gaz | 39.5 | 206.6 | 0.87 | 5.93 | CH₄ + CO₂ + H₂S + H₂O | 5.8 | 192 | 13.77 | 979 | 0 | 0.2625 | 0.0432 | 1440 | API 5CT / EN 12502 | Corrosion caverneuse sous joint
7661 | Acier faiblement allié | Gaz naturel sec | Gaz | 64.7 | 349.7 | 0.74 | 7.49 | CH₄ > 95% + traces | 7 | 118 | 1.16 | 14 | 0 | 0.2653 | 0.0654 | 2160 | ASTM A335 / NACE MR0175 | Inhibiteur filmogène efficace
7662 | Acier carbone A106 | Pétrole brut lourd | Diphasique | 76 | 284.9 | 893.08 | 7.45 | Huile lourde + eau + sédiments | 5.2 | 6701 | 0.59 | 85 | 0.15 | 1.7251 | 0.2836 | 1440 | ASME B36.10 / API 571 | Corrosion caverneuse sous joint
7663 | Inconel 825 | Fluide de process | Diphasique | 117.9 | 328.1 | 874.79 | 8.7 | Mélange industriel complexe | 7 | 2953 | 1.04 | 182 | 1.12 | 0.0484 | 0.0009 | 168 | ASTM B424 / API 571 | Environnement sour service H₂S
7664 | Acier carbone X65 | Eau de formation | Liquide | 135.7 | 80.4 | 1072.47 | 4.6 | NaCl + CaCl₂ + MgCl₂ | 5.9 | 176113 | 0.37 | 202 | 0.63 | 22.9872 | 22.9872 | 8760 | API 5L / ASTM G46 | Corrosion uniforme dominante
7665 | Titane Grade 2 | Gaz acide (sour) | Gaz | 83.8 | 28.7 | 0.9 | 6.11 | CH₄ + H₂S > 1000 ppm | 4.8 | 286 | 3.79 | 5455 | 0 | 0.0314 | 0.0026 | 720 | ASTM B265 / EN 12502 | Fissuration par corrosion (HIC)
7666 | Aluminium 5052 | Eau de formation H₂S | Liquide | 16.7 | 30.2 | 1081.82 | 10.86 | NaCl + H₂S + CO₂ | 4.5 | 121137 | 1.36 | 3294 | 0.12 | 5.8705 | 1.4475 | 2160 | ASTM B209 / API 571 | Corrosion uniforme dominante
7667 | Titane Grade 12 | Eau de formation H₂S | Liquide | 68.7 | 67.1 | 1081.69 | 3.65 | NaCl + H₂S + CO₂ | 4.8 | 135382 | 1.34 | 2417 | 0.08 | 0.5367 | 0.1323 | 2160 | ASTM B265 / ASTM G46 | Test en boucle dynamique
7668 | Acier galvanisé | Gaz naturel sec | Gaz | 47.8 | 129.1 | 0.73 | 11.35 | CH₄ > 95% + traces | 7 | 110 | 3.38 | 10 | 0 | 0.1848 | 0.0035 | 168 | ASTM A123 / EN 12502 | Environnement sour service H₂S
7669 | Acier duplex 2205 | Fluide de process | Diphasique | 20 | 249.7 | 881.9 | 9.43 | Mélange industriel complexe | 6.6 | 2562 | 0.83 | 157 | 1.34 | 0.0628 | 0.0103 | 1440 | ASTM A789 / NACE TM0177 | Fissuration par corrosion (HIC)
7670 | Inconel 825 | Solution NaOH | Liquide | 84.2 | 40.7 | 1105.44 | 2.08 | NaOH 10% aq. | 13 | 51 | 0 | 0 | 0 | 0.0031 | 0.0008 | 2160 | ASTM B424 / ASTM G46 | Présence de dépôts de FeS
7671 | Titane Grade 2 | Condensat gazeux | Diphasique | 188.5 | 175.3 | 716.34 | 8.67 | HC légers C3-C8 + eau | 5.9 | 2047 | 1.19 | 16 | 0.58 | 0.0188 | 0.0015 | 720 | ASTM B265 / API 571 | Dépôts calcaires protecteurs
7672 | Titane Grade 12 | Solution acide HCl | Liquide | 133.2 | 38.9 | 1004.83 | 1.01 | HCl 5% aq. | 1.5 | 93 | 0 | 0 | 0 | 0.0168 | 0.0014 | 720 | ASTM B265 / NACE TM0177 | Test en boucle dynamique
7673 | Inconel 625 | Condensat gazeux | Diphasique | 51.1 | 90.6 | 716.05 | 10.77 | HC légers C3-C8 + eau | 5.8 | 1627 | 0.81 | 34 | 0.26 | 0.0169 | 0.0028 | 1440 | ASTM B443 / ASTM G46 | Piqûration localisée observée
7674 | Acier duplex 2205 | CO₂ supercritique | Gaz | 99.7 | 98 | 807.58 | 7.61 | CO₂ pur > 99.5% | 3.8 | 59 | 109.41 | 0 | 0 | 0.2822 | 0.0696 | 2160 | ASTM A789 / API 571 | Présence de dépôts de FeS
7675 | Titane Grade 12 | Boue de forage | Liquide | 192.8 | 123.2 | 1209.29 | 10.48 | Argile + baryte + additifs | 7.6 | 5412 | 0.1 | 48 | 2.89 | 0.0301 | 0.0148 | 4320 | ASTM B265 / ASTM G46 | Corrosion sous contrainte détectée (SSC)
7676 | Acier inoxydable 304 | Gaz naturel humide | Gaz | 75 | 90.5 | 0.87 | 11.52 | CH₄ + CO₂ + H₂S + H₂O | 5.8 | 207 | 14.15 | 350 | 0 | 0.0996 | 0.1992 | 17520 | ASTM A240 / NACE TM0177 | Dépôts calcaires protecteurs
7677 | Acier faiblement allié | Solution H₂SO₄ | Liquide | 142.1 | 335 | 1093.96 | 5.23 | H₂SO₄ 10% aq. | 1 | 183 | 0 | 0 | 0 | 1.0069 | 0.0386 | 336 | ASTM A335 / ASTM G1 | Environnement sour service H₂S
7678 | Acier carbone X65 | Gaz acide (sour) | Gaz | 191 | 282.1 | 0.88 | 7.36 | CH₄ + H₂S > 1000 ppm | 4.3 | 319 | 9.59 | 5621 | 0 | 1.9254 | 0.9495 | 4320 | API 5L / ISO 9226 | Dépôts calcaires protecteurs
7679 | Titane Grade 12 | Eau de formation | Liquide | 110.5 | 287.5 | 1072.01 | 1.83 | NaCl + CaCl₂ + MgCl₂ | 6.4 | 156335 | 0.5 | 263 | 0.38 | 0.4492 | 0.8984 | 17520 | ASTM B265 / EN 12502 | Environnement sour service H₂S
7680 | Aluminium 5052 | Boue de forage | Liquide | 81.4 | 256 | 1177.61 | 2.74 | Argile + baryte + additifs | 7.7 | 5322 | 0.12 | 38 | 1.76 | 0.3225 | 0.0186 | 504 | ASTM B209 / API 571 | Corrosion caverneuse sous joint
7681 | Acier super 13Cr | Eau de mer tropicale | Liquide | 70.9 | 150.4 | 1009.04 | 6.79 | NaCl 3.8% + ions minéraux | 6.9 | 36836 | 0.07 | 0 | 4.12 | 1.5589 | 1.5589 | 8760 | API 5CT / ISO 15156 | Inhibiteur de corrosion ajouté (50 ppm)
7682 | Acier super 13Cr | Gaz acide (sour) | Gaz | 104.6 | 253.1 | 0.93 | 3.24 | CH₄ + H₂S > 1000 ppm | 5.6 | 270 | 3.28 | 4628 | 0 | 0.4243 | 0.8486 | 17520 | API 5CT / ISO 15156 | Conditions simulées en autoclave
7683 | Acier carbone X65 | Eau de mer | Liquide | 161.2 | 6.8 | 1052.41 | 7.65 | NaCl 3.5% + Mg²⁺ + SO₄²⁻ | 7.9 | 41657 | 0.05 | 0 | 5.39 | 8.5358 | 2.1047 | 2160 | API 5L / ASTM G1 | Dépôts calcaires protecteurs
7684 | Acier super 13Cr | Eau de chaudière | Liquide | 159.8 | 161.6 | 983.86 | 1.27 | Eau démin. + inhibiteurs | 10.1 | 10 | 0 | 0 | 0.48 | 0.0958 | 0.0118 | 1080 | API 5CT / NACE TM0177 | Revêtement anti-corrosion appliqué
7685 | Acier super duplex 2507 | Eau de mer tropicale | Liquide | 142.4 | 78.2 | 1010.63 | 1.44 | NaCl 3.8% + ions minéraux | 7.6 | 32983 | 0.04 | 0 | 9.83 | 0.307 | 0.0059 | 168 | ASTM A789 / NACE TM0177 | Test en boucle dynamique
7686 | Acier inoxydable 316L | Eau douce | Liquide | 89.5 | 210.4 | 973.85 | 4.16 | Faible minéralisation | 6.8 | 51 | 0.02 | 0 | 7.31 | 0.0659 | 0.0025 | 336 | ASTM A240 / ASTM G1 | Attaque intergranulaire
7687 | Acier inoxydable 316L | Eau douce | Liquide | 102.7 | 292.3 | 996.75 | 1.22 | Faible minéralisation | 7.7 | 44 | 0.01 | 0 | 11.32 | 0.0643 | 0.0053 | 720 | ASTM A240 / NACE TM0177 | Test en boucle dynamique
7688 | Acier duplex 2205 | Eau de refroidissement | Liquide | 96.1 | 299.9 | 980.34 | 1.96 | Eau douce + biocides | 7 | 241 | 0.01 | 0 | 3.54 | 0.0412 | 0.0051 | 1080 | ASTM A789 / API 571 | Inhibiteur de corrosion ajouté (50 ppm)
7689 | Aluminium 5052 | CO₂ supercritique | Gaz | 193.8 | 169.4 | 785.12 | 7.14 | CO₂ pur > 99.5% | 3.7 | 57 | 73.75 | 0 | 0 | 1.0936 | 0.021 | 168 | ASTM B209 / EN 12502 | Film passif stable
7690 | Inconel 625 | Pétrole brut lourd | Diphasique | 9.3 | 345.2 | 906.35 | 3.73 | Huile lourde + eau + sédiments | 5.5 | 7848 | 0.32 | 80 | 0.06 | 0.0525 | 0.0525 | 8760 | ASTM B443 / ASTM G48 | Corrosion sous contrainte détectée (SSC)
7691 | Acier carbone X70 | Gaz naturel sec | Gaz | 131.4 | 261.5 | 0.72 | 4.97 | CH₄ > 95% + traces | 7 | 90 | 1.94 | 9 | 0 | 0.3172 | 0.1564 | 4320 | API 5L / NACE MR0175 | Attaque intergranulaire
7692 | Acier faiblement allié | Eau douce | Liquide | 145.8 | 172.1 | 993.3 | 8.56 | Faible minéralisation | 7.5 | 56 | 0.02 | 0 | 5.12 | 0.5993 | 0.023 | 336 | ASTM A335 / ISO 15156 | Test en boucle dynamique
7693 | Hastelloy C-276 | Eau de chaudière | Liquide | 18.1 | 167.9 | 1000.23 | 4.4 | Eau démin. + inhibiteurs | 9.5 | 10 | 0 | 0 | 0.58 | 0.004 | 0.0002 | 336 | ASTM B575 / ISO 15156 | Attaque intergranulaire
7694 | Titane Grade 12 | Acide acétique | Liquide | 164.2 | 276.1 | 1027.96 | 1.3 | CH₃COOH 5% aq. | 3.8 | 203 | 0 | 0 | 0 | 0.0175 | 0.0043 | 2160 | ASTM B265 / NACE SP0106 | Données terrain – pipeline offshore
7695 | Acier galvanisé | Eau de formation | Liquide | 73.2 | 308.6 | 1093.53 | 9.36 | NaCl + CaCl₂ + MgCl₂ | 5.7 | 148917 | 0.29 | 275 | 0.5 | 13.2824 | 1.6376 | 1080 | ASTM A123 / NACE TM0177 | Écoulement turbulent – érosion-corrosion
7696 | Acier duplex 2205 | Condensat gazeux | Diphasique | 184.1 | 331.4 | 735.84 | 5.5 | HC légers C3-C8 + eau | 6.2 | 2115 | 1.48 | 16 | 0.58 | 0.0773 | 0.0095 | 1080 | ASTM A789 / EN 12502 | Film passif stable
7697 | Acier faiblement allié | Solution NaOH | Liquide | 96 | 142.7 | 1099.87 | 4.17 | NaOH 10% aq. | 13.2 | 50 | 0 | 0 | 0 | 0.1741 | 0.0429 | 2160 | ASTM A335 / ISO 9226 | Inhibiteur de corrosion ajouté (50 ppm)
7698 | Acier 13Cr | Eau de chaudière | Liquide | 144.3 | 261.2 | 1001.19 | 6.26 | Eau démin. + inhibiteurs | 10.1 | 9 | 0 | 0 | 0.59 | 0.1927 | 0.0317 | 1440 | API 5CT / EN 12502 | Données terrain – pipeline offshore
7699 | Inconel 625 | Solution H₂SO₄ | Liquide | 70.8 | 187.9 | 1052.13 | 0.3 | H₂SO₄ 10% aq. | 1.8 | 232 | 0 | 0 | 0 | 0.0215 | 0.0106 | 4320 | ASTM B443 / ASTM G1 | Données terrain – pipeline offshore
7700 | Cuivre-Nickel 90/10 | Eau de refroidissement | Liquide | 84 | 50.8 | 974.59 | 4.09 | Eau douce + biocides | 7 | 336 | 0.02 | 0 | 7.63 | 0.1108 | 0.0137 | 1080 | ASTM B111 / API 571 | Piqûration localisée observée
7701 | Acier inoxydable 304 | Gaz naturel humide | Gaz | 142.8 | 339 | 0.83 | 1.8 | CH₄ + CO₂ + H₂S + H₂O | 5.9 | 184 | 15.93 | 429 | 0 | 0.1423 | 0.0234 | 1440 | ASTM A240 / EN 12502 | Attaque intergranulaire
7702 | Acier 13Cr | Solution H₂SO₄ | Liquide | 138.7 | 68.3 | 1091.96 | 11.62 | H₂SO₄ 10% aq. | 1.3 | 197 | 0 | 0 | 0 | 0.3778 | 0.0072 | 168 | API 5CT / NACE MR0175 | Fissuration par corrosion (HIC)
7703 | Aluminium 5052 | Eau de formation | Liquide | 83.7 | 238.2 | 1052.77 | 9.43 | NaCl + CaCl₂ + MgCl₂ | 5.2 | 159047 | 0.67 | 241 | 0.61 | 6.7258 | 13.4516 | 17520 | ASTM B209 / ISO 9226 | Test en boucle dynamique
7704 | Acier carbone A106 | Eau de formation H₂S | Liquide | 41.2 | 33.9 | 1050.59 | 2.28 | NaCl + H₂S + CO₂ | 5.1 | 135674 | 1.55 | 2249 | 0.07 | 26.6891 | 53.3782 | 17520 | ASME B36.10 / NACE SP0106 | Fissuration par corrosion (HIC)
7705 | Acier carbone X52 | Gaz acide (sour) | Gaz | 18.3 | 52.2 | 0.92 | 11.22 | CH₄ + H₂S > 1000 ppm | 5 | 345 | 6.97 | 2725 | 0 | 1.1152 | 1.1152 | 8760 | API 5L / ISO 9226 | Inhibiteur de corrosion ajouté (50 ppm)
7706 | Acier inoxydable 316L | Gaz acide (sour) | Gaz | 23.4 | 310.6 | 0.92 | 0.86 | CH₄ + H₂S > 1000 ppm | 4.7 | 273 | 4.76 | 4922 | 0 | 0.1392 | 0.0053 | 336 | ASTM A240 / NACE TM0177 | Biofilm détecté (MIC possible)
7707 | Fonte grise | Boue de forage | Liquide | 91.1 | 143.2 | 1195.18 | 3.53 | Argile + baryte + additifs | 7.7 | 5348 | 0.2 | 58 | 1.52 | 1.7601 | 0.1013 | 504 | ASTM A48 / NACE SP0106 | Fissuration par corrosion (HIC)
7708 | Inconel 825 | Eau de refroidissement | Liquide | 106.1 | 226 | 980.29 | 8.1 | Eau douce + biocides | 7.9 | 326 | 0.03 | 0 | 8.95 | 0.0343 | 0.002 | 504 | ASTM B424 / ASTM G48 | Corrosion sous contrainte détectée (SSC)
7709 | Inconel 825 | Gaz acide (sour) | Gaz | 93.9 | 157.3 | 0.88 | 10.2 | CH₄ + H₂S > 1000 ppm | 4.7 | 322 | 4.48 | 5718 | 0 | 0.0835 | 0.0835 | 8760 | ASTM B424 / ASTM G1 | Piqûration localisée observée
7710 | Cuivre-Nickel 90/10 | CO₂ supercritique | Gaz | 152 | 132.2 | 797.2 | 7.79 | CO₂ pur > 99.5% | 3.4 | 52 | 183.52 | 0 | 0 | 1.4762 | 0.728 | 4320 | ASTM B111 / NACE SP0106 | Données terrain – pipeline offshore
7711 | Fonte grise | Acide acétique | Liquide | 37.8 | 90.2 | 989.03 | 11.87 | CH₃COOH 5% aq. | 4 | 161 | 0 | 0 | 0 | 0.7923 | 0.7923 | 8760 | ASTM A48 / ISO 9226 | Dépôts calcaires protecteurs
7712 | Acier galvanisé | Solution H₂SO₄ | Liquide | 141.5 | 289.4 | 1049.85 | 2.47 | H₂SO₄ 10% aq. | 0.8 | 222 | 0 | 0 | 0 | 0.7087 | 0.0582 | 720 | ASTM A123 / ISO 15156 | Dépôts calcaires protecteurs
7713 | Cuivre-Nickel 90/10 | Pétrole brut lourd | Diphasique | 163.2 | 47.1 | 915.14 | 10.42 | Huile lourde + eau + sédiments | 5.5 | 7108 | 0.42 | 180 | 0.08 | 0.4022 | 0.8044 | 17520 | ASTM B111 / ASTM G46 | Corrosion sous contrainte détectée (SSC)
7714 | Hastelloy C-276 | Eau de mer tropicale | Liquide | 159.9 | 32.7 | 1033.58 | 0.64 | NaCl 3.8% + ions minéraux | 8 | 33241 | 0.05 | 0 | 11.17 | 0.0929 | 0.0458 | 4320 | ASTM B575 / NACE TM0177 | Inhibiteur filmogène efficace
7715 | Acier duplex 2205 | Eau douce | Liquide | 10.1 | 211.3 | 997.6 | 1.71 | Faible minéralisation | 6.6 | 45 | 0.02 | 0 | 10.4 | 0.0385 | 0.0095 | 2160 | ASTM A789 / EN 12502 | Fissuration par corrosion (HIC)
7716 | Fonte grise | Boue de forage | Liquide | 207.9 | 348.2 | 1172.56 | 11.07 | Argile + baryte + additifs | 8.2 | 5701 | 0.14 | 96 | 1.31 | 2.0465 | 0.1177 | 504 | ASTM A48 / ASTM G48 | Corrosion caverneuse sous joint
7717 | Acier carbone X70 | Solution H₂SO₄ | Liquide | 195 | 259.3 | 1067.57 | 5.43 | H₂SO₄ 10% aq. | 1.6 | 235 | 0 | 0 | 0 | 1.1135 | 0.2746 | 2160 | API 5L / ASTM G46 | Inhibiteur filmogène efficace
7718 | Acier galvanisé | Eau de refroidissement | Liquide | 191.1 | 24.2 | 973.73 | 11.74 | Eau douce + biocides | 6.8 | 261 | 0.03 | 0 | 4.31 | 0.4347 | 0.0357 | 720 | ASTM A123 / ISO 9226 | Corrosion par courant vagabond
7719 | Acier duplex 2205 | Eau douce | Liquide | 15.3 | 250.1 | 970.11 | 2.52 | Faible minéralisation | 6.7 | 46 | 0.02 | 0 | 10.07 | 0.0391 | 0.0032 | 720 | ASTM A789 / ASTM G48 | Biofilm détecté (MIC possible)
7720 | Cuivre-Nickel 90/10 | Gaz acide (sour) | Gaz | 167.4 | 7.9 | 0.91 | 7.12 | CH₄ + H₂S > 1000 ppm | 4.6 | 309 | 5.38 | 5062 | 0 | 0.4052 | 0.8104 | 17520 | ASTM B111 / ISO 15156 | Corrosion caverneuse sous joint
7721 | Inconel 625 | Gaz naturel humide | Gaz | 47.5 | 171.6 | 0.86 | 8.6 | CH₄ + CO₂ + H₂S + H₂O | 5.5 | 219 | 4.09 | 639 | 0 | 0.0137 | 0.0017 | 1080 | ASTM B443 / ISO 15156 | Test en boucle dynamique
7722 | Hastelloy C-276 | Eau de chaudière | Liquide | 109.1 | 222.3 | 1006.55 | 7.91 | Eau démin. + inhibiteurs | 9.4 | 8 | 0 | 0 | 0.69 | 0.0087 | 0.0014 | 1440 | ASTM B575 / ASTM G46 | Corrosion uniforme dominante
7723 | Acier 13Cr | Eau de chaudière | Liquide | 130.3 | 62.4 | 972.74 | 9.23 | Eau démin. + inhibiteurs | 9.8 | 8 | 0 | 0 | 0.26 | 0.159 | 0.0392 | 2160 | API 5CT / ISO 15156 | Film passif stable
7724 | Acier galvanisé | Eau de mer tropicale | Liquide | 102.6 | 197.2 | 1025.44 | 7.01 | NaCl 3.8% + ions minéraux | 7.4 | 38565 | 0.08 | 0 | 6.95 | 3.9107 | 0.9643 | 2160 | ASTM A123 / ISO 15156 | Dépôts calcaires protecteurs
7725 | Acier inoxydable 316L | CO₂ supercritique | Gaz | 77.7 | 335.4 | 805.97 | 10.65 | CO₂ pur > 99.5% | 3.5 | 59 | 114.76 | 0 | 0 | 0.5029 | 1.0058 | 17520 | ASTM A240 / EN 12502 | Corrosion par courant vagabond
7726 | Fonte grise | Solution NaOH | Liquide | 125.1 | 222.3 | 1141.23 | 4.64 | NaOH 10% aq. | 11.8 | 49 | 0 | 0 | 0 | 0.4969 | 0.0613 | 1080 | ASTM A48 / EN 12502 | Environnement sour service H₂S
7727 | Acier inoxydable 304 | Eau de mer | Liquide | 180.1 | 284.4 | 999.13 | 6.51 | NaCl 3.5% + Mg²⁺ + SO₄²⁻ | 7.8 | 40102 | 0.04 | 0 | 10.6 | 1.0197 | 0.5029 | 4320 | ASTM A240 / API 571 | Présence de dépôts de FeS
7728 | Fonte grise | Solution H₂SO₄ | Liquide | 204.6 | 110.5 | 1048.7 | 10.82 | H₂SO₄ 10% aq. | 1.5 | 227 | 0 | 0 | 0 | 1.378 | 0.0793 | 504 | ASTM A48 / ISO 9226 | Écoulement turbulent – érosion-corrosion
7729 | Acier faiblement allié | Eau de refroidissement | Liquide | 186.8 | 167.5 | 987.59 | 8.12 | Eau douce + biocides | 7.9 | 300 | 0.02 | 0 | 4.13 | 0.6272 | 0.1547 | 2160 | ASTM A335 / NACE SP0106 | Données terrain – pipeline offshore
7730 | Inconel 625 | Gaz acide (sour) | Gaz | 67 | 172.7 | 0.92 | 2.9 | CH₄ + H₂S > 1000 ppm | 4.3 | 357 | 4.91 | 4509 | 0 | 0.0418 | 0.0103 | 2160 | ASTM B443 / ASTM G1 | Dépôts calcaires protecteurs
7731 | Acier inoxydable 304 | Eau de formation | Liquide | 56.7 | 319.8 | 1079.52 | 8.17 | NaCl + CaCl₂ + MgCl₂ | 6 | 153860 | 0.82 | 125 | 0.66 | 2.954 | 0.0567 | 168 | ASTM A240 / NACE MR0175 | Inhibiteur de corrosion ajouté (50 ppm)
7732 | Acier inoxydable 304 | Gaz naturel humide | Gaz | 110.2 | 127.2 | 0.83 | 10.05 | CH₄ + CO₂ + H₂S + H₂O | 5.4 | 183 | 13.74 | 651 | 0 | 0.1333 | 0.2666 | 17520 | ASTM A240 / ISO 15156 | Fissuration par corrosion (HIC)
7733 | Acier faiblement allié | Eau de mer tropicale | Liquide | 41.5 | 47.4 | 1027.07 | 11.15 | NaCl 3.8% + ions minéraux | 7.4 | 36651 | 0.03 | 0 | 6.46 | 4.7616 | 0.3914 | 720 | ASTM A335 / NACE TM0177 | Inhibiteur filmogène efficace
7734 | Inconel 625 | Gaz naturel sec | Gaz | 14 | 254.5 | 0.74 | 1.63 | CH₄ > 95% + traces | 6.5 | 113 | 3.96 | 12 | 0 | 0.009 | 0.009 | 8760 | ASTM B443 / ASTM G48 | Présence de dépôts de FeS
7735 | Acier super duplex 2507 | Solution NaOH | Liquide | 163.5 | 59.4 | 1131.57 | 8.92 | NaOH 10% aq. | 13 | 55 | 0 | 0 | 0 | 0.0214 | 0.0214 | 8760 | ASTM A789 / ISO 15156 | Corrosion uniforme dominante
7736 | Acier carbone X52 | Solution H₂SO₄ | Liquide | 133.3 | 27.9 | 1069.08 | 4.45 | H₂SO₄ 10% aq. | 0.6 | 220 | 0 | 0 | 0 | 0.902 | 0.0741 | 720 | API 5L / ASTM G46 | Corrosion uniforme dominante
7737 | Acier 13Cr | Gaz naturel humide | Gaz | 101.8 | 301.5 | 0.84 | 1.39 | CH₄ + CO₂ + H₂S + H₂O | 5.9 | 168 | 9.79 | 779 | 0 | 0.3289 | 0.3289 | 8760 | API 5CT / NACE TM0177 | Corrosion sous contrainte détectée (SSC)
7738 | Acier galvanisé | Condensat gazeux | Diphasique | 60.8 | 212 | 698.66 | 1.29 | HC légers C3-C8 + eau | 6.3 | 2400 | 0.46 | 38 | 0.57 | 0.4383 | 0.054 | 1080 | ASTM A123 / ISO 15156 | Piqûration localisée observée
7739 | Titane Grade 12 | Condensat gazeux | Diphasique | 193.3 | 200 | 735.97 | 1.62 | HC légers C3-C8 + eau | 5.8 | 2358 | 1.48 | 24 | 0.33 | 0.0229 | 0.0113 | 4320 | ASTM B265 / EN 12502 | Conditions simulées en autoclave
7740 | Acier carbone X52 | Eau de mer tropicale | Liquide | 121.1 | 280.7 | 1012.27 | 5.12 | NaCl 3.8% + ions minéraux | 7.5 | 37608 | 0.04 | 0 | 5.84 | 6.7362 | 13.4724 | 17520 | API 5L / ISO 15156 | Film passif stable
7741 | Hastelloy C-276 | Solution H₂SO₄ | Liquide | 35 | 323.5 | 1083.04 | 5.19 | H₂SO₄ 10% aq. | 1 | 235 | 0 | 0 | 0 | 0.0153 | 0.0019 | 1080 | ASTM B575 / EN 12502 | Corrosion galvanique possible
7742 | Hastelloy C-276 | Solution H₂SO₄ | Liquide | 82.9 | 186.7 | 1089.19 | 4.68 | H₂SO₄ 10% aq. | 1.2 | 174 | 0 | 0 | 0 | 0.0196 | 0.0024 | 1080 | ASTM B575 / API 571 | Fissuration par corrosion (HIC)
7743 | Inconel 625 | Gaz naturel sec | Gaz | 139.6 | 99.2 | 0.73 | 3.63 | CH₄ > 95% + traces | 6.6 | 87 | 1.38 | 9 | 0 | 0.0096 | 0.0096 | 8760 | ASTM B443 / API 571 | Revêtement anti-corrosion appliqué
7744 | Fonte grise | Solution acide HCl | Liquide | 62.1 | 143.7 | 1028.12 | 4.79 | HCl 5% aq. | 2.2 | 111 | 0 | 0 | 0 | 0.8118 | 0.0467 | 504 | ASTM A48 / NACE SP0106 | Revêtement anti-corrosion appliqué
7745 | Titane Grade 12 | Solution acide HCl | Liquide | 142.9 | 331.6 | 1015.57 | 7.08 | HCl 5% aq. | 0.5 | 81 | 0 | 0 | 0 | 0.024 | 0.0005 | 168 | ASTM B265 / NACE SP0106 | Données terrain – pipeline offshore
7746 | Hastelloy C-276 | Boue de forage | Liquide | 147.6 | 271.8 | 1177.3 | 5.29 | Argile + baryte + additifs | 8.5 | 5043 | 0.08 | 36 | 1.78 | 0.0317 | 0.0039 | 1080 | ASTM B575 / ISO 9226 | Dépôts calcaires protecteurs
7747 | Acier super 13Cr | Solution acide HCl | Liquide | 56 | 41.9 | 1002.94 | 3.19 | HCl 5% aq. | 2.2 | 110 | 0 | 0 | 0 | 0.1423 | 0.0234 | 1440 | API 5CT / ASTM G46 | Revêtement anti-corrosion appliqué
7748 | Acier carbone X70 | Eau douce | Liquide | 56.6 | 262.7 | 981.23 | 5.67 | Faible minéralisation | 7.7 | 46 | 0.01 | 0 | 8.13 | 0.524 | 0.1292 | 2160 | API 5L / ASTM G48 | Corrosion caverneuse sous joint
7749 | Acier faiblement allié | Condensat gazeux | Diphasique | 114.4 | 52.7 | 738.99 | 2.77 | HC légers C3-C8 + eau | 6.2 | 2339 | 1.14 | 21 | 0.68 | 0.6644 | 0.0127 | 168 | ASTM A335 / ASTM G48 | Inhibiteur de corrosion ajouté (50 ppm)
7750 | Acier super 13Cr | Eau de formation | Liquide | 167.7 | 45.7 | 1081.55 | 9.09 | NaCl + CaCl₂ + MgCl₂ | 6 | 139799 | 0.46 | 366 | 0.39 | 5.5211 | 0.3177 | 504 | API 5CT / EN 12502 | Inhibiteur filmogène efficace
7751 | Inconel 625 | Solution NaOH | Liquide | 71.3 | 238.7 | 1097.53 | 10.28 | NaOH 10% aq. | 12.7 | 46 | 0 | 0 | 0 | 0.0091 | 0.0007 | 720 | ASTM B443 / NACE TM0177 | Corrosion caverneuse sous joint
7752 | Acier super 13Cr | Eau de chaudière | Liquide | 189.6 | 75.7 | 1001.53 | 3.89 | Eau démin. + inhibiteurs | 9.6 | 9 | 0 | 0 | 0.55 | 0.1239 | 0.0611 | 4320 | API 5CT / NACE MR0175 | Inhibiteur filmogène efficace
7753 | Acier carbone X52 | Boue de forage | Liquide | 49 | 60.1 | 1226.85 | 4.45 | Argile + baryte + additifs | 8.1 | 4731 | 0.14 | 91 | 1.89 | 1.1749 | 2.3498 | 17520 | API 5L / ASTM G48 | Dépôts calcaires protecteurs
7754 | Aluminium 5052 | Boue de forage | Liquide | 56 | 240.8 | 1229.35 | 11.38 | Argile + baryte + additifs | 8.1 | 5151 | 0.2 | 69 | 2.78 | 0.441 | 0.2175 | 4320 | ASTM B209 / NACE TM0177 | Inhibiteur de corrosion ajouté (50 ppm)
7755 | Acier duplex 2205 | Solution acide HCl | Liquide | 180.7 | 158.1 | 996.83 | 8.61 | HCl 5% aq. | 1.5 | 81 | 0 | 0 | 0 | 0.0964 | 0.0018 | 168 | ASTM A789 / ASTM G48 | Corrosion uniforme dominante
7756 | Aluminium 5052 | Acide acétique | Liquide | 30.7 | 276 | 1003.19 | 5.95 | CH₃COOH 5% aq. | 4.4 | 169 | 0 | 0 | 0 | 0.1712 | 0.0098 | 504 | ASTM B209 / ASTM G1 | Attaque intergranulaire
7757 | Acier inoxydable 304 | Acide acétique | Liquide | 26.2 | 180.8 | 1007.19 | 3.31 | CH₃COOH 5% aq. | 3.9 | 233 | 0 | 0 | 0 | 0.0534 | 0.0088 | 1440 | ASTM A240 / ASTM G1 | Revêtement anti-corrosion appliqué
7758 | Inconel 825 | Pétrole brut lourd | Diphasique | 42.2 | 250.8 | 907.5 | 8.26 | Huile lourde + eau + sédiments | 6.2 | 8449 | 0.89 | 137 | 0.08 | 0.074 | 0.0043 | 504 | ASTM B424 / ISO 15156 | Biofilm détecté (MIC possible)
7759 | Acier carbone X65 | Eau douce | Liquide | 109.9 | 59.7 | 974.4 | 8.08 | Faible minéralisation | 7.3 | 55 | 0.02 | 0 | 11.08 | 0.684 | 0.1687 | 2160 | API 5L / ASTM G1 | Corrosion uniforme dominante
7760 | Acier carbone A106 | Acide acétique | Liquide | 87.1 | 51.3 | 996.75 | 6.14 | CH₃COOH 5% aq. | 4 | 173 | 0 | 0 | 0 | 0.5284 | 0.2606 | 4320 | ASME B36.10 / ISO 9226 | Environnement sour service H₂S
7761 | Acier carbone X65 | Solution H₂SO₄ | Liquide | 111.9 | 99.1 | 1049.97 | 4.49 | H₂SO₄ 10% aq. | 1.1 | 228 | 0 | 0 | 0 | 0.9853 | 0.9853 | 8760 | API 5L / EN 12502 | Écoulement turbulent – érosion-corrosion
7762 | Cuivre-Nickel 90/10 | CO₂ supercritique | Gaz | 147.1 | 87.3 | 810.57 | 3.29 | CO₂ pur > 99.5% | 3.4 | 44 | 124.42 | 0 | 0 | 0.8636 | 1.7272 | 17520 | ASTM B111 / ASTM G1 | Fissuration par corrosion (HIC)
7763 | Acier carbone X52 | Boue de forage | Liquide | 142.8 | 304.5 | 1210.75 | 2.12 | Argile + baryte + additifs | 8 | 4890 | 0.12 | 29 | 1.87 | 1.3136 | 0.0252 | 168 | API 5L / NACE TM0177 | Écoulement turbulent – érosion-corrosion
7764 | Fonte grise | Boue de forage | Liquide | 190.3 | 112.2 | 1230.27 | 3.76 | Argile + baryte + additifs | 7.7 | 4643 | 0.12 | 80 | 2.11 | 1.6731 | 0.2063 | 1080 | ASTM A48 / ASTM G1 | Film passif stable
7765 | Acier inoxydable 304 | Pétrole brut léger | Diphasique | 78.1 | 90.9 | 829.31 | 5.16 | Huile + eau produite + gaz | 6 | 5726 | 0.34 | 96 | 0.18 | 0.165 | 0.0136 | 720 | ASTM A240 / ASTM G48 | Présence de dépôts de FeS
7766 | Acier faiblement allié | Solution acide HCl | Liquide | 75.1 | 281.2 | 1015.14 | 4.09 | HCl 5% aq. | 1.4 | 92 | 0 | 0 | 0 | 0.759 | 0.0936 | 1080 | ASTM A335 / NACE TM0177 | Corrosion caverneuse sous joint
7767 | Acier faiblement allié | Fluide de process | Diphasique | 35.7 | 154.6 | 896.53 | 6.35 | Mélange industriel complexe | 6.1 | 2782 | 1.43 | 127 | 0.81 | 0.872 | 0.0502 | 504 | ASTM A335 / ASTM G1 | Inhibiteur de corrosion ajouté (50 ppm)
7768 | Acier faiblement allié | Fluide de process | Diphasique | 189 | 201.9 | 883.19 | 4.97 | Mélange industriel complexe | 5.7 | 3597 | 1.56 | 117 | 0.61 | 1.2862 | 0.1057 | 720 | ASTM A335 / API 571 | Corrosion par courant vagabond
7769 | Acier carbone A106 | Pétrole brut léger | Diphasique | 15.7 | 322.8 | 873.87 | 5.28 | Huile + eau produite + gaz | 6 | 5420 | 0.55 | 60 | 0.23 | 1.3299 | 0.2186 | 1440 | ASME B36.10 / ISO 9226 | Revêtement anti-corrosion appliqué
7770 | Acier super 13Cr | Eau douce | Liquide | 177.5 | 122.2 | 1004.05 | 2.8 | Faible minéralisation | 7.1 | 43 | 0.01 | 0 | 8.59 | 0.2344 | 0.0135 | 504 | API 5CT / NACE SP0106 | Corrosion uniforme dominante
7771 | Inconel 825 | Pétrole brut léger | Diphasique | 121.9 | 307.1 | 845.12 | 11.17 | Huile + eau produite + gaz | 6.1 | 5274 | 0.52 | 59 | 0.27 | 0.0494 | 0.0028 | 504 | ASTM B424 / ISO 9226 | Présence de dépôts de FeS
7772 | Cuivre-Nickel 90/10 | Eau de formation | Liquide | 141.9 | 208.9 | 1083.89 | 10.14 | NaCl + CaCl₂ + MgCl₂ | 5.1 | 152450 | 0.73 | 337 | 0.3 | 5.4929 | 1.3544 | 2160 | ASTM B111 / ASTM G46 | Environnement sour service H₂S
7773 | Acier inoxydable 304 | Eau douce | Liquide | 43.8 | 227.5 | 1020.2 | 11.91 | Faible minéralisation | 7.1 | 42 | 0.02 | 0 | 11.62 | 0.0725 | 0.0042 | 504 | ASTM A240 / ISO 15156 | Présence de dépôts de FeS
7774 | Acier carbone X52 | Eau douce | Liquide | 198.6 | 70.8 | 1001.43 | 7.37 | Faible minéralisation | 6.8 | 44 | 0.01 | 0 | 10.06 | 0.8279 | 0.4083 | 4320 | API 5L / ISO 15156 | Corrosion sous contrainte détectée (SSC)
7775 | Acier faiblement allié | Condensat gazeux | Diphasique | 67.8 | 174.2 | 726.53 | 7.22 | HC légers C3-C8 + eau | 6.6 | 2297 | 1.07 | 22 | 0.26 | 0.5969 | 0.0229 | 336 | ASTM A335 / ISO 15156 | Piqûration localisée observée
7776 | Titane Grade 12 | Gaz acide (sour) | Gaz | 100.7 | 203.9 | 0.89 | 7.05 | CH₄ + H₂S > 1000 ppm | 4.8 | 358 | 8.09 | 3325 | 0 | 0.0318 | 0.0318 | 8760 | ASTM B265 / ASTM G46 | Film passif stable
7777 | Titane Grade 2 | Gaz naturel sec | Gaz | 114.5 | 303.5 | 0.71 | 11.32 | CH₄ > 95% + traces | 6.5 | 90 | 2.72 | 10 | 0 | 0.0091 | 0.0003 | 336 | ASTM B265 / ASTM G46 | Présence de dépôts de FeS
7778 | Acier carbone A106 | Pétrole brut lourd | Diphasique | 127.1 | 46.4 | 936.56 | 3.35 | Huile lourde + eau + sédiments | 5.1 | 6693 | 0.98 | 177 | 0.14 | 1.4235 | 0.1755 | 1080 | ASME B36.10 / NACE SP0106 | Présence de dépôts de FeS
7779 | Acier 13Cr | Eau de refroidissement | Liquide | 156.9 | 162.4 | 968.16 | 1.78 | Eau douce + biocides | 7.5 | 282 | 0.03 | 0 | 4.61 | 0.2515 | 0.062 | 2160 | API 5CT / ASTM G1 | Revêtement anti-corrosion appliqué
7780 | Cuivre-Nickel 90/10 | Acide acétique | Liquide | 182.8 | 93.5 | 994.56 | 1.94 | CH₃COOH 5% aq. | 3.1 | 237 | 0 | 0 | 0 | 0.182 | 0.015 | 720 | ASTM B111 / ASTM G1 | Environnement sour service H₂S
7781 | Acier 13Cr | Gaz naturel sec | Gaz | 74.4 | 62.4 | 0.74 | 10.37 | CH₄ > 95% + traces | 6.9 | 120 | 1.27 | 10 | 0 | 0.0912 | 0.1824 | 17520 | API 5CT / NACE MR0175 | Corrosion sous contrainte détectée (SSC)
7782 | Acier super 13Cr | Acide acétique | Liquide | 209.6 | 168.8 | 1010 | 11.17 | CH₃COOH 5% aq. | 4 | 191 | 0 | 0 | 0 | 0.2999 | 0.1479 | 4320 | API 5CT / NACE TM0177 | Corrosion caverneuse sous joint
7783 | Acier inoxydable 316L | Gaz naturel sec | Gaz | 162.1 | 295.1 | 0.73 | 8.79 | CH₄ > 95% + traces | 7.1 | 115 | 2.64 | 6 | 0 | 0.0517 | 0.1034 | 17520 | ASTM A240 / ASTM G1 | Conditions simulées en autoclave
7784 | Fonte grise | Eau de mer tropicale | Liquide | 13.1 | 227.3 | 1005.82 | 2.49 | NaCl 3.8% + ions minéraux | 6.9 | 30877 | 0.09 | 0 | 8.31 | 6.6591 | 6.6591 | 8760 | ASTM A48 / ISO 15156 | Biofilm détecté (MIC possible)
7785 | Hastelloy C-276 | Gaz acide (sour) | Gaz | 188.9 | 86.5 | 0.91 | 8.47 | CH₄ + H₂S > 1000 ppm | 4.6 | 307 | 2.84 | 5544 | 0 | 0.0308 | 0.0038 | 1080 | ASTM B575 / NACE TM0177 | Corrosion caverneuse sous joint
7786 | Acier inoxydable 316L | Eau de formation | Liquide | 163.2 | 273.5 | 1075.93 | 3.83 | NaCl + CaCl₂ + MgCl₂ | 5.7 | 132376 | 0.66 | 125 | 0.56 | 2.5731 | 0.148 | 504 | ASTM A240 / ASTM G46 | Test en boucle dynamique
7787 | Inconel 825 | Boue de forage | Liquide | 110.9 | 182.4 | 1235.93 | 10.93 | Argile + baryte + additifs | 8 | 4679 | 0.11 | 55 | 1.77 | 0.0549 | 0.0032 | 504 | ASTM B424 / ASTM G1 | Environnement sour service H₂S
7788 | Cuivre-Nickel 90/10 | Fluide de process | Diphasique | 144 | 254.4 | 914.97 | 2.39 | Mélange industriel complexe | 6 | 3451 | 1.09 | 149 | 0.79 | 0.2107 | 0.0173 | 720 | ASTM B111 / ISO 15156 | Environnement sour service H₂S
7789 | Acier carbone X70 | Eau de refroidissement | Liquide | 24.3 | 114.3 | 1027.11 | 8.8 | Eau douce + biocides | 7.2 | 299 | 0.02 | 0 | 3.69 | 0.3068 | 0.0756 | 2160 | API 5L / API 571 | Corrosion caverneuse sous joint
7790 | Acier faiblement allié | Solution H₂SO₄ | Liquide | 148.6 | 331.5 | 1094.63 | 6.85 | H₂SO₄ 10% aq. | 1 | 223 | 0 | 0 | 0 | 0.9995 | 0.2465 | 2160 | ASTM A335 / ISO 9226 | Dépôts calcaires protecteurs
7791 | Acier galvanisé | Solution acide HCl | Liquide | 170.8 | 172.5 | 1021.77 | 10.9 | HCl 5% aq. | 1.7 | 113 | 0 | 0 | 0 | 0.7197 | 0.0138 | 168 | ASTM A123 / ASTM G48 | Film passif stable
7792 | Cuivre-Nickel 90/10 | Gaz acide (sour) | Gaz | 100.3 | 175.4 | 0.91 | 3.24 | CH₄ + H₂S > 1000 ppm | 4.5 | 259 | 8.44 | 1650 | 0 | 0.2146 | 0.0176 | 720 | ASTM B111 / EN 12502 | Corrosion uniforme dominante
7793 | Acier duplex 2205 | Eau de formation | Liquide | 175.6 | 241.8 | 1103.88 | 9.67 | NaCl + CaCl₂ + MgCl₂ | 6 | 172992 | 0.91 | 322 | 0.27 | 2.3547 | 0.2903 | 1080 | ASTM A789 / ASTM G1 | Dépôts calcaires protecteurs
7794 | Hastelloy C-276 | Gaz acide (sour) | Gaz | 120.9 | 224.4 | 0.89 | 5.17 | CH₄ + H₂S > 1000 ppm | 4.2 | 261 | 6.38 | 2335 | 0 | 0.0221 | 0.0221 | 8760 | ASTM B575 / ISO 9226 | Corrosion galvanique possible
7795 | Acier inoxydable 316L | Fluide de process | Diphasique | 149.3 | 299.5 | 914.61 | 1.11 | Mélange industriel complexe | 6.1 | 2922 | 0.91 | 63 | 0.88 | 0.115 | 0.0142 | 1080 | ASTM A240 / ISO 15156 | Inhibiteur de corrosion ajouté (50 ppm)
7796 | Aluminium 5052 | Eau douce | Liquide | 162.2 | 292.4 | 991.19 | 6.67 | Faible minéralisation | 7.2 | 44 | 0.02 | 0 | 10.74 | 0.2617 | 0.0323 | 1080 | ASTM B209 / ASTM G1 | Inhibiteur filmogène efficace
7797 | Acier galvanisé | Solution NaOH | Liquide | 191.6 | 336.1 | 1116.62 | 10.71 | NaOH 10% aq. | 12.7 | 59 | 0 | 0 | 0 | 0.4581 | 0.2259 | 4320 | ASTM A123 / ISO 15156 | Corrosion sous contrainte détectée (SSC)
7798 | Acier carbone X70 | Eau de chaudière | Liquide | 120.9 | 8.3 | 976.41 | 10.55 | Eau démin. + inhibiteurs | 9.3 | 9 | 0 | 0 | 0.62 | 0.363 | 0.179 | 4320 | API 5L / NACE MR0175 | Environnement sour service H₂S
7799 | Acier carbone X65 | Solution H₂SO₄ | Liquide | 18.5 | 243.5 | 1089.23 | 8.67 | H₂SO₄ 10% aq. | 1.4 | 165 | 0 | 0 | 0 | 0.7785 | 0.128 | 1440 | API 5L / EN 12502 | Corrosion sous contrainte détectée (SSC)
7800 | Acier inoxydable 316L | Eau de chaudière | Liquide | 141.3 | 67 | 1000.47 | 0.34 | Eau démin. + inhibiteurs | 9.2 | 11 | 0 | 0 | 0.38 | 0.0406 | 0.0008 | 168 | ASTM A240 / NACE SP0106 | Inhibiteur de corrosion ajouté (50 ppm)
7801 | Inconel 625 | Gaz naturel humide | Gaz | 92.7 | 324 | 0.87 | 0.35 | CH₄ + CO₂ + H₂S + H₂O | 5.7 | 209 | 5.29 | 478 | 0 | 0.0194 | 0.0007 | 336 | ASTM B443 / NACE TM0177 | Inhibiteur filmogène efficace
7802 | Titane Grade 12 | Eau de formation | Liquide | 188.5 | 210.5 | 1077.86 | 8.64 | NaCl + CaCl₂ + MgCl₂ | 5.3 | 156603 | 0.31 | 381 | 0.37 | 0.524 | 0.0201 | 336 | ASTM B265 / NACE MR0175 | Corrosion par courant vagabond
7803 | Acier carbone A106 | Eau de mer tropicale | Liquide | 193.8 | 114.1 | 1053.4 | 1.9 | NaCl 3.8% + ions minéraux | 7.8 | 32883 | 0.1 | 0 | 9.68 | 7.2517 | 3.5762 | 4320 | ASME B36.10 / NACE MR0175 | Conditions simulées en autoclave
7804 | Acier carbone X52 | Eau de refroidissement | Liquide | 69.6 | 219.2 | 1018.15 | 1.62 | Eau douce + biocides | 7.2 | 278 | 0.04 | 0 | 3.49 | 0.4425 | 0.0255 | 504 | API 5L / ISO 15156 | Biofilm détecté (MIC possible)
7805 | Inconel 625 | Gaz naturel humide | Gaz | 52.9 | 71.5 | 0.86 | 5.93 | CH₄ + CO₂ + H₂S + H₂O | 5.5 | 168 | 10.23 | 603 | 0 | 0.0268 | 0.0044 | 1440 | ASTM B443 / ASTM G1 | Données terrain – pipeline offshore
7806 | Acier inoxydable 304 | Boue de forage | Liquide | 155 | 314.4 | 1205.6 | 8.98 | Argile + baryte + additifs | 8.6 | 5667 | 0.05 | 69 | 1.02 | 0.1993 | 0.0115 | 504 | ASTM A240 / NACE SP0106 | Attaque intergranulaire
7807 | Acier galvanisé | Eau de mer | Liquide | 15.9 | 139.5 | 1005.76 | 4.19 | NaCl 3.5% + Mg²⁺ + SO₄²⁻ | 7.6 | 41768 | 0.05 | 0 | 5.4 | 4.5424 | 0.1742 | 336 | ASTM A123 / API 571 | Corrosion sous contrainte détectée (SSC)
7808 | Acier carbone X52 | Solution H₂SO₄ | Liquide | 171.7 | 120.8 | 1090.89 | 5.04 | H₂SO₄ 10% aq. | 2.1 | 238 | 0 | 0 | 0 | 0.9824 | 0.0377 | 336 | API 5L / ISO 9226 | Environnement sour service H₂S
7809 | Cuivre-Nickel 90/10 | Pétrole brut lourd | Diphasique | 28.5 | 23 | 903.01 | 7.63 | Huile lourde + eau + sédiments | 5.7 | 6871 | 0.53 | 135 | 0.14 | 0.2736 | 0.1349 | 4320 | ASTM B111 / NACE TM0177 | Film passif stable
7810 | Acier carbone A106 | Fluide de process | Diphasique | 25.2 | 120.6 | 878.6 | 7.3 | Mélange industriel complexe | 6.1 | 3107 | 1.79 | 141 | 0.6 | 0.8882 | 0.0341 | 336 | ASME B36.10 / ISO 9226 | Revêtement anti-corrosion appliqué
7811 | Titane Grade 12 | Acide acétique | Liquide | 71.9 | 156.9 | 996.89 | 2.12 | CH₃COOH 5% aq. | 4.1 | 219 | 0 | 0 | 0 | 0.013 | 0.0021 | 1440 | ASTM B265 / NACE MR0175 | Données terrain – pipeline offshore
7812 | Acier duplex 2205 | Fluide de process | Diphasique | 9.5 | 56.2 | 873.08 | 7.3 | Mélange industriel complexe | 5.3 | 2642 | 0.73 | 114 | 0.98 | 0.0674 | 0.1348 | 17520 | ASTM A789 / ASTM G1 | Présence de dépôts de FeS
7813 | Acier super duplex 2507 | Eau de formation | Liquide | 91.7 | 138.2 | 1049.02 | 3.11 | NaCl + CaCl₂ + MgCl₂ | 5.1 | 132373 | 0.98 | 286 | 0.59 | 0.8862 | 0.051 | 504 | ASTM A789 / API 571 | Environnement sour service H₂S
7814 | Acier super 13Cr | CO₂ supercritique | Gaz | 199.3 | 296.5 | 780.1 | 7.82 | CO₂ pur > 99.5% | 3.9 | 54 | 73.18 | 0 | 0 | 0.9465 | 0.1167 | 1080 | API 5CT / ASTM G1 | Fissuration par corrosion (HIC)
7815 | Acier inoxydable 304 | Boue de forage | Liquide | 24.6 | 226 | 1181.57 | 2.24 | Argile + baryte + additifs | 7.9 | 4561 | 0.07 | 74 | 1.19 | 0.1292 | 0.005 | 336 | ASTM A240 / NACE SP0106 | Inhibiteur filmogène efficace
7816 | Acier super 13Cr | Boue de forage | Liquide | 7.6 | 194.9 | 1235.38 | 0.26 | Argile + baryte + additifs | 7.9 | 4824 | 0.19 | 86 | 2.68 | 0.2465 | 0.0047 | 168 | API 5CT / NACE TM0177 | Film passif stable
7817 | Acier inoxydable 316L | Eau de formation | Liquide | 147.2 | 226.2 | 1072.06 | 0.68 | NaCl + CaCl₂ + MgCl₂ | 5.1 | 158013 | 0.27 | 258 | 0.32 | 2.3896 | 0.2946 | 1080 | ASTM A240 / NACE MR0175 | Inhibiteur de corrosion ajouté (50 ppm)
7818 | Fonte grise | Condensat gazeux | Diphasique | 30 | 180.7 | 703.48 | 3.37 | HC légers C3-C8 + eau | 5.8 | 2234 | 0.47 | 16 | 0.62 | 0.8373 | 1.6746 | 17520 | ASTM A48 / ISO 9226 | Test en boucle dynamique
7819 | Acier super duplex 2507 | Eau de formation H₂S | Liquide | 163.3 | 136.2 | 1084.18 | 1.93 | NaCl + H₂S + CO₂ | 4.9 | 127678 | 1.27 | 1700 | 0.07 | 1.1541 | 0.1423 | 1080 | ASTM A789 / API 571 | Données terrain – pipeline offshore
7820 | Acier inoxydable 316L | Condensat gazeux | Diphasique | 10.8 | 312 | 737.03 | 2.85 | HC légers C3-C8 + eau | 6 | 2225 | 1.39 | 17 | 0.66 | 0.0727 | 0.012 | 1440 | ASTM A240 / ISO 9226 | Présence de dépôts de FeS
7821 | Fonte grise | Solution NaOH | Liquide | 93.3 | 169.1 | 1135.02 | 11.83 | NaOH 10% aq. | 13 | 46 | 0 | 0 | 0 | 0.3731 | 0.0613 | 1440 | ASTM A48 / NACE SP0106 | Dépôts calcaires protecteurs
7822 | Cuivre-Nickel 90/10 | Solution NaOH | Liquide | 94.9 | 302.7 | 1094.44 | 7.45 | NaOH 10% aq. | 13.5 | 57 | 0 | 0 | 0 | 0.0708 | 0.0116 | 1440 | ASTM B111 / ISO 9226 | Données terrain – pipeline offshore
7823 | Acier faiblement allié | Acide acétique | Liquide | 15.4 | 240.6 | 1017.35 | 11.44 | CH₃COOH 5% aq. | 4.1 | 217 | 0 | 0 | 0 | 0.5216 | 0.5216 | 8760 | ASTM A335 / ISO 15156 | Revêtement anti-corrosion appliqué
7824 | Acier carbone X52 | Condensat gazeux | Diphasique | 184.3 | 223.5 | 735.77 | 4.48 | HC légers C3-C8 + eau | 6.2 | 1871 | 1.28 | 26 | 0.65 | 1.0874 | 0.5363 | 4320 | API 5L / ASTM G48 | Fissuration par corrosion (HIC)
7825 | Cuivre-Nickel 90/10 | Solution NaOH | Liquide | 126.3 | 347.3 | 1113.74 | 2.35 | NaOH 10% aq. | 12.5 | 41 | 0 | 0 | 0 | 0.0821 | 0.0016 | 168 | ASTM B111 / NACE SP0106 | Données terrain – pipeline offshore
7826 | Acier duplex 2205 | Acide acétique | Liquide | 47.6 | 270.5 | 986.25 | 10.87 | CH₃COOH 5% aq. | 4.2 | 167 | 0 | 0 | 0 | 0.0573 | 0.0047 | 720 | ASTM A789 / API 571 | Fissuration par corrosion (HIC)
7827 | Fonte grise | Gaz naturel humide | Gaz | 76.7 | 101.9 | 0.85 | 0.26 | CH₄ + CO₂ + H₂S + H₂O | 6.4 | 161 | 11.59 | 917 | 0 | 1.0396 | 2.0792 | 17520 | ASTM A48 / ISO 15156 | Test en boucle dynamique
7828 | Acier inoxydable 316L | Eau de formation | Liquide | 36.7 | 183.9 | 1065.15 | 6.72 | NaCl + CaCl₂ + MgCl₂ | 5.5 | 148104 | 0.83 | 137 | 0.55 | 2.2533 | 4.5066 | 17520 | ASTM A240 / ASTM G46 | Test en boucle dynamique
7829 | Acier inoxydable 304 | Eau de mer | Liquide | 162.8 | 118.8 | 1043.18 | 4.12 | NaCl 3.5% + Mg²⁺ + SO₄²⁻ | 7.2 | 37177 | 0.02 | 0 | 10.98 | 0.8313 | 0.0478 | 504 | ASTM A240 / NACE MR0175 | Environnement sour service H₂S
7830 | Acier super 13Cr | Gaz acide (sour) | Gaz | 209.1 | 152.5 | 0.88 | 1.27 | CH₄ + H₂S > 1000 ppm | 3.8 | 330 | 2.78 | 4160 | 0 | 0.3423 | 0.3423 | 8760 | API 5CT / ASTM G1 | Dépôts calcaires protecteurs
7831 | Acier faiblement allié | Eau de mer | Liquide | 9.9 | 307.8 | 1027.79 | 4.59 | NaCl 3.5% + Mg²⁺ + SO₄²⁻ | 7.1 | 39989 | 0.02 | 0 | 10.58 | 6.3052 | 0.7774 | 1080 | ASTM A335 / ASTM G1 | Dépôts calcaires protecteurs
7832 | Acier super duplex 2507 | Condensat gazeux | Diphasique | 20.7 | 197.1 | 703.9 | 8.24 | HC légers C3-C8 + eau | 5.5 | 2234 | 0.89 | 16 | 0.58 | 0.0414 | 0.0068 | 1440 | ASTM A789 / NACE MR0175 | Données terrain – pipeline offshore
7833 | Acier 13Cr | Condensat gazeux | Diphasique | 10.2 | 63.5 | 737.84 | 0.93 | HC légers C3-C8 + eau | 6.7 | 1805 | 1.44 | 29 | 0.55 | 0.1672 | 0.3344 | 17520 | API 5CT / API 571 | Inhibiteur filmogène efficace
7834 | Acier super 13Cr | Fluide de process | Diphasique | 115.1 | 52.1 | 901.68 | 10.34 | Mélange industriel complexe | 6.3 | 2562 | 1.1 | 84 | 1.3 | 0.2305 | 0.0568 | 2160 | API 5CT / ASTM G46 | Corrosion par courant vagabond
7835 | Inconel 825 | Condensat gazeux | Diphasique | 170.8 | 183.9 | 738.98 | 3.5 | HC légers C3-C8 + eau | 6.6 | 2345 | 1.55 | 18 | 0.45 | 0.0309 | 0.0309 | 8760 | ASTM B424 / EN 12502 | Corrosion galvanique possible
7836 | Acier duplex 2205 | Pétrole brut léger | Diphasique | 157.9 | 172.1 | 852.08 | 2.21 | Huile + eau produite + gaz | 5.9 | 5199 | 0.29 | 44 | 0.11 | 0.0956 | 0.0118 | 1080 | ASTM A789 / ASTM G1 | Attaque intergranulaire
7837 | Hastelloy C-276 | Solution H₂SO₄ | Liquide | 50.5 | 268.9 | 1087.01 | 5.54 | H₂SO₄ 10% aq. | 1.1 | 206 | 0 | 0 | 0 | 0.0203 | 0.0033 | 1440 | ASTM B575 / ASTM G48 | Test en boucle dynamique
7838 | Acier super 13Cr | Gaz naturel humide | Gaz | 51.6 | 243.6 | 0.86 | 11.28 | CH₄ + CO₂ + H₂S + H₂O | 5.3 | 197 | 6.97 | 509 | 0 | 0.166 | 0.0032 | 168 | API 5CT / EN 12502 | Présence de dépôts de FeS
7839 | Acier carbone A106 | Gaz naturel sec | Gaz | 114.7 | 317.7 | 0.72 | 11.93 | CH₄ > 95% + traces | 6 | 101 | 1.29 | 13 | 0 | 0.569 | 0.0327 | 504 | ASME B36.10 / NACE MR0175 | Attaque intergranulaire
7840 | Acier carbone X70 | Solution NaOH | Liquide | 198.8 | 48.4 | 1086.9 | 2.51 | NaOH 10% aq. | 12.7 | 57 | 0 | 0 | 0 | 0.3824 | 0.3824 | 8760 | API 5L / ISO 15156 | Conditions simulées en autoclave
7841 | Cuivre-Nickel 90/10 | Gaz naturel humide | Gaz | 166.9 | 287.1 | 0.84 | 3.81 | CH₄ + CO₂ + H₂S + H₂O | 5.2 | 239 | 15.53 | 461 | 0 | 0.2793 | 0.2793 | 8760 | ASTM B111 / ASTM G46 | Conditions simulées en autoclave
7842 | Inconel 825 | Pétrole brut lourd | Diphasique | 129.6 | 299.5 | 930.15 | 0.94 | Huile lourde + eau + sédiments | 6.1 | 8927 | 0.94 | 62 | 0.07 | 0.0705 | 0.0348 | 4320 | ASTM B424 / ISO 15156 | Film passif stable
7843 | Acier carbone A106 | CO₂ supercritique | Gaz | 35.7 | 245.3 | 804.98 | 0.93 | CO₂ pur > 99.5% | 3.4 | 45 | 133.25 | 0 | 0 | 5.4891 | 0.1053 | 168 | ASME B36.10 / ASTM G1 | Dépôts calcaires protecteurs
7844 | Acier super 13Cr | Eau de mer tropicale | Liquide | 89.2 | 62 | 1026.76 | 11.98 | NaCl 3.8% + ions minéraux | 7.7 | 41528 | 0.06 | 0 | 10.82 | 2.1299 | 0.5252 | 2160 | API 5CT / ASTM G46 | Inhibiteur de corrosion ajouté (50 ppm)
7845 | Acier galvanisé | Eau de mer | Liquide | 186.7 | 31.5 | 1009.88 | 5.85 | NaCl 3.5% + Mg²⁺ + SO₄²⁻ | 7.3 | 36598 | 0.08 | 0 | 7.17 | 4.2108 | 0.0808 | 168 | ASTM A123 / ASTM G46 | Environnement sour service H₂S
7846 | Fonte grise | Gaz naturel humide | Gaz | 146.8 | 275.4 | 0.83 | 1.82 | CH₄ + CO₂ + H₂S + H₂O | 5.2 | 229 | 8.08 | 945 | 0 | 1.1405 | 0.0219 | 168 | ASTM A48 / NACE SP0106 | Corrosion par courant vagabond
7847 | Acier carbone X70 | CO₂ supercritique | Gaz | 201.5 | 133.3 | 778.9 | 5.32 | CO₂ pur > 99.5% | 3.3 | 58 | 54.39 | 0 | 0 | 2.6072 | 0.05 | 168 | API 5L / NACE SP0106 | Écoulement turbulent – érosion-corrosion
7848 | Acier 13Cr | Pétrole brut lourd | Diphasique | 192.9 | 51.9 | 944.54 | 3.58 | Huile lourde + eau + sédiments | 5.7 | 8784 | 0.74 | 174 | 0.08 | 0.7002 | 0.1151 | 1440 | API 5CT / ASTM G1 | Corrosion sous contrainte détectée (SSC)
7849 | Acier galvanisé | Acide acétique | Liquide | 96.7 | 283.5 | 984.23 | 5.35 | CH₃COOH 5% aq. | 3.1 | 227 | 0 | 0 | 0 | 0.4618 | 0.0569 | 1080 | ASTM A123 / ASTM G48 | Dépôts calcaires protecteurs
7850 | Inconel 625 | Solution NaOH | Liquide | 159.8 | 87.5 | 1135.53 | 4.32 | NaOH 10% aq. | 13.5 | 49 | 0 | 0 | 0 | 0.0094 | 0.0012 | 1080 | ASTM B443 / ASTM G48 | Environnement sour service H₂S
7851 | Acier faiblement allié | Eau de mer | Liquide | 135.6 | 256.7 | 1004.27 | 5.62 | NaCl 3.5% + Mg²⁺ + SO₄²⁻ | 9 | 38355 | 0.04 | 0 | 6.02 | 4.2827 | 0.1643 | 336 | ASTM A335 / ASTM G1 | Présence de dépôts de FeS
7852 | Inconel 625 | Acide acétique | Liquide | 178.9 | 282.3 | 998.52 | 5.3 | CH₃COOH 5% aq. | 3.7 | 220 | 0 | 0 | 0 | 0.0316 | 0.0026 | 720 | ASTM B443 / ASTM G46 | Film passif stable
7853 | Cuivre-Nickel 90/10 | Eau de refroidissement | Liquide | 148.8 | 54.8 | 998.02 | 1.63 | Eau douce + biocides | 7.7 | 271 | 0.04 | 0 | 3.82 | 0.1087 | 0.2174 | 17520 | ASTM B111 / ASTM G48 | Inhibiteur de corrosion ajouté (50 ppm)
7854 | Titane Grade 12 | Eau de formation H₂S | Liquide | 64.3 | 101.5 | 1032.54 | 3.25 | NaCl + H₂S + CO₂ | 4.8 | 102839 | 0.85 | 1530 | 0.08 | 0.3418 | 0.6836 | 17520 | ASTM B265 / ASTM G1 | Piqûration localisée observée
7855 | Acier duplex 2205 | Condensat gazeux | Diphasique | 126.8 | 193 | 702.66 | 11.21 | HC légers C3-C8 + eau | 5.7 | 1836 | 1.53 | 24 | 0.52 | 0.0879 | 0.0072 | 720 | ASTM A789 / NACE SP0106 | Biofilm détecté (MIC possible)
7856 | Acier carbone X70 | Boue de forage | Liquide | 73.9 | 335.5 | 1226.43 | 6.3 | Argile + baryte + additifs | 7.7 | 5118 | 0.12 | 75 | 1.56 | 1.3252 | 0.0254 | 168 | API 5L / ISO 15156 | Revêtement anti-corrosion appliqué
7857 | Acier inoxydable 304 | Eau de formation | Liquide | 78.7 | 202 | 1054.03 | 10.26 | NaCl + CaCl₂ + MgCl₂ | 5.9 | 133228 | 1 | 127 | 0.48 | 2.6681 | 0.4386 | 1440 | ASTM A240 / ASTM G46 | Attaque intergranulaire
7858 | Acier galvanisé | Eau de chaudière | Liquide | 103.1 | 179.3 | 1006.3 | 4.28 | Eau démin. + inhibiteurs | 9.9 | 11 | 0 | 0 | 0.64 | 0.2418 | 0.1192 | 4320 | ASTM A123 / NACE MR0175 | Données terrain – pipeline offshore
7859 | Acier duplex 2205 | Eau douce | Liquide | 63.5 | 251.4 | 995.48 | 6.9 | Faible minéralisation | 6.4 | 44 | 0.01 | 0 | 8.23 | 0.05 | 0.1 | 17520 | ASTM A789 / EN 12502 | Corrosion caverneuse sous joint
7860 | Hastelloy C-276 | Condensat gazeux | Diphasique | 180.8 | 214.4 | 709.28 | 4.01 | HC légers C3-C8 + eau | 6.4 | 1615 | 1.38 | 18 | 0.37 | 0.0214 | 0.0214 | 8760 | ASTM B575 / API 571 | Écoulement turbulent – érosion-corrosion
7861 | Acier super 13Cr | Condensat gazeux | Diphasique | 101.8 | 58.7 | 716.14 | 6.06 | HC légers C3-C8 + eau | 6.5 | 1808 | 0.76 | 10 | 0.73 | 0.1547 | 0.0763 | 4320 | API 5CT / NACE SP0106 | Corrosion caverneuse sous joint
7862 | Acier carbone A106 | Solution H₂SO₄ | Liquide | 130.2 | 344.5 | 1061.66 | 7.81 | H₂SO₄ 10% aq. | 1.3 | 168 | 0 | 0 | 0 | 1.11 | 0.5474 | 4320 | ASME B36.10 / API 571 | Corrosion sous contrainte détectée (SSC)
7863 | Acier faiblement allié | Eau de formation | Liquide | 72.8 | 287.7 | 1076.4 | 10.2 | NaCl + CaCl₂ + MgCl₂ | 5.3 | 174017 | 0.57 | 104 | 0.33 | 24.7527 | 0.4747 | 168 | ASTM A335 / NACE MR0175 | Corrosion caverneuse sous joint
7864 | Acier duplex 2205 | Solution acide HCl | Liquide | 157.8 | 211.8 | 1017.59 | 0.16 | HCl 5% aq. | 1.2 | 119 | 0 | 0 | 0 | 0.091 | 0.0224 | 2160 | ASTM A789 / EN 12502 | Dépôts calcaires protecteurs
7865 | Acier carbone A106 | Boue de forage | Liquide | 203.4 | 283.7 | 1234.38 | 8.65 | Argile + baryte + additifs | 7.9 | 4849 | 0.1 | 79 | 1.85 | 1.4233 | 0.351 | 2160 | ASME B36.10 / NACE MR0175 | Environnement sour service H₂S
7866 | Fonte grise | CO₂ supercritique | Gaz | 30.9 | 54.2 | 788.56 | 5.6 | CO₂ pur > 99.5% | 4 | 59 | 94.25 | 0 | 0 | 4.7714 | 0.2745 | 504 | ASTM A48 / ASTM G1 | Corrosion caverneuse sous joint
7867 | Acier super duplex 2507 | Gaz naturel sec | Gaz | 179.2 | 238.2 | 0.73 | 9.19 | CH₄ > 95% + traces | 6.5 | 120 | 1.59 | 18 | 0 | 0.0287 | 0.0017 | 504 | ASTM A789 / ISO 15156 | Corrosion uniforme dominante
7868 | Titane Grade 2 | Boue de forage | Liquide | 68.4 | 324.3 | 1194.93 | 6.04 | Argile + baryte + additifs | 7.8 | 5595 | 0.14 | 59 | 2.08 | 0.0262 | 0.0043 | 1440 | ASTM B265 / ASTM G1 | Corrosion uniforme dominante
7869 | Acier inoxydable 316L | Gaz acide (sour) | Gaz | 194.5 | 347.2 | 0.89 | 9.04 | CH₄ + H₂S > 1000 ppm | 4.2 | 313 | 9.62 | 1613 | 0 | 0.1334 | 0.0329 | 2160 | ASTM A240 / API 571 | Corrosion sous contrainte détectée (SSC)
7870 | Fonte grise | Eau de chaudière | Liquide | 187.7 | 18.2 | 1020.42 | 9.9 | Eau démin. + inhibiteurs | 9.1 | 11 | 0 | 0 | 0.66 | 0.9431 | 0.0362 | 336 | ASTM A48 / API 571 | Piqûration localisée observée
7871 | Hastelloy C-276 | Solution H₂SO₄ | Liquide | 147.4 | 246.9 | 1084.14 | 5.33 | H₂SO₄ 10% aq. | 1.2 | 230 | 0 | 0 | 0 | 0.0242 | 0.0005 | 168 | ASTM B575 / API 571 | Inhibiteur de corrosion ajouté (50 ppm)
7872 | Acier inoxydable 304 | Pétrole brut léger | Diphasique | 88.5 | 62.4 | 841.48 | 10.63 | Huile + eau produite + gaz | 5.7 | 5948 | 0.18 | 56 | 0.24 | 0.1348 | 0.0332 | 2160 | ASTM A240 / API 571 | Corrosion caverneuse sous joint
7873 | Acier 13Cr | Eau de mer tropicale | Liquide | 81.7 | 270.2 | 1009.18 | 6.24 | NaCl 3.8% + ions minéraux | 7.9 | 31824 | 0.1 | 0 | 10.58 | 2.3254 | 0.0892 | 336 | API 5CT / API 571 | Biofilm détecté (MIC possible)
7874 | Inconel 625 | Pétrole brut léger | Diphasique | 93.1 | 281 | 838.16 | 6.03 | Huile + eau produite + gaz | 6.2 | 5538 | 0.37 | 86 | 0.11 | 0.0376 | 0.0062 | 1440 | ASTM B443 / NACE SP0106 | Film passif stable
7875 | Fonte grise | Eau de mer | Liquide | 135.8 | 187.1 | 1054.88 | 6.68 | NaCl 3.5% + Mg²⁺ + SO₄²⁻ | 8.4 | 32701 | 0.05 | 0 | 5.51 | 6.644 | 0.8191 | 1080 | ASTM A48 / ASTM G46 | Film passif stable
7876 | Acier carbone X52 | Pétrole brut lourd | Diphasique | 93.7 | 245.8 | 934.72 | 11.35 | Huile lourde + eau + sédiments | 5.5 | 8336 | 0.3 | 76 | 0.13 | 1.7511 | 0.1007 | 504 | API 5L / NACE SP0106 | Biofilm détecté (MIC possible)
7877 | Acier 13Cr | Boue de forage | Liquide | 111.3 | 147.8 | 1173.86 | 2.15 | Argile + baryte + additifs | 7.6 | 5596 | 0.16 | 96 | 2.27 | 0.5094 | 1.0188 | 17520 | API 5CT / NACE MR0175 | Film passif stable
7878 | Inconel 825 | Eau de mer tropicale | Liquide | 19.9 | 284.2 | 1015.49 | 2.03 | NaCl 3.8% + ions minéraux | 7.9 | 31787 | 0.03 | 0 | 9.65 | 0.2102 | 0.1037 | 4320 | ASTM B424 / ISO 15156 | Corrosion par courant vagabond
7879 | Acier carbone X52 | Solution NaOH | Liquide | 24.6 | 153 | 1121.25 | 11.32 | NaOH 10% aq. | 13.3 | 57 | 0 | 0 | 0 | 0.125 | 0.0024 | 168 | API 5L / API 571 | Données terrain – pipeline offshore
7880 | Acier 13Cr | Fluide de process | Diphasique | 169.5 | 183 | 919.63 | 6.08 | Mélange industriel complexe | 6.6 | 2949 | 0.69 | 119 | 0.73 | 0.3227 | 0.3227 | 8760 | API 5CT / ISO 15156 | Corrosion uniforme dominante
7881 | Acier carbone X65 | Pétrole brut lourd | Diphasique | 17.7 | 12.4 | 918.83 | 1.21 | Huile lourde + eau + sédiments | 5.7 | 8162 | 0.48 | 75 | 0.09 | 1.3181 | 2.6362 | 17520 | API 5L / NACE MR0175 | Présence de dépôts de FeS
7882 | Acier super 13Cr | Eau de mer tropicale | Liquide | 47.4 | 66.7 | 1053.02 | 8.93 | NaCl 3.8% + ions minéraux | 7.7 | 31111 | 0.1 | 0 | 5.65 | 1.4624 | 0.0561 | 336 | API 5CT / ASTM G1 | Conditions simulées en autoclave
7883 | Cuivre-Nickel 90/10 | Pétrole brut léger | Diphasique | 195.6 | 239.1 | 852.2 | 10.86 | Huile + eau produite + gaz | 6 | 4006 | 0.58 | 34 | 0.18 | 0.2815 | 0.0162 | 504 | ASTM B111 / NACE MR0175 | Biofilm détecté (MIC possible)
7884 | Fonte grise | Eau de formation H₂S | Liquide | 182.8 | 165.1 | 1043.39 | 6.69 | NaCl + H₂S + CO₂ | 4.9 | 96539 | 1.52 | 1982 | 0.13 | 23.6063 | 3.8805 | 1440 | ASTM A48 / ISO 9226 | Piqûration localisée observée
7885 | Acier 13Cr | CO₂ supercritique | Gaz | 155.5 | 164.2 | 798.64 | 4.77 | CO₂ pur > 99.5% | 3.6 | 60 | 91.67 | 0 | 0 | 1.3947 | 0.2293 | 1440 | API 5CT / EN 12502 | Corrosion par courant vagabond
7886 | Titane Grade 2 | Acide acétique | Liquide | 206 | 346.6 | 1020.98 | 6.9 | CH₃COOH 5% aq. | 4.3 | 184 | 0 | 0 | 0 | 0.0242 | 0.006 | 2160 | ASTM B265 / API 571 | Corrosion par courant vagabond
7887 | Acier super duplex 2507 | Eau de mer tropicale | Liquide | 17.4 | 57.4 | 1014.07 | 1.67 | NaCl 3.8% + ions minéraux | 7.7 | 31402 | 0.04 | 0 | 8.39 | 0.2743 | 0.0676 | 2160 | ASTM A789 / NACE SP0106 | Données terrain – pipeline offshore
7888 | Acier 13Cr | Eau de chaudière | Liquide | 117.3 | 329.8 | 1013.63 | 8.59 | Eau démin. + inhibiteurs | 9.6 | 10 | 0 | 0 | 0.28 | 0.223 | 0.0367 | 1440 | API 5CT / NACE SP0106 | Dépôts calcaires protecteurs
7889 | Acier galvanisé | Gaz naturel sec | Gaz | 180 | 183.7 | 0.7 | 10.08 | CH₄ > 95% + traces | 6.1 | 109 | 1.92 | 17 | 0 | 0.3411 | 0.0561 | 1440 | ASTM A123 / ASTM G48 | Attaque intergranulaire
7890 | Acier inoxydable 316L | Eau de formation | Liquide | 6 | 138.3 | 1083.41 | 10.13 | NaCl + CaCl₂ + MgCl₂ | 4.5 | 144946 | 0.29 | 383 | 0.62 | 2.3765 | 0.586 | 2160 | ASTM A240 / EN 12502 | Corrosion galvanique possible
7891 | Acier 13Cr | Eau de mer tropicale | Liquide | 86.1 | 110.9 | 1019.06 | 9.32 | NaCl 3.8% + ions minéraux | 6.8 | 36126 | 0.07 | 0 | 6.27 | 1.9385 | 1.9385 | 8760 | API 5CT / ASTM G1 | Biofilm détecté (MIC possible)
7892 | Acier inoxydable 304 | Condensat gazeux | Diphasique | 79.2 | 216.3 | 739.76 | 0.06 | HC légers C3-C8 + eau | 6 | 2133 | 1.09 | 23 | 0.56 | 0.0728 | 0.006 | 720 | ASTM A240 / EN 12502 | Présence de dépôts de FeS
7893 | Acier carbone X52 | Eau de mer | Liquide | 190.7 | 164.6 | 1001.94 | 0.16 | NaCl 3.5% + Mg²⁺ + SO₄²⁻ | 7.2 | 34806 | 0.05 | 0 | 9.71 | 7.698 | 3.7963 | 4320 | API 5L / ISO 9226 | Environnement sour service H₂S
7894 | Aluminium 5052 | Gaz acide (sour) | Gaz | 144.9 | 273.7 | 0.89 | 10.88 | CH₄ + H₂S > 1000 ppm | 3.7 | 274 | 7.81 | 4513 | 0 | 0.4926 | 0.0607 | 1080 | ASTM B209 / ASTM G46 | Écoulement turbulent – érosion-corrosion
7895 | Inconel 825 | Eau de formation H₂S | Liquide | 26.5 | 18 | 1066.1 | 3.49 | NaCl + H₂S + CO₂ | 5.2 | 128649 | 1.47 | 1758 | 0.13 | 1.0426 | 0.1285 | 1080 | ASTM B424 / ASTM G46 | Attaque intergranulaire
7896 | Cuivre-Nickel 90/10 | Gaz naturel sec | Gaz | 105.7 | 253.4 | 0.7 | 2.95 | CH₄ > 95% + traces | 6.4 | 81 | 2.77 | 18 | 0 | 0.0662 | 0.0013 | 168 | ASTM B111 / NACE TM0177 | Piqûration localisée observée
7897 | Acier carbone X52 | Solution acide HCl | Liquide | 12 | 117.3 | 997.23 | 2.27 | HCl 5% aq. | 1.2 | 90 | 0 | 0 | 0 | 0.7099 | 0.1167 | 1440 | API 5L / API 571 | Piqûration localisée observée
7898 | Inconel 825 | CO₂ supercritique | Gaz | 174 | 312.9 | 818.13 | 3.57 | CO₂ pur > 99.5% | 3.2 | 46 | 129.14 | 0 | 0 | 0.1894 | 0.0109 | 504 | ASTM B424 / EN 12502 | Environnement sour service H₂S
7899 | Acier duplex 2205 | Eau de refroidissement | Liquide | 142.9 | 195.3 | 1022.4 | 0.65 | Eau douce + biocides | 7.5 | 318 | 0.03 | 0 | 3.48 | 0.0528 | 0.1056 | 17520 | ASTM A789 / ISO 15156 | Corrosion caverneuse sous joint
7900 | Acier super duplex 2507 | Solution acide HCl | Liquide | 58.9 | 82.4 | 1033.62 | 9.18 | HCl 5% aq. | 1.7 | 101 | 0 | 0 | 0 | 0.0418 | 0.0034 | 720 | ASTM A789 / NACE MR0175 | Attaque intergranulaire
7901 | Acier inoxydable 304 | Solution H₂SO₄ | Liquide | 162.9 | 302.5 | 1073.27 | 3.44 | H₂SO₄ 10% aq. | 1.6 | 220 | 0 | 0 | 0 | 0.1253 | 0.2506 | 17520 | ASTM A240 / ASTM G46 | Écoulement turbulent – érosion-corrosion
7902 | Aluminium 5052 | Eau de refroidissement | Liquide | 99 | 239.6 | 1008.62 | 1.45 | Eau douce + biocides | 7.9 | 307 | 0.02 | 0 | 8.99 | 0.2095 | 0.004 | 168 | ASTM B209 / ASTM G48 | Fissuration par corrosion (HIC)
7903 | Acier carbone X70 | Gaz acide (sour) | Gaz | 147.4 | 337.6 | 0.9 | 3.27 | CH₄ + H₂S > 1000 ppm | 4.4 | 302 | 6.78 | 3435 | 0 | 1.3935 | 0.0534 | 336 | API 5L / ASTM G48 | Environnement sour service H₂S
7904 | Titane Grade 2 | Eau de formation | Liquide | 96.2 | 70.6 | 1101.15 | 4.56 | NaCl + CaCl₂ + MgCl₂ | 5.9 | 174689 | 0.97 | 220 | 0.74 | 0.5499 | 0.0678 | 1080 | ASTM B265 / ASTM G48 | Inhibiteur de corrosion ajouté (50 ppm)
7905 | Acier 13Cr | Solution acide HCl | Liquide | 134.2 | 233.4 | 1009.84 | 11.69 | HCl 5% aq. | 1.2 | 115 | 0 | 0 | 0 | 0.3681 | 0.0212 | 504 | API 5CT / NACE TM0177 | Attaque intergranulaire
7906 | Titane Grade 12 | CO₂ supercritique | Gaz | 188.4 | 179.8 | 776.15 | 1.24 | CO₂ pur > 99.5% | 3.3 | 49 | 114.29 | 0 | 0 | 0.1152 | 0.0044 | 336 | ASTM B265 / ASTM G48 | Corrosion galvanique possible
7907 | Titane Grade 12 | Fluide de process | Diphasique | 83.9 | 6.8 | 901.04 | 3.62 | Mélange industriel complexe | 5.3 | 3144 | 1.03 | 164 | 0.8 | 0.0176 | 0.0352 | 17520 | ASTM B265 / NACE MR0175 | Inhibiteur filmogène efficace
7908 | Acier inoxydable 304 | CO₂ supercritique | Gaz | 124.9 | 52.7 | 802.78 | 3.52 | CO₂ pur > 99.5% | 3 | 43 | 108.56 | 0 | 0 | 0.5815 | 0.2868 | 4320 | ASTM A240 / ASTM G1 | Écoulement turbulent – érosion-corrosion
7909 | Acier 13Cr | Solution NaOH | Liquide | 51.9 | 100.2 | 1090.42 | 3.34 | NaOH 10% aq. | 12.8 | 47 | 0 | 0 | 0 | 0.0231 | 0.0019 | 720 | API 5CT / NACE MR0175 | Conditions simulées en autoclave
7910 | Acier carbone X52 | Boue de forage | Liquide | 7.7 | 140.2 | 1166.61 | 1.67 | Argile + baryte + additifs | 7.8 | 5914 | 0.12 | 48 | 1.57 | 1.2981 | 0.0498 | 336 | API 5L / ASTM G46 | Film passif stable
7911 | Inconel 625 | Eau de mer tropicale | Liquide | 63.5 | 17.9 | 1048.54 | 8.68 | NaCl 3.8% + ions minéraux | 7.5 | 37489 | 0.06 | 0 | 6.68 | 0.1984 | 0.0326 | 1440 | ASTM B443 / EN 12502 | Corrosion galvanique possible
7912 | Acier inoxydable 316L | Pétrole brut léger | Diphasique | 36.5 | 112.3 | 838.42 | 9.22 | Huile + eau produite + gaz | 6.1 | 4478 | 0.5 | 65 | 0.24 | 0.0948 | 0.0055 | 504 | ASTM A240 / ISO 15156 | Fissuration par corrosion (HIC)
7913 | Acier carbone X70 | Eau de chaudière | Liquide | 156.6 | 320.8 | 1000.5 | 0.66 | Eau démin. + inhibiteurs | 9 | 10 | 0 | 0 | 0.53 | 0.6821 | 0.0392 | 504 | API 5L / ISO 9226 | Biofilm détecté (MIC possible)
7914 | Titane Grade 2 | Solution NaOH | Liquide | 208.7 | 101.6 | 1114.2 | 0.23 | NaOH 10% aq. | 12.8 | 59 | 0 | 0 | 0 | 0.0066 | 0.0003 | 336 | ASTM B265 / EN 12502 | Corrosion par courant vagabond
7915 | Inconel 825 | Eau de chaudière | Liquide | 89.5 | 188.7 | 1020.39 | 5.2 | Eau démin. + inhibiteurs | 9.5 | 10 | 0 | 0 | 0.66 | 0.0189 | 0.0093 | 4320 | ASTM B424 / ASTM G48 | Corrosion caverneuse sous joint
7916 | Titane Grade 2 | Eau de refroidissement | Liquide | 26.4 | 108.3 | 979.49 | 11.4 | Eau douce + biocides | 6.5 | 269 | 0.02 | 0 | 3.46 | 0.0094 | 0.0094 | 8760 | ASTM B265 / ASTM G48 | Test en boucle dynamique
7917 | Acier carbone X52 | Fluide de process | Diphasique | 20 | 254.9 | 921.3 | 7.76 | Mélange industriel complexe | 5.6 | 3239 | 0.67 | 126 | 0.8 | 1.0439 | 0.02 | 168 | API 5L / NACE MR0175 | Conditions simulées en autoclave
7918 | Titane Grade 12 | Condensat gazeux | Diphasique | 68.1 | 269.2 | 727.01 | 6.53 | HC légers C3-C8 + eau | 6.1 | 1866 | 1.16 | 27 | 0.72 | 0.0158 | 0.0039 | 2160 | ASTM B265 / ISO 9226 | Test en boucle dynamique
7919 | Cuivre-Nickel 90/10 | Solution acide HCl | Liquide | 79.2 | 115.7 | 1011.88 | 1.5 | HCl 5% aq. | 1.7 | 83 | 0 | 0 | 0 | 0.1397 | 0.0689 | 4320 | ASTM B111 / ASTM G46 | Piqûration localisée observée
7920 | Acier carbone X70 | Gaz naturel humide | Gaz | 71.5 | 83.5 | 0.85 | 8.62 | CH₄ + CO₂ + H₂S + H₂O | 6.1 | 179 | 13.97 | 461 | 0 | 0.7904 | 0.1949 | 2160 | API 5L / ASTM G48 | Revêtement anti-corrosion appliqué
7921 | Acier 13Cr | Eau de mer | Liquide | 29.1 | 274.3 | 994.9 | 6.42 | NaCl 3.5% + Mg²⁺ + SO₄²⁻ | 7.9 | 32750 | 0.06 | 0 | 8.83 | 2.1536 | 0.531 | 2160 | API 5CT / ASTM G48 | Fissuration par corrosion (HIC)
7922 | Acier super 13Cr | Eau de chaudière | Liquide | 164.5 | 263.7 | 965.44 | 5.47 | Eau démin. + inhibiteurs | 9.5 | 8 | 0 | 0 | 0.6 | 0.1285 | 0.0074 | 504 | API 5CT / NACE TM0177 | Revêtement anti-corrosion appliqué
7923 | Acier inoxydable 304 | Condensat gazeux | Diphasique | 18.5 | 229.8 | 725.58 | 3.55 | HC légers C3-C8 + eau | 6.6 | 2012 | 1.26 | 32 | 0.34 | 0.0777 | 0.0192 | 2160 | ASTM A240 / ASTM G46 | Film passif stable
7924 | Acier inoxydable 304 | Condensat gazeux | Diphasique | 184.8 | 123.1 | 714.35 | 3.02 | HC légers C3-C8 + eau | 6 | 1923 | 1.43 | 37 | 0.48 | 0.1186 | 0.0068 | 504 | ASTM A240 / ASTM G1 | Test en boucle dynamique
7925 | Inconel 825 | Pétrole brut lourd | Diphasique | 21.6 | 235.1 | 920.69 | 2.3 | Huile lourde + eau + sédiments | 6.2 | 7803 | 0.77 | 192 | 0.05 | 0.0538 | 0.0088 | 1440 | ASTM B424 / ASTM G1 | Corrosion par courant vagabond
7926 | Acier inoxydable 316L | Solution H₂SO₄ | Liquide | 118.6 | 254.6 | 1093.65 | 9.55 | H₂SO₄ 10% aq. | 0.8 | 228 | 0 | 0 | 0 | 0.0973 | 0.0973 | 8760 | ASTM A240 / ASTM G48 | Écoulement turbulent – érosion-corrosion
7927 | Acier super 13Cr | Boue de forage | Liquide | 95.2 | 154.9 | 1173.74 | 2.13 | Argile + baryte + additifs | 7.2 | 5273 | 0.1 | 61 | 2.75 | 0.3097 | 0.0059 | 168 | API 5CT / ISO 15156 | Biofilm détecté (MIC possible)
7928 | Acier inoxydable 316L | Eau de refroidissement | Liquide | 205.1 | 225.1 | 973.9 | 9.04 | Eau douce + biocides | 7.1 | 343 | 0.04 | 0 | 4.78 | 0.0982 | 0.0019 | 168 | ASTM A240 / NACE SP0106 | Données terrain – pipeline offshore
7929 | Fonte grise | Solution H₂SO₄ | Liquide | 162.4 | 97.3 | 1097.01 | 0.72 | H₂SO₄ 10% aq. | 1.6 | 178 | 0 | 0 | 0 | 1.2586 | 0.1552 | 1080 | ASTM A48 / ISO 9226 | Présence de dépôts de FeS
7930 | Acier inoxydable 316L | Gaz naturel humide | Gaz | 6.3 | 312.6 | 0.87 | 2.03 | CH₄ + CO₂ + H₂S + H₂O | 6.2 | 209 | 13.18 | 610 | 0 | 0.0704 | 0.0027 | 336 | ASTM A240 / NACE SP0106 | Dépôts calcaires protecteurs
7931 | Acier inoxydable 304 | Condensat gazeux | Diphasique | 128.3 | 331 | 735.53 | 7.73 | HC légers C3-C8 + eau | 5.7 | 1644 | 0.58 | 36 | 0.67 | 0.1442 | 0.0055 | 336 | ASTM A240 / API 571 | Attaque intergranulaire
7932 | Cuivre-Nickel 90/10 | Gaz naturel sec | Gaz | 88.1 | 237.9 | 0.72 | 2.14 | CH₄ > 95% + traces | 6.2 | 89 | 3.19 | 11 | 0 | 0.0715 | 0.0059 | 720 | ASTM B111 / API 571 | Corrosion sous contrainte détectée (SSC)
7933 | Titane Grade 12 | Eau de refroidissement | Liquide | 61.3 | 236.2 | 979.54 | 5.68 | Eau douce + biocides | 7.4 | 254 | 0.02 | 0 | 7.59 | 0.0123 | 0.0002 | 168 | ASTM B265 / ASTM G46 | Piqûration localisée observée
7934 | Acier carbone A106 | Gaz naturel humide | Gaz | 137.2 | 291.8 | 0.84 | 6.51 | CH₄ + CO₂ + H₂S + H₂O | 6 | 207 | 12.17 | 683 | 0 | 1.2824 | 0.1054 | 720 | ASME B36.10 / NACE MR0175 | Film passif stable
7935 | Fonte grise | Condensat gazeux | Diphasique | 94.7 | 194 | 701.24 | 2.59 | HC légers C3-C8 + eau | 6 | 2355 | 0.79 | 35 | 0.26 | 0.8018 | 0.0154 | 168 | ASTM A48 / ASTM G1 | Piqûration localisée observée
7936 | Acier carbone X52 | CO₂ supercritique | Gaz | 62.3 | 192 | 786.18 | 0.59 | CO₂ pur > 99.5% | 3.5 | 57 | 198.17 | 0 | 0 | 9.4366 | 2.3268 | 2160 | API 5L / ASTM G1 | Dépôts calcaires protecteurs
7937 | Inconel 825 | Pétrole brut lourd | Diphasique | 174.4 | 303.8 | 947 | 2.34 | Huile lourde + eau + sédiments | 5.3 | 9206 | 0.7 | 188 | 0.12 | 0.0877 | 0.0108 | 1080 | ASTM B424 / ISO 15156 | Attaque intergranulaire
7938 | Acier inoxydable 316L | Eau de refroidissement | Liquide | 204.6 | 298.2 | 984.44 | 9.42 | Eau douce + biocides | 7.9 | 327 | 0.03 | 0 | 7.38 | 0.1134 | 0.2268 | 17520 | ASTM A240 / ASTM G1 | Fissuration par corrosion (HIC)
7939 | Hastelloy C-276 | Eau de mer tropicale | Liquide | 182 | 230.4 | 1023.7 | 2.12 | NaCl 3.8% + ions minéraux | 7.2 | 40466 | 0.06 | 0 | 8.24 | 0.1456 | 0.012 | 720 | ASTM B575 / ASTM G1 | Attaque intergranulaire
7940 | Inconel 625 | Pétrole brut léger | Diphasique | 201.5 | 201.9 | 856.72 | 10.67 | Huile + eau produite + gaz | 5.6 | 4654 | 0.36 | 57 | 0.23 | 0.0387 | 0.0015 | 336 | ASTM B443 / NACE SP0106 | Corrosion par courant vagabond
7941 | Acier duplex 2205 | Solution H₂SO₄ | Liquide | 160.6 | 14.2 | 1039.72 | 3.2 | H₂SO₄ 10% aq. | 1.4 | 197 | 0 | 0 | 0 | 0.0704 | 0.0058 | 720 | ASTM A789 / ASTM G1 | Film passif stable
7942 | Acier super 13Cr | Eau douce | Liquide | 141.6 | 83.8 | 1017.78 | 6.4 | Faible minéralisation | 8 | 48 | 0.02 | 0 | 10.75 | 0.1566 | 0.1566 | 8760 | API 5CT / NACE TM0177 | Film passif stable
7943 | Acier carbone X70 | Condensat gazeux | Diphasique | 5.9 | 159.5 | 721.72 | 8.81 | HC légers C3-C8 + eau | 5.8 | 2201 | 1.49 | 18 | 0.43 | 0.6285 | 0.0517 | 720 | API 5L / ISO 15156 | Corrosion uniforme dominante
7944 | Inconel 625 | Solution H₂SO₄ | Liquide | 203.2 | 144.4 | 1053.51 | 9.2 | H₂SO₄ 10% aq. | 1.5 | 165 | 0 | 0 | 0 | 0.0404 | 0.0404 | 8760 | ASTM B443 / ISO 15156 | Corrosion par courant vagabond
7945 | Acier 13Cr | Eau de mer | Liquide | 142.8 | 174.5 | 1041.18 | 3.71 | NaCl 3.5% + Mg²⁺ + SO₄²⁻ | 7.9 | 40090 | 0.04 | 0 | 9.21 | 2.7408 | 0.2253 | 720 | API 5CT / NACE SP0106 | Inhibiteur filmogène efficace
7946 | Aluminium 5052 | Eau de chaudière | Liquide | 88.4 | 347.5 | 1006.87 | 1.94 | Eau démin. + inhibiteurs | 8.8 | 9 | 0 | 0 | 0.37 | 0.1408 | 0.1408 | 8760 | ASTM B209 / API 571 | Fissuration par corrosion (HIC)
7947 | Fonte grise | Condensat gazeux | Diphasique | 15.3 | 227.3 | 736.64 | 10.39 | HC légers C3-C8 + eau | 6.1 | 2351 | 0.78 | 28 | 0.65 | 0.8627 | 1.7254 | 17520 | ASTM A48 / API 571 | Fissuration par corrosion (HIC)
7948 | Acier faiblement allié | CO₂ supercritique | Gaz | 67.1 | 20.1 | 810.68 | 10.88 | CO₂ pur > 99.5% | 3 | 59 | 142.56 | 0 | 0 | 4.5322 | 0.3725 | 720 | ASTM A335 / ASTM G46 | Corrosion uniforme dominante
7949 | Acier duplex 2205 | Eau de formation | Liquide | 201.6 | 337.8 | 1087.05 | 0.31 | NaCl + CaCl₂ + MgCl₂ | 5.8 | 152326 | 0.76 | 245 | 0.31 | 1.3239 | 0.1632 | 1080 | ASTM A789 / ASTM G1 | Revêtement anti-corrosion appliqué
7950 | Acier carbone A106 | Solution acide HCl | Liquide | 130.7 | 152.5 | 1027.02 | 10.54 | HCl 5% aq. | 2 | 100 | 0 | 0 | 0 | 1.0832 | 2.1664 | 17520 | ASME B36.10 / ASTM G48 | Film passif stable
7951 | Titane Grade 12 | Boue de forage | Liquide | 201.8 | 145.7 | 1173.78 | 5.38 | Argile + baryte + additifs | 7.9 | 5839 | 0.17 | 39 | 2.78 | 0.0324 | 0.016 | 4320 | ASTM B265 / ASTM G46 | Données terrain – pipeline offshore
7952 | Hastelloy C-276 | Gaz acide (sour) | Gaz | 187.1 | 96.8 | 0.92 | 7.58 | CH₄ + H₂S > 1000 ppm | 4.7 | 291 | 9.63 | 5500 | 0 | 0.046 | 0.0076 | 1440 | ASTM B575 / ASTM G46 | Film passif stable
7953 | Acier carbone X52 | Eau de formation | Liquide | 165 | 192.6 | 1055.86 | 1.02 | NaCl + CaCl₂ + MgCl₂ | 6.6 | 121396 | 0.49 | 201 | 0.38 | 23.733 | 47.466 | 17520 | API 5L / ISO 15156 | Corrosion sous contrainte détectée (SSC)
7954 | Acier carbone A106 | Gaz naturel humide | Gaz | 148.9 | 197.3 | 0.84 | 3.73 | CH₄ + CO₂ + H₂S + H₂O | 4.9 | 186 | 12.76 | 843 | 0 | 1.2666 | 0.0243 | 168 | ASME B36.10 / ASTM G1 | Données terrain – pipeline offshore
7955 | Acier inoxydable 316L | Fluide de process | Diphasique | 123.5 | 273.7 | 922.71 | 8.53 | Mélange industriel complexe | 5.6 | 2866 | 0.77 | 196 | 0.93 | 0.1122 | 0.0043 | 336 | ASTM A240 / NACE TM0177 | Piqûration localisée observée
7956 | Acier faiblement allié | Eau de formation | Liquide | 71.3 | 278.9 | 1102.24 | 11.53 | NaCl + CaCl₂ + MgCl₂ | 6.3 | 172852 | 0.7 | 281 | 0.62 | 27.6952 | 27.6952 | 8760 | ASTM A335 / ASTM G48 | Corrosion galvanique possible
7957 | Aluminium 5052 | Gaz naturel humide | Gaz | 30 | 141.2 | 0.82 | 10.34 | CH₄ + CO₂ + H₂S + H₂O | 6.5 | 229 | 14.26 | 448 | 0 | 0.2489 | 0.0095 | 336 | ASTM B209 / ISO 15156 | Présence de dépôts de FeS
7958 | Titane Grade 2 | Eau de chaudière | Liquide | 125.1 | 281.9 | 986.34 | 8.94 | Eau démin. + inhibiteurs | 9.8 | 9 | 0 | 0 | 0.62 | 0.0116 | 0.001 | 720 | ASTM B265 / NACE SP0106 | Revêtement anti-corrosion appliqué
7959 | Titane Grade 12 | Pétrole brut lourd | Diphasique | 11 | 29.5 | 907.56 | 6.76 | Huile lourde + eau + sédiments | 5.3 | 8702 | 0.33 | 169 | 0.09 | 0.0312 | 0.0012 | 336 | ASTM B265 / ASTM G46 | Corrosion galvanique possible
7960 | Cuivre-Nickel 90/10 | Pétrole brut léger | Diphasique | 143.6 | 330.6 | 871.33 | 7.37 | Huile + eau produite + gaz | 6 | 4444 | 0.37 | 59 | 0.15 | 0.2585 | 0.0319 | 1080 | ASTM B111 / ASTM G1 | Écoulement turbulent – érosion-corrosion
7961 | Acier 13Cr | Gaz acide (sour) | Gaz | 140.5 | 258.9 | 0.9 | 2.26 | CH₄ + H₂S > 1000 ppm | 4 | 296 | 9.89 | 5579 | 0 | 0.6624 | 0.0817 | 1080 | API 5CT / ASTM G48 | Test en boucle dynamique
7962 | Cuivre-Nickel 90/10 | CO₂ supercritique | Gaz | 5.5 | 73 | 776.47 | 4.61 | CO₂ pur > 99.5% | 3.2 | 43 | 57.98 | 0 | 0 | 0.4934 | 0.1217 | 2160 | ASTM B111 / ISO 9226 | Fissuration par corrosion (HIC)
7963 | Hastelloy C-276 | Solution acide HCl | Liquide | 201.9 | 4.2 | 1053.84 | 6.83 | HCl 5% aq. | 2.3 | 111 | 0 | 0 | 0 | 0.0179 | 0.0015 | 720 | ASTM B575 / NACE SP0106 | Inhibiteur filmogène efficace
7964 | Acier 13Cr | Fluide de process | Diphasique | 24.7 | 78.8 | 900.51 | 9.74 | Mélange industriel complexe | 6.5 | 2584 | 1.29 | 54 | 1.19 | 0.264 | 0.264 | 8760 | API 5CT / EN 12502 | Écoulement turbulent – érosion-corrosion
7965 | Inconel 625 | Eau de chaudière | Liquide | 13.2 | 306.2 | 993.95 | 8.43 | Eau démin. + inhibiteurs | 9.3 | 9 | 0 | 0 | 0.27 | 0.0101 | 0.0008 | 720 | ASTM B443 / NACE TM0177 | Fissuration par corrosion (HIC)
7966 | Acier 13Cr | Pétrole brut lourd | Diphasique | 98.4 | 103.8 | 920.9 | 9.48 | Huile lourde + eau + sédiments | 5.4 | 9266 | 0.36 | 154 | 0.13 | 0.5795 | 0.0333 | 504 | API 5CT / NACE SP0106 | Corrosion uniforme dominante
7967 | Titane Grade 12 | Pétrole brut lourd | Diphasique | 47.2 | 30.5 | 910.37 | 6.1 | Huile lourde + eau + sédiments | 5.2 | 7759 | 0.85 | 177 | 0.15 | 0.033 | 0.0163 | 4320 | ASTM B265 / ASTM G46 | Biofilm détecté (MIC possible)
7968 | Titane Grade 12 | Boue de forage | Liquide | 112.6 | 296.4 | 1193.41 | 9.69 | Argile + baryte + additifs | 8.1 | 5542 | 0.05 | 84 | 2.23 | 0.0256 | 0.0005 | 168 | ASTM B265 / EN 12502 | Revêtement anti-corrosion appliqué
7969 | Acier faiblement allié | Solution NaOH | Liquide | 58.3 | 219.9 | 1103.38 | 4.24 | NaOH 10% aq. | 12.3 | 42 | 0 | 0 | 0 | 0.1847 | 0.0106 | 504 | ASTM A335 / NACE MR0175 | Attaque intergranulaire
7970 | Inconel 825 | Eau douce | Liquide | 46.8 | 286.7 | 982.32 | 2.98 | Faible minéralisation | 6.7 | 56 | 0.01 | 0 | 6.21 | 0.0249 | 0.002 | 720 | ASTM B424 / API 571 | Test en boucle dynamique
7971 | Inconel 625 | Eau de chaudière | Liquide | 119.9 | 303.8 | 982.76 | 6.92 | Eau démin. + inhibiteurs | 10.1 | 10 | 0 | 0 | 0.58 | 0.021 | 0.0017 | 720 | ASTM B443 / API 571 | Corrosion uniforme dominante
7972 | Aluminium 5052 | Eau de mer tropicale | Liquide | 105.6 | 274.6 | 1036.15 | 6.25 | NaCl 3.8% + ions minéraux | 6.8 | 44458 | 0.08 | 0 | 4.6 | 2.1316 | 0.1226 | 504 | ASTM B209 / NACE SP0106 | Corrosion galvanique possible
7973 | Acier carbone X70 | Solution H₂SO₄ | Liquide | 50.6 | 18.1 | 1070.31 | 10.65 | H₂SO₄ 10% aq. | 1.7 | 181 | 0 | 0 | 0 | 0.7631 | 0.1254 | 1440 | API 5L / API 571 | Corrosion sous contrainte détectée (SSC)
7974 | Acier duplex 2205 | Eau de refroidissement | Liquide | 30.8 | 283.3 | 983.14 | 11.44 | Eau douce + biocides | 7.4 | 326 | 0.02 | 0 | 6.09 | 0.0378 | 0.0047 | 1080 | ASTM A789 / ASTM G46 | Fissuration par corrosion (HIC)
7975 | Acier 13Cr | Eau de mer tropicale | Liquide | 199 | 4.9 | 1041.85 | 9.69 | NaCl 3.8% + ions minéraux | 7.1 | 32459 | 0.06 | 0 | 6.57 | 1.751 | 0.1439 | 720 | API 5CT / EN 12502 | Corrosion sous contrainte détectée (SSC)
7976 | Acier inoxydable 304 | Condensat gazeux | Diphasique | 28.6 | 86.6 | 727.03 | 10.89 | HC légers C3-C8 + eau | 6.3 | 2220 | 1.47 | 15 | 0.57 | 0.0842 | 0.0842 | 8760 | ASTM A240 / ASTM G46 | Fissuration par corrosion (HIC)
7977 | Acier duplex 2205 | Eau de refroidissement | Liquide | 21.9 | 22.1 | 985.71 | 8.76 | Eau douce + biocides | 7.8 | 302 | 0.03 | 0 | 6.55 | 0.0294 | 0.0036 | 1080 | ASTM A789 / NACE SP0106 | Conditions simulées en autoclave
7978 | Acier super duplex 2507 | Eau de refroidissement | Liquide | 60.2 | 50.3 | 1021.33 | 11.62 | Eau douce + biocides | 6.9 | 312 | 0.01 | 0 | 3.47 | 0.0218 | 0.0436 | 17520 | ASTM A789 / ASTM G48 | Corrosion galvanique possible
7979 | Cuivre-Nickel 90/10 | Eau de refroidissement | Liquide | 108.1 | 96.5 | 1018.41 | 9.44 | Eau douce + biocides | 7.2 | 291 | 0.04 | 0 | 7.74 | 0.1427 | 0.1427 | 8760 | ASTM B111 / ISO 9226 | Corrosion galvanique possible
7980 | Acier duplex 2205 | Eau de mer tropicale | Liquide | 202.7 | 28.9 | 1027.09 | 7.82 | NaCl 3.8% + ions minéraux | 7.3 | 35389 | 0.08 | 0 | 4.3 | 0.5329 | 0.5329 | 8760 | ASTM A789 / ASTM G46 | Présence de dépôts de FeS
7981 | Titane Grade 12 | Pétrole brut lourd | Diphasique | 76.5 | 73.7 | 897.83 | 4.31 | Huile lourde + eau + sédiments | 5.8 | 6684 | 0.65 | 131 | 0.08 | 0.0319 | 0.0026 | 720 | ASTM B265 / ASTM G46 | Corrosion uniforme dominante
7982 | Acier faiblement allié | Acide acétique | Liquide | 196.5 | 215.4 | 1006.14 | 2.17 | CH₃COOH 5% aq. | 3.9 | 173 | 0 | 0 | 0 | 0.8203 | 0.1348 | 1440 | ASTM A335 / API 571 | Fissuration par corrosion (HIC)
7983 | Acier super duplex 2507 | Eau de mer tropicale | Liquide | 145.8 | 32.9 | 1014.95 | 10.14 | NaCl 3.8% + ions minéraux | 7.6 | 34038 | 0.08 | 0 | 10.28 | 0.3602 | 0.3602 | 8760 | ASTM A789 / ISO 9226 | Test en boucle dynamique
7984 | Acier super 13Cr | Pétrole brut lourd | Diphasique | 56.2 | 20.5 | 922.44 | 5.54 | Huile lourde + eau + sédiments | 6.1 | 6645 | 0.74 | 126 | 0.1 | 0.2813 | 0.1387 | 4320 | API 5CT / ISO 15156 | Revêtement anti-corrosion appliqué
7985 | Aluminium 5052 | Gaz acide (sour) | Gaz | 77.7 | 326.9 | 0.91 | 7.01 | CH₄ + H₂S > 1000 ppm | 4.9 | 332 | 7.8 | 5723 | 0 | 0.6744 | 0.1109 | 1440 | ASTM B209 / ISO 9226 | Piqûration localisée observée
7986 | Inconel 625 | Solution acide HCl | Liquide | 209.8 | 315.8 | 995.19 | 8.2 | HCl 5% aq. | 1.8 | 97 | 0 | 0 | 0 | 0.0335 | 0.0335 | 8760 | ASTM B443 / ASTM G46 | Film passif stable
7987 | Inconel 825 | Solution NaOH | Liquide | 11.9 | 291.3 | 1134.1 | 5.06 | NaOH 10% aq. | 12.9 | 47 | 0 | 0 | 0 | 0.0064 | 0.0016 | 2160 | ASTM B424 / NACE SP0106 | Biofilm détecté (MIC possible)
7988 | Titane Grade 12 | Boue de forage | Liquide | 144.3 | 179.9 | 1185.09 | 1.73 | Argile + baryte + additifs | 8.3 | 4701 | 0.08 | 63 | 1.84 | 0.0321 | 0.0642 | 17520 | ASTM B265 / API 571 | Attaque intergranulaire
7989 | Acier carbone X70 | Eau de formation | Liquide | 118.7 | 123.9 | 1083.02 | 7.58 | NaCl + CaCl₂ + MgCl₂ | 4.8 | 155685 | 0.79 | 128 | 0.35 | 24.9547 | 1.4357 | 504 | API 5L / NACE SP0106 | Écoulement turbulent – érosion-corrosion
7990 | Acier super 13Cr | Fluide de process | Diphasique | 187.6 | 334.6 | 883.87 | 2.64 | Mélange industriel complexe | 6.2 | 3139 | 0.67 | 139 | 1.39 | 0.3092 | 0.6184 | 17520 | API 5CT / NACE TM0177 | Présence de dépôts de FeS
7991 | Acier inoxydable 304 | Boue de forage | Liquide | 74.7 | 124.4 | 1227.92 | 0.89 | Argile + baryte + additifs | 8.4 | 5378 | 0.12 | 79 | 1.51 | 0.1564 | 0.006 | 336 | ASTM A240 / API 571 | Données terrain – pipeline offshore
7992 | Acier inoxydable 304 | Eau de formation H₂S | Liquide | 192.2 | 139.3 | 1060.1 | 1.38 | NaCl + H₂S + CO₂ | 4.6 | 137739 | 1.81 | 1007 | 0.06 | 3.2321 | 6.4642 | 17520 | ASTM A240 / ISO 15156 | Conditions simulées en autoclave
7993 | Acier carbone X70 | Eau de mer tropicale | Liquide | 60.3 | 96 | 1020.66 | 6.55 | NaCl 3.8% + ions minéraux | 7.7 | 38725 | 0.1 | 0 | 4.16 | 6.7854 | 0.5577 | 720 | API 5L / ASTM G1 | Environnement sour service H₂S
7994 | Acier faiblement allié | Eau de chaudière | Liquide | 19.9 | 128 | 1000.38 | 10.48 | Eau démin. + inhibiteurs | 9.3 | 8 | 0 | 0 | 0.58 | 0.2109 | 0.104 | 4320 | ASTM A335 / ISO 9226 | Environnement sour service H₂S
7995 | Acier 13Cr | Pétrole brut léger | Diphasique | 140.2 | 26.6 | 862.91 | 4.87 | Huile + eau produite + gaz | 6.2 | 5593 | 0.28 | 72 | 0.18 | 0.4645 | 0.0178 | 336 | API 5CT / ISO 15156 | Test en boucle dynamique
7996 | Acier inoxydable 304 | Eau de refroidissement | Liquide | 196.5 | 14 | 989.37 | 0.38 | Eau douce + biocides | 7.5 | 244 | 0.02 | 0 | 6.71 | 0.0898 | 0.0034 | 336 | ASTM A240 / NACE TM0177 | Écoulement turbulent – érosion-corrosion
7997 | Acier inoxydable 316L | Gaz acide (sour) | Gaz | 116.4 | 246.7 | 0.91 | 11.65 | CH₄ + H₂S > 1000 ppm | 4.4 | 275 | 3.89 | 4856 | 0 | 0.1873 | 0.0072 | 336 | ASTM A240 / NACE TM0177 | Corrosion par courant vagabond
7998 | Titane Grade 2 | CO₂ supercritique | Gaz | 31.5 | 320.8 | 810.18 | 4.54 | CO₂ pur > 99.5% | 3.8 | 48 | 144.76 | 0 | 0 | 0.1199 | 0.0099 | 720 | ASTM B265 / NACE SP0106 | Piqûration localisée observée
7999 | Hastelloy C-276 | Condensat gazeux | Diphasique | 83.1 | 136 | 735.07 | 11.29 | HC légers C3-C8 + eau | 5.9 | 1978 | 1.43 | 17 | 0.68 | 0.0131 | 0.0003 | 168 | ASTM B575 / NACE MR0175 | Données terrain – pipeline offshore
8000 | Acier inoxydable 316L | Eau de formation H₂S | Liquide | 121.6 | 189.2 | 1033.58 | 7.13 | NaCl + H₂S + CO₂ | 4.3 | 137361 | 1.39 | 2058 | 0.11 | 2.2636 | 2.2636 | 8760 | ASTM A240 / ASTM G48 | Revêtement anti-corrosion appliqué
8001 | Fonte grise | Solution acide HCl | Liquide | 22 | 224.2 | 1053.97 | 11.02 | HCl 5% aq. | 1.3 | 87 | 0 | 0 | 0 | 0.8524 | 0.0701 | 720 | ASTM A48 / API 571 | Données terrain – pipeline offshore
8002 | Titane Grade 2 | Gaz naturel humide | Gaz | 89.3 | 51.8 | 0.86 | 4.27 | CH₄ + CO₂ + H₂S + H₂O | 6.1 | 194 | 15.51 | 576 | 0 | 0.0184 | 0.0007 | 336 | ASTM B265 / NACE SP0106 | Corrosion uniforme dominante
8003 | Acier galvanisé | Pétrole brut léger | Diphasique | 134.6 | 14.4 | 843.98 | 10.25 | Huile + eau produite + gaz | 5.8 | 4346 | 0.28 | 66 | 0.18 | 0.6697 | 0.055 | 720 | ASTM A123 / ASTM G48 | Corrosion uniforme dominante
8004 | Titane Grade 12 | Condensat gazeux | Diphasique | 165.2 | 53 | 698.71 | 2.73 | HC légers C3-C8 + eau | 5.8 | 2222 | 1.05 | 10 | 0.36 | 0.0173 | 0.0043 | 2160 | ASTM B265 / EN 12502 | Biofilm détecté (MIC possible)
8005 | Acier super duplex 2507 | Gaz naturel humide | Gaz | 165.3 | 339.7 | 0.84 | 2.28 | CH₄ + CO₂ + H₂S + H₂O | 6.2 | 216 | 12.05 | 504 | 0 | 0.0453 | 0.0453 | 8760 | ASTM A789 / ISO 9226 | Corrosion galvanique possible
8006 | Acier carbone X65 | Pétrole brut lourd | Diphasique | 29.9 | 237.2 | 940.34 | 0.96 | Huile lourde + eau + sédiments | 5.5 | 6557 | 0.4 | 181 | 0.07 | 1.1087 | 2.2174 | 17520 | API 5L / ASTM G46 | Présence de dépôts de FeS
8007 | Aluminium 5052 | CO₂ supercritique | Gaz | 49.2 | 244.1 | 777.85 | 0.15 | CO₂ pur > 99.5% | 3.4 | 56 | 152.78 | 0 | 0 | 1.9912 | 1.9912 | 8760 | ASTM B209 / NACE MR0175 | Inhibiteur filmogène efficace
8008 | Inconel 825 | Eau de refroidissement | Liquide | 153.2 | 16.6 | 1024.64 | 6.89 | Eau douce + biocides | 7.2 | 255 | 0.02 | 0 | 3.07 | 0.0223 | 0.0018 | 720 | ASTM B424 / NACE TM0177 | Biofilm détecté (MIC possible)
8009 | Aluminium 5052 | Eau de formation H₂S | Liquide | 197.5 | 134.2 | 1066.7 | 9.2 | NaCl + H₂S + CO₂ | 4 | 133914 | 1.01 | 2746 | 0.1 | 7.3596 | 0.4234 | 504 | ASTM B209 / NACE MR0175 | Dépôts calcaires protecteurs
8010 | Titane Grade 12 | Gaz naturel humide | Gaz | 190.9 | 95.3 | 0.85 | 9.64 | CH₄ + CO₂ + H₂S + H₂O | 5.7 | 196 | 6.06 | 363 | 0 | 0.0159 | 0.0003 | 168 | ASTM B265 / ASTM G48 | Environnement sour service H₂S
8011 | Inconel 625 | Boue de forage | Liquide | 29.6 | 266.3 | 1203.27 | 9.99 | Argile + baryte + additifs | 8 | 4710 | 0.08 | 91 | 1.67 | 0.0283 | 0.0566 | 17520 | ASTM B443 / NACE SP0106 | Corrosion caverneuse sous joint
8012 | Cuivre-Nickel 90/10 | Boue de forage | Liquide | 198.3 | 322.5 | 1182.5 | 6.67 | Argile + baryte + additifs | 7.8 | 4485 | 0.16 | 67 | 2.7 | 0.3805 | 0.0313 | 720 | ASTM B111 / API 571 | Revêtement anti-corrosion appliqué
8013 | Acier 13Cr | Solution H₂SO₄ | Liquide | 184.3 | 338.3 | 1037.98 | 6.01 | H₂SO₄ 10% aq. | 1.2 | 227 | 0 | 0 | 0 | 0.5031 | 1.0062 | 17520 | API 5CT / NACE MR0175 | Test en boucle dynamique
8014 | Hastelloy C-276 | Eau de mer | Liquide | 209.5 | 204.9 | 1036.87 | 6.3 | NaCl 3.5% + Mg²⁺ + SO₄²⁻ | 8.2 | 39661 | 0.04 | 0 | 9.84 | 0.1312 | 0.005 | 336 | ASTM B575 / NACE SP0106 | Inhibiteur filmogène efficace
8015 | Acier carbone A106 | Eau de formation | Liquide | 87.4 | 208.2 | 1079.23 | 10.93 | NaCl + CaCl₂ + MgCl₂ | 5.5 | 120147 | 0.73 | 206 | 0.61 | 21.066 | 21.066 | 8760 | ASME B36.10 / ASTM G1 | Inhibiteur de corrosion ajouté (50 ppm)
8016 | Fonte grise | Eau de formation H₂S | Liquide | 121.7 | 159.1 | 1088.22 | 0.41 | NaCl + H₂S + CO₂ | 5 | 119642 | 2.34 | 2842 | 0.05 | 28.3716 | 56.7432 | 17520 | ASTM A48 / NACE SP0106 | Test en boucle dynamique
8017 | Acier carbone X70 | Solution acide HCl | Liquide | 76.3 | 69 | 1016.64 | 7.56 | HCl 5% aq. | 1.5 | 81 | 0 | 0 | 0 | 0.8477 | 0.0325 | 336 | API 5L / ISO 15156 | Corrosion par courant vagabond
8018 | Hastelloy C-276 | Solution NaOH | Liquide | 183.2 | 123 | 1104.94 | 8.5 | NaOH 10% aq. | 12.9 | 49 | 0 | 0 | 0 | 0.0086 | 0.0011 | 1080 | ASTM B575 / ASTM G46 | Corrosion par courant vagabond
8019 | Acier faiblement allié | Eau douce | Liquide | 162.1 | 166.5 | 1015.39 | 0.57 | Faible minéralisation | 6.7 | 41 | 0.01 | 0 | 12.48 | 0.5281 | 0.0651 | 1080 | ASTM A335 / ISO 15156 | Conditions simulées en autoclave
8020 | Cuivre-Nickel 90/10 | Pétrole brut lourd | Diphasique | 157.8 | 256.7 | 938.36 | 2.66 | Huile lourde + eau + sédiments | 5.4 | 6834 | 0.4 | 181 | 0.1 | 0.3107 | 0.0383 | 1080 | ASTM B111 / ASTM G1 | Corrosion uniforme dominante
8021 | Acier super 13Cr | Condensat gazeux | Diphasique | 64.9 | 322.9 | 740.71 | 11.91 | HC légers C3-C8 + eau | 5.4 | 1875 | 1.39 | 33 | 0.39 | 0.2375 | 0.0195 | 720 | API 5CT / API 571 | Piqûration localisée observée
8022 | Inconel 825 | Acide acétique | Liquide | 160.3 | 222.6 | 994.45 | 10.5 | CH₃COOH 5% aq. | 3.7 | 219 | 0 | 0 | 0 | 0.0338 | 0.0676 | 17520 | ASTM B424 / ASTM G48 | Dépôts calcaires protecteurs
8023 | Acier carbone X52 | Eau de mer | Liquide | 85.7 | 19.4 | 996.52 | 2.05 | NaCl 3.5% + Mg²⁺ + SO₄²⁻ | 7.5 | 40248 | 0.04 | 0 | 10.98 | 7.7802 | 0.4476 | 504 | API 5L / NACE TM0177 | Fissuration par corrosion (HIC)
8024 | Hastelloy C-276 | Eau de mer | Liquide | 70.6 | 146 | 1051.11 | 8.04 | NaCl 3.5% + Mg²⁺ + SO₄²⁻ | 8.2 | 37334 | 0.06 | 0 | 5.2 | 0.1532 | 0.3064 | 17520 | ASTM B575 / NACE TM0177 | Corrosion sous contrainte détectée (SSC)
8025 | Acier inoxydable 304 | Pétrole brut lourd | Diphasique | 114.8 | 189.6 | 938.92 | 3.8 | Huile lourde + eau + sédiments | 5.6 | 7830 | 0.83 | 186 | 0.12 | 0.1989 | 0.0076 | 336 | ASTM A240 / ASTM G1 | Piqûration localisée observée
8026 | Acier faiblement allié | Condensat gazeux | Diphasique | 88.6 | 140.6 | 733.74 | 6.38 | HC légers C3-C8 + eau | 6.7 | 2153 | 1.12 | 36 | 0.38 | 0.5834 | 1.1668 | 17520 | ASTM A335 / API 571 | Conditions simulées en autoclave
8027 | Hastelloy C-276 | Acide acétique | Liquide | 57.1 | 327.5 | 1009.1 | 11.02 | CH₃COOH 5% aq. | 3.6 | 175 | 0 | 0 | 0 | 0.0157 | 0.0157 | 8760 | ASTM B575 / ASTM G46 | Biofilm détecté (MIC possible)
8028 | Acier carbone A106 | Solution acide HCl | Liquide | 53.3 | 212.9 | 1002.18 | 2.25 | HCl 5% aq. | 0.9 | 98 | 0 | 0 | 0 | 0.9129 | 0.0175 | 168 | ASME B36.10 / ISO 15156 | Film passif stable
8029 | Hastelloy C-276 | Eau de formation H₂S | Liquide | 146.6 | 184.4 | 1037.83 | 11.73 | NaCl + H₂S + CO₂ | 5 | 100925 | 2.22 | 2003 | 0.13 | 0.2963 | 0.5926 | 17520 | ASTM B575 / ASTM G48 | Biofilm détecté (MIC possible)
8030 | Acier inoxydable 316L | Eau de mer | Liquide | 180.5 | 253 | 1018.83 | 9.82 | NaCl 3.5% + Mg²⁺ + SO₄²⁻ | 7.5 | 33103 | 0.07 | 0 | 8.62 | 0.7114 | 0.0877 | 1080 | ASTM A240 / ASTM G48 | Corrosion par courant vagabond
8031 | Acier carbone A106 | Gaz naturel sec | Gaz | 93.3 | 31.2 | 0.74 | 1.82 | CH₄ > 95% + traces | 6.8 | 101 | 2.4 | 10 | 0 | 0.2275 | 0.1122 | 4320 | ASME B36.10 / ISO 15156 | Attaque intergranulaire
8032 | Inconel 625 | Eau de formation | Liquide | 146.4 | 184.2 | 1093.16 | 7.11 | NaCl + CaCl₂ + MgCl₂ | 5.1 | 149419 | 1 | 133 | 0.65 | 0.8668 | 0.1069 | 1080 | ASTM B443 / ISO 15156 | Environnement sour service H₂S
8033 | Titane Grade 12 | Acide acétique | Liquide | 167.4 | 111.2 | 994.02 | 11.4 | CH₃COOH 5% aq. | 4.1 | 239 | 0 | 0 | 0 | 0.018 | 0.0007 | 336 | ASTM B265 / API 571 | Dépôts calcaires protecteurs
8034 | Acier carbone A106 | Gaz acide (sour) | Gaz | 80.8 | 48.5 | 0.92 | 4.89 | CH₄ + H₂S > 1000 ppm | 4.6 | 258 | 2.94 | 2956 | 0 | 1.1315 | 0.186 | 1440 | ASME B36.10 / ASTM G48 | Présence de dépôts de FeS
8035 | Titane Grade 12 | Eau de refroidissement | Liquide | 198.2 | 62.8 | 1021.44 | 10.04 | Eau douce + biocides | 7.2 | 309 | 0.04 | 0 | 4.93 | 0.0143 | 0.0143 | 8760 | ASTM B265 / NACE SP0106 | Corrosion caverneuse sous joint
8036 | Acier carbone A106 | Gaz acide (sour) | Gaz | 56.1 | 39.6 | 0.91 | 8.25 | CH₄ + H₂S > 1000 ppm | 4.6 | 352 | 5.27 | 5667 | 0 | 1.8914 | 0.0363 | 168 | ASME B36.10 / EN 12502 | Écoulement turbulent – érosion-corrosion
8037 | Titane Grade 12 | Eau de mer | Liquide | 47.9 | 230.8 | 1020.65 | 10.95 | NaCl 3.5% + Mg²⁺ + SO₄²⁻ | 7.7 | 34232 | 0.05 | 0 | 9.52 | 0.1268 | 0.0313 | 2160 | ASTM B265 / EN 12502 | Corrosion par courant vagabond
8038 | Acier inoxydable 304 | Gaz naturel sec | Gaz | 89.3 | 209.7 | 0.73 | 9.03 | CH₄ > 95% + traces | 7.6 | 87 | 2.86 | 15 | 0 | 0.0479 | 0.0059 | 1080 | ASTM A240 / NACE TM0177 | Inhibiteur filmogène efficace
8039 | Acier duplex 2205 | Pétrole brut lourd | Diphasique | 13.6 | 80.2 | 910.95 | 2.96 | Huile lourde + eau + sédiments | 5.2 | 9325 | 0.64 | 100 | 0.08 | 0.1371 | 0.0338 | 2160 | ASTM A789 / API 571 | Corrosion galvanique possible
8040 | Acier galvanisé | CO₂ supercritique | Gaz | 51.2 | 158.9 | 812.31 | 10.64 | CO₂ pur > 99.5% | 3.8 | 60 | 165.45 | 0 | 0 | 3.8576 | 0.3171 | 720 | ASTM A123 / ASTM G48 | Fissuration par corrosion (HIC)
8041 | Acier super 13Cr | Solution H₂SO₄ | Liquide | 124 | 348.2 | 1077.13 | 7.54 | H₂SO₄ 10% aq. | 0.8 | 181 | 0 | 0 | 0 | 0.3487 | 0.3487 | 8760 | API 5CT / NACE MR0175 | Revêtement anti-corrosion appliqué
8042 | Cuivre-Nickel 90/10 | Solution H₂SO₄ | Liquide | 62.8 | 279.1 | 1054.86 | 8.4 | H₂SO₄ 10% aq. | 1.4 | 200 | 0 | 0 | 0 | 0.2283 | 0.0281 | 1080 | ASTM B111 / API 571 | Biofilm détecté (MIC possible)
8043 | Inconel 625 | Gaz naturel sec | Gaz | 151.8 | 347.6 | 0.71 | 6.1 | CH₄ > 95% + traces | 7.4 | 116 | 1.59 | 5 | 0 | 0.0135 | 0.0005 | 336 | ASTM B443 / ISO 9226 | Corrosion galvanique possible
8044 | Fonte grise | Eau de formation H₂S | Liquide | 134.1 | 9.7 | 1034.89 | 6.89 | NaCl + H₂S + CO₂ | 4.8 | 131222 | 1.64 | 2123 | 0.1 | 34.1787 | 4.2138 | 1080 | ASTM A48 / NACE TM0177 | Film passif stable
8045 | Acier faiblement allié | Condensat gazeux | Diphasique | 145.5 | 320.8 | 733.97 | 4.82 | HC légers C3-C8 + eau | 6.1 | 2356 | 0.42 | 30 | 0.42 | 0.7839 | 0.3866 | 4320 | ASTM A335 / ASTM G46 | Test en boucle dynamique
8046 | Acier super 13Cr | Eau de refroidissement | Liquide | 69.1 | 270.5 | 1025.96 | 1.81 | Eau douce + biocides | 7.6 | 339 | 0.03 | 0 | 4.33 | 0.1139 | 0.2278 | 17520 | API 5CT / EN 12502 | Conditions simulées en autoclave
8047 | Cuivre-Nickel 90/10 | Eau de chaudière | Liquide | 99.8 | 39.9 | 1004.3 | 5.78 | Eau démin. + inhibiteurs | 8.4 | 11 | 0 | 0 | 0.61 | 0.0663 | 0.0038 | 504 | ASTM B111 / ISO 15156 | Biofilm détecté (MIC possible)
8048 | Hastelloy C-276 | Boue de forage | Liquide | 208 | 263.8 | 1218.41 | 4.86 | Argile + baryte + additifs | 7.4 | 4333 | 0.06 | 26 | 1.54 | 0.0276 | 0.0045 | 1440 | ASTM B575 / NACE SP0106 | Inhibiteur de corrosion ajouté (50 ppm)
8049 | Acier duplex 2205 | Gaz acide (sour) | Gaz | 187.7 | 130.5 | 0.91 | 1.52 | CH₄ + H₂S > 1000 ppm | 3.7 | 292 | 7.67 | 2096 | 0 | 0.1148 | 0.2296 | 17520 | ASTM A789 / ASTM G48 | Test en boucle dynamique
8050 | Acier carbone X65 | Eau douce | Liquide | 87.9 | 177 | 1027.63 | 2.18 | Faible minéralisation | 6.5 | 56 | 0.01 | 0 | 8.12 | 0.6546 | 0.0377 | 504 | API 5L / NACE TM0177 | Corrosion galvanique possible
8051 | Acier carbone X52 | Solution NaOH | Liquide | 48.9 | 181.1 | 1093.12 | 8.96 | NaOH 10% aq. | 12.4 | 41 | 0 | 0 | 0 | 0.2038 | 0.2038 | 8760 | API 5L / ASTM G46 | Conditions simulées en autoclave
8052 | Acier super duplex 2507 | Gaz naturel sec | Gaz | 109.8 | 335.3 | 0.7 | 1.4 | CH₄ > 95% + traces | 5.8 | 117 | 1.31 | 6 | 0 | 0.0187 | 0.0023 | 1080 | ASTM A789 / ASTM G46 | Corrosion galvanique possible
8053 | Aluminium 5052 | CO₂ supercritique | Gaz | 127.9 | 326.6 | 781.02 | 6.21 | CO₂ pur > 99.5% | 3.9 | 56 | 139.28 | 0 | 0 | 1.8009 | 0.222 | 1080 | ASTM B209 / NACE SP0106 | Revêtement anti-corrosion appliqué
8054 | Titane Grade 12 | Gaz naturel sec | Gaz | 19 | 62.9 | 0.71 | 10.34 | CH₄ > 95% + traces | 6.1 | 80 | 2.49 | 17 | 0 | 0.0049 | 0.0004 | 720 | ASTM B265 / NACE TM0177 | Dépôts calcaires protecteurs
8055 | Acier galvanisé | Eau de chaudière | Liquide | 19.8 | 346.9 | 1004.57 | 6.87 | Eau démin. + inhibiteurs | 9.3 | 11 | 0 | 0 | 0.26 | 0.2664 | 0.0219 | 720 | ASTM A123 / ISO 15156 | Inhibiteur filmogène efficace
8056 | Aluminium 5052 | Eau de mer | Liquide | 173.4 | 205 | 1023.33 | 10.4 | NaCl 3.5% + Mg²⁺ + SO₄²⁻ | 7.5 | 29920 | 0.08 | 0 | 11.02 | 1.7359 | 0.8561 | 4320 | ASTM B209 / ASTM G1 | Biofilm détecté (MIC possible)
8057 | Acier carbone A106 | Boue de forage | Liquide | 16 | 229.4 | 1235.1 | 1.72 | Argile + baryte + additifs | 7.5 | 4429 | 0.08 | 88 | 1.36 | 0.9628 | 0.0185 | 168 | ASME B36.10 / ASTM G1 | Présence de dépôts de FeS
8058 | Acier carbone A106 | Gaz naturel humide | Gaz | 207.3 | 206 | 0.85 | 4.39 | CH₄ + CO₂ + H₂S + H₂O | 5.4 | 189 | 6.05 | 984 | 0 | 0.8127 | 0.4008 | 4320 | ASME B36.10 / ASTM G46 | Corrosion caverneuse sous joint
8059 | Acier inoxydable 304 | Fluide de process | Diphasique | 157.4 | 103 | 893.68 | 6.11 | Mélange industriel complexe | 5.9 | 2447 | 0.69 | 75 | 1.26 | 0.0725 | 0.0042 | 504 | ASTM A240 / ASTM G48 | Conditions simulées en autoclave
8060 | Acier 13Cr | CO₂ supercritique | Gaz | 156.3 | 123.8 | 791.25 | 11 | CO₂ pur > 99.5% | 3.9 | 58 | 136.72 | 0 | 0 | 2.3454 | 0.3855 | 1440 | API 5CT / ISO 9226 | Dépôts calcaires protecteurs
8061 | Acier carbone X52 | Boue de forage | Liquide | 85.2 | 154 | 1192.87 | 7.46 | Argile + baryte + additifs | 7.5 | 4130 | 0.18 | 70 | 1.45 | 0.993 | 1.986 | 17520 | API 5L / ASTM G1 | Film passif stable
8062 | Acier carbone A106 | Gaz naturel humide | Gaz | 113.5 | 65.9 | 0.83 | 5.54 | CH₄ + CO₂ + H₂S + H₂O | 5.6 | 234 | 14.96 | 400 | 0 | 0.8109 | 0.0156 | 168 | ASME B36.10 / NACE MR0175 | Dépôts calcaires protecteurs
8063 | Acier inoxydable 304 | Condensat gazeux | Diphasique | 22.6 | 210.6 | 709.24 | 10.86 | HC légers C3-C8 + eau | 6.6 | 1693 | 1.09 | 15 | 0.61 | 0.0688 | 0.004 | 504 | ASTM A240 / NACE MR0175 | Corrosion caverneuse sous joint
8064 | Fonte grise | Eau de mer tropicale | Liquide | 101.5 | 322.8 | 1009.94 | 9.69 | NaCl 3.8% + ions minéraux | 7.7 | 34503 | 0.04 | 0 | 7.44 | 9.6999 | 19.3998 | 17520 | ASTM A48 / ASTM G1 | Test en boucle dynamique
8065 | Acier faiblement allié | Eau de formation H₂S | Liquide | 171.3 | 5.4 | 1045.79 | 10.05 | NaCl + H₂S + CO₂ | 4.6 | 129954 | 1.34 | 3120 | 0.09 | 18.7107 | 0.7177 | 336 | ASTM A335 / ASTM G1 | Test en boucle dynamique
8066 | Acier inoxydable 316L | Solution acide HCl | Liquide | 121.3 | 242.8 | 1027.62 | 11.63 | HCl 5% aq. | 1.7 | 113 | 0 | 0 | 0 | 0.0904 | 0.0111 | 1080 | ASTM A240 / ASTM G48 | Fissuration par corrosion (HIC)
8067 | Acier carbone X65 | Eau de mer | Liquide | 33.1 | 204.2 | 1020.8 | 3.88 | NaCl 3.5% + Mg²⁺ + SO₄²⁻ | 7.6 | 37063 | 0.04 | 0 | 9.7 | 6.4334 | 3.1726 | 4320 | API 5L / ISO 15156 | Dépôts calcaires protecteurs
8068 | Acier faiblement allié | Gaz acide (sour) | Gaz | 191.4 | 344.8 | 0.88 | 10.28 | CH₄ + H₂S > 1000 ppm | 4.2 | 342 | 3.03 | 5006 | 0 | 1.5722 | 3.1444 | 17520 | ASTM A335 / ISO 15156 | Conditions simulées en autoclave
8069 | Acier super 13Cr | Pétrole brut léger | Diphasique | 54.8 | 122.7 | 847.47 | 9.06 | Huile + eau produite + gaz | 5.5 | 4351 | 0.36 | 100 | 0.11 | 0.29 | 0.0358 | 1080 | API 5CT / ISO 9226 | Données terrain – pipeline offshore
8070 | Acier duplex 2205 | Eau de mer | Liquide | 65.8 | 176.7 | 1002.09 | 4.54 | NaCl 3.5% + Mg²⁺ + SO₄²⁻ | 7.7 | 28126 | 0.07 | 0 | 9.16 | 0.3747 | 0.0144 | 336 | ASTM A789 / ASTM G46 | Attaque intergranulaire
8071 | Acier inoxydable 316L | Gaz acide (sour) | Gaz | 183.2 | 77.5 | 0.88 | 3.82 | CH₄ + H₂S > 1000 ppm | 4.9 | 255 | 6.75 | 4607 | 0 | 0.1719 | 0.0424 | 2160 | ASTM A240 / NACE MR0175 | Film passif stable
8072 | Acier inoxydable 316L | Gaz acide (sour) | Gaz | 26.5 | 248.6 | 0.89 | 4.64 | CH₄ + H₂S > 1000 ppm | 4.4 | 351 | 3.88 | 3291 | 0 | 0.1356 | 0.2712 | 17520 | ASTM A240 / ASTM G46 | Corrosion caverneuse sous joint
8073 | Acier super 13Cr | Solution NaOH | Liquide | 25.6 | 238.4 | 1121.72 | 9.41 | NaOH 10% aq. | 13.6 | 54 | 0 | 0 | 0 | 0.0332 | 0.0019 | 504 | API 5CT / ASTM G46 | Corrosion par courant vagabond
8074 | Acier carbone A106 | Eau de refroidissement | Liquide | 69.1 | 149.8 | 1000.33 | 3.02 | Eau douce + biocides | 7.7 | 255 | 0.03 | 0 | 5.65 | 0.4542 | 0.0174 | 336 | ASME B36.10 / NACE TM0177 | Données terrain – pipeline offshore
8075 | Acier carbone X70 | Solution acide HCl | Liquide | 156.6 | 13.8 | 1024.24 | 9.81 | HCl 5% aq. | 1.3 | 96 | 0 | 0 | 0 | 1.0402 | 0.0399 | 336 | API 5L / ASTM G46 | Revêtement anti-corrosion appliqué
8076 | Aluminium 5052 | Eau de mer tropicale | Liquide | 86.7 | 84.2 | 1021.44 | 10.68 | NaCl 3.8% + ions minéraux | 8 | 31009 | 0.05 | 0 | 6.86 | 1.5053 | 0.0289 | 168 | ASTM B209 / NACE SP0106 | Corrosion galvanique possible
8077 | Inconel 825 | Eau de formation H₂S | Liquide | 69.8 | 278.7 | 1039.54 | 2.52 | NaCl + H₂S + CO₂ | 4 | 98710 | 0.96 | 2975 | 0.09 | 0.9238 | 0.0532 | 504 | ASTM B424 / ASTM G1 | Attaque intergranulaire
8078 | Acier super duplex 2507 | Acide acétique | Liquide | 126.4 | 144.3 | 984.9 | 9.75 | CH₃COOH 5% aq. | 4.3 | 187 | 0 | 0 | 0 | 0.0367 | 0.0021 | 504 | ASTM A789 / ASTM G48 | Conditions simulées en autoclave
8079 | Hastelloy C-276 | Eau de formation H₂S | Liquide | 30.1 | 25 | 1032.23 | 3.68 | NaCl + H₂S + CO₂ | 4.7 | 131726 | 1.32 | 1824 | 0.11 | 0.4608 | 0.0177 | 336 | ASTM B575 / NACE SP0106 | Conditions simulées en autoclave
8080 | Acier carbone A106 | Eau de formation | Liquide | 178.2 | 96 | 1062.2 | 7.23 | NaCl + CaCl₂ + MgCl₂ | 5.6 | 158926 | 0.97 | 352 | 0.52 | 21.0388 | 42.0776 | 17520 | ASME B36.10 / NACE TM0177 | Inhibiteur filmogène efficace
8081 | Acier carbone X70 | Acide acétique | Liquide | 169.5 | 138 | 1017.42 | 8.05 | CH₃COOH 5% aq. | 3.5 | 165 | 0 | 0 | 0 | 0.8352 | 0.0481 | 504 | API 5L / NACE MR0175 | Biofilm détecté (MIC possible)
8082 | Acier carbone X65 | Eau de refroidissement | Liquide | 179.9 | 278 | 1017.24 | 2.67 | Eau douce + biocides | 7.8 | 302 | 0.03 | 0 | 6.46 | 0.895 | 0.895 | 8760 | API 5L / ISO 15156 | Environnement sour service H₂S
8083 | Inconel 825 | Solution acide HCl | Liquide | 146.1 | 103.3 | 999.57 | 7.1 | HCl 5% aq. | 1.1 | 104 | 0 | 0 | 0 | 0.0369 | 0.0014 | 336 | ASTM B424 / EN 12502 | Test en boucle dynamique
8084 | Cuivre-Nickel 90/10 | Solution acide HCl | Liquide | 28.3 | 116.1 | 1049.97 | 10.06 | HCl 5% aq. | 1.7 | 109 | 0 | 0 | 0 | 0.1539 | 0.1539 | 8760 | ASTM B111 / ISO 9226 | Film passif stable
8085 | Hastelloy C-276 | Boue de forage | Liquide | 53.9 | 126.2 | 1225.52 | 6.33 | Argile + baryte + additifs | 8.9 | 4734 | 0.15 | 52 | 1.23 | 0.0228 | 0.0456 | 17520 | ASTM B575 / ASTM G48 | Corrosion caverneuse sous joint
8086 | Acier super 13Cr | Boue de forage | Liquide | 59.9 | 86.8 | 1205.76 | 4.53 | Argile + baryte + additifs | 7.9 | 4939 | 0.12 | 92 | 1.22 | 0.2774 | 0.2774 | 8760 | API 5CT / ISO 15156 | Corrosion caverneuse sous joint
8087 | Cuivre-Nickel 90/10 | Boue de forage | Liquide | 206.2 | 130.6 | 1178.34 | 8.99 | Argile + baryte + additifs | 8.5 | 5805 | 0.15 | 96 | 1.81 | 0.357 | 0.0293 | 720 | ASTM B111 / EN 12502 | Dépôts calcaires protecteurs
8088 | Acier super duplex 2507 | Boue de forage | Liquide | 128.9 | 12.6 | 1197.46 | 3.65 | Argile + baryte + additifs | 7.7 | 5457 | 0.19 | 57 | 1.46 | 0.0693 | 0.0057 | 720 | ASTM A789 / NACE SP0106 | Corrosion sous contrainte détectée (SSC)
8089 | Acier super 13Cr | Boue de forage | Liquide | 76.3 | 107.4 | 1226.39 | 2.4 | Argile + baryte + additifs | 7.5 | 5913 | 0.09 | 48 | 2.11 | 0.2851 | 0.0234 | 720 | API 5CT / ISO 9226 | Revêtement anti-corrosion appliqué
8090 | Inconel 625 | Solution H₂SO₄ | Liquide | 38.2 | 108.2 | 1079.84 | 3.33 | H₂SO₄ 10% aq. | 1.8 | 191 | 0 | 0 | 0 | 0.0213 | 0.0004 | 168 | ASTM B443 / ISO 9226 | Inhibiteur filmogène efficace
8091 | Acier carbone X70 | Gaz naturel sec | Gaz | 75.2 | 288.9 | 0.73 | 11.74 | CH₄ > 95% + traces | 7.1 | 96 | 2.35 | 16 | 0 | 0.373 | 0.0215 | 504 | API 5L / NACE SP0106 | Corrosion sous contrainte détectée (SSC)
8092 | Acier carbone X52 | Eau de mer | Liquide | 104.8 | 199.3 | 1048.72 | 6.85 | NaCl 3.5% + Mg²⁺ + SO₄²⁻ | 8.5 | 30197 | 0.04 | 0 | 10.62 | 5.3593 | 0.881 | 1440 | API 5L / ISO 15156 | Corrosion par courant vagabond
8093 | Acier galvanisé | Solution H₂SO₄ | Liquide | 42.8 | 99.8 | 1059.84 | 4.72 | H₂SO₄ 10% aq. | 1.6 | 199 | 0 | 0 | 0 | 0.4088 | 0.0672 | 1440 | ASTM A123 / NACE MR0175 | Inhibiteur filmogène efficace
8094 | Acier carbone A106 | Gaz naturel sec | Gaz | 207.9 | 149.3 | 0.74 | 7.56 | CH₄ > 95% + traces | 6.5 | 119 | 3.65 | 13 | 0 | 0.578 | 0.1425 | 2160 | ASME B36.10 / API 571 | Corrosion par courant vagabond
8095 | Acier super 13Cr | Gaz naturel sec | Gaz | 113.2 | 23.7 | 0.71 | 6.77 | CH₄ > 95% + traces | 6.7 | 115 | 3.5 | 5 | 0 | 0.1024 | 0.1024 | 8760 | API 5CT / ASTM G1 | Revêtement anti-corrosion appliqué
8096 | Titane Grade 2 | Boue de forage | Liquide | 77.1 | 252.7 | 1175.08 | 8.03 | Argile + baryte + additifs | 8.4 | 4067 | 0.17 | 69 | 2.55 | 0.0214 | 0.0035 | 1440 | ASTM B265 / ISO 9226 | Fissuration par corrosion (HIC)
8097 | Fonte grise | Pétrole brut lourd | Diphasique | 162.2 | 177.2 | 923.94 | 6.79 | Huile lourde + eau + sédiments | 5.2 | 7735 | 0.39 | 158 | 0.15 | 2.2832 | 0.1314 | 504 | ASTM A48 / NACE SP0106 | Inhibiteur filmogène efficace
8098 | Hastelloy C-276 | Eau de refroidissement | Liquide | 130.4 | 341.3 | 1024.63 | 2.23 | Eau douce + biocides | 7.4 | 315 | 0.04 | 0 | 7.83 | 0.0168 | 0.0168 | 8760 | ASTM B575 / NACE MR0175 | Test en boucle dynamique
8099 | Acier super 13Cr | Solution acide HCl | Liquide | 84.9 | 38.4 | 1010.48 | 0.7 | HCl 5% aq. | 0.7 | 82 | 0 | 0 | 0 | 0.2302 | 0.1135 | 4320 | API 5CT / ASTM G48 | Fissuration par corrosion (HIC)
8100 | Inconel 625 | Gaz naturel humide | Gaz | 191.3 | 76.2 | 0.84 | 1.9 | CH₄ + CO₂ + H₂S + H₂O | 5.3 | 193 | 13.05 | 363 | 0 | 0.027 | 0.0033 | 1080 | ASTM B443 / NACE MR0175 | Dépôts calcaires protecteurs
8101 | Cuivre-Nickel 90/10 | Gaz acide (sour) | Gaz | 39.4 | 114.8 | 0.92 | 3.62 | CH₄ + H₂S > 1000 ppm | 4 | 327 | 4.93 | 2866 | 0 | 0.1785 | 0.357 | 17520 | ASTM B111 / EN 12502 | Dépôts calcaires protecteurs
8102 | Acier carbone X70 | Eau de formation H₂S | Liquide | 6.7 | 325.3 | 1043.22 | 8.82 | NaCl + H₂S + CO₂ | 4.7 | 141453 | 1.53 | 1566 | 0.08 | 20.7229 | 3.4065 | 1440 | API 5L / NACE TM0177 | Présence de dépôts de FeS
8103 | Acier faiblement allié | Solution H₂SO₄ | Liquide | 140.1 | 42.2 | 1076.1 | 0.92 | H₂SO₄ 10% aq. | 0.8 | 238 | 0 | 0 | 0 | 0.8308 | 0.0319 | 336 | ASTM A335 / ASTM G48 | Corrosion uniforme dominante
8104 | Acier duplex 2205 | Eau de refroidissement | Liquide | 203.3 | 49.5 | 987.62 | 5.81 | Eau douce + biocides | 7.4 | 274 | 0.01 | 0 | 6.28 | 0.0741 | 0.0122 | 1440 | ASTM A789 / ISO 15156 | Film passif stable
8105 | Acier inoxydable 316L | CO₂ supercritique | Gaz | 12.4 | 19.7 | 793.94 | 2.85 | CO₂ pur > 99.5% | 3.6 | 55 | 80.33 | 0 | 0 | 0.3247 | 0.0534 | 1440 | ASTM A240 / ASTM G46 | Conditions simulées en autoclave
8106 | Acier duplex 2205 | Pétrole brut lourd | Diphasique | 21.5 | 109.5 | 910.95 | 11.03 | Huile lourde + eau + sédiments | 5.4 | 7132 | 0.91 | 105 | 0.13 | 0.1195 | 0.0098 | 720 | ASTM A789 / EN 12502 | Dépôts calcaires protecteurs
8107 | Titane Grade 2 | Solution NaOH | Liquide | 84.7 | 294.7 | 1103.12 | 11.15 | NaOH 10% aq. | 13.4 | 58 | 0 | 0 | 0 | 0.0055 | 0.0005 | 720 | ASTM B265 / ISO 15156 | Attaque intergranulaire
8108 | Acier duplex 2205 | Solution acide HCl | Liquide | 112.7 | 95.8 | 1011.46 | 8.9 | HCl 5% aq. | 1.5 | 96 | 0 | 0 | 0 | 0.0788 | 0.0389 | 4320 | ASTM A789 / NACE SP0106 | Présence de dépôts de FeS
8109 | Acier 13Cr | Gaz acide (sour) | Gaz | 5.9 | 330.3 | 0.92 | 1.89 | CH₄ + H₂S > 1000 ppm | 4 | 308 | 4.61 | 4479 | 0 | 0.5078 | 0.0195 | 336 | API 5CT / ASTM G48 | Attaque intergranulaire
8110 | Titane Grade 12 | Eau de mer tropicale | Liquide | 105.2 | 188.8 | 1002.86 | 2.28 | NaCl 3.8% + ions minéraux | 8 | 40804 | 0.05 | 0 | 6.53 | 0.1614 | 0.1614 | 8760 | ASTM B265 / ASTM G48 | Attaque intergranulaire
8111 | Acier 13Cr | Eau douce | Liquide | 97.1 | 44.3 | 982.37 | 7.54 | Faible minéralisation | 7.1 | 45 | 0.02 | 0 | 5.74 | 0.1534 | 0.0088 | 504 | API 5CT / ASTM G48 | Conditions simulées en autoclave
8112 | Acier faiblement allié | Solution H₂SO₄ | Liquide | 193.6 | 263.7 | 1081.23 | 6.51 | H₂SO₄ 10% aq. | 1.5 | 206 | 0 | 0 | 0 | 1.1546 | 0.0443 | 336 | ASTM A335 / ASTM G1 | Attaque intergranulaire
8113 | Acier faiblement allié | Solution H₂SO₄ | Liquide | 102.1 | 126.9 | 1077.09 | 8.66 | H₂SO₄ 10% aq. | 1.7 | 175 | 0 | 0 | 0 | 0.9365 | 0.1539 | 1440 | ASTM A335 / ISO 9226 | Attaque intergranulaire
8114 | Acier carbone X70 | Pétrole brut lourd | Diphasique | 143.3 | 89.2 | 937.85 | 3.79 | Huile lourde + eau + sédiments | 5.5 | 9065 | 0.65 | 76 | 0.11 | 1.7647 | 1.7647 | 8760 | API 5L / ASTM G1 | Corrosion uniforme dominante
8115 | Inconel 625 | Gaz acide (sour) | Gaz | 104.8 | 65.6 | 0.92 | 8.62 | CH₄ + H₂S > 1000 ppm | 4.8 | 342 | 4.78 | 1761 | 0 | 0.0308 | 0.0012 | 336 | ASTM B443 / ASTM G46 | Inhibiteur filmogène efficace
8116 | Acier 13Cr | Gaz acide (sour) | Gaz | 120.9 | 212.9 | 0.9 | 7.87 | CH₄ + H₂S > 1000 ppm | 4.7 | 283 | 9.05 | 4698 | 0 | 0.4556 | 0.0087 | 168 | API 5CT / NACE SP0106 | Film passif stable
8117 | Cuivre-Nickel 90/10 | Solution H₂SO₄ | Liquide | 149 | 290.7 | 1092.19 | 11.63 | H₂SO₄ 10% aq. | 0.8 | 185 | 0 | 0 | 0 | 0.2677 | 0.0154 | 504 | ASTM B111 / API 571 | Attaque intergranulaire
8118 | Acier 13Cr | Acide acétique | Liquide | 18.3 | 27.9 | 1008.19 | 7.7 | CH₃COOH 5% aq. | 4 | 234 | 0 | 0 | 0 | 0.1515 | 0.0249 | 1440 | API 5CT / NACE MR0175 | Corrosion caverneuse sous joint
8119 | Acier 13Cr | CO₂ supercritique | Gaz | 15.2 | 248 | 815.46 | 9.37 | CO₂ pur > 99.5% | 3.5 | 42 | 199.4 | 0 | 0 | 2.5208 | 0.0967 | 336 | API 5CT / API 571 | Fissuration par corrosion (HIC)
8120 | Acier carbone X52 | Eau de chaudière | Liquide | 65.4 | 303.9 | 970.51 | 10.96 | Eau démin. + inhibiteurs | 9.5 | 12 | 0 | 0 | 0.64 | 0.4961 | 0.0095 | 168 | API 5L / NACE MR0175 | Présence de dépôts de FeS
8121 | Acier 13Cr | Eau de mer | Liquide | 169.2 | 301.4 | 1039.92 | 6.44 | NaCl 3.5% + Mg²⁺ + SO₄²⁻ | 8 | 34381 | 0.03 | 0 | 4.12 | 1.9929 | 3.9858 | 17520 | API 5CT / API 571 | Film passif stable
8122 | Acier galvanisé | Solution acide HCl | Liquide | 127.6 | 224.3 | 1027.48 | 3.17 | HCl 5% aq. | 1.2 | 91 | 0 | 0 | 0 | 0.5729 | 0.2825 | 4320 | ASTM A123 / ASTM G1 | Données terrain – pipeline offshore
8123 | Inconel 825 | Gaz naturel humide | Gaz | 89.5 | 260.5 | 0.86 | 1.19 | CH₄ + CO₂ + H₂S + H₂O | 5.8 | 178 | 8.55 | 795 | 0 | 0.0301 | 0.0049 | 1440 | ASTM B424 / ASTM G46 | Corrosion sous contrainte détectée (SSC)
8124 | Titane Grade 2 | CO₂ supercritique | Gaz | 25.3 | 15.8 | 816.25 | 7.43 | CO₂ pur > 99.5% | 3.9 | 40 | 74.67 | 0 | 0 | 0.0514 | 0.003 | 504 | ASTM B265 / ISO 9226 | Écoulement turbulent – érosion-corrosion
8125 | Cuivre-Nickel 90/10 | Eau de chaudière | Liquide | 108.6 | 141 | 985.33 | 2.78 | Eau démin. + inhibiteurs | 9.4 | 9 | 0 | 0 | 0.46 | 0.0619 | 0.0305 | 4320 | ASTM B111 / ASTM G46 | Revêtement anti-corrosion appliqué
8126 | Cuivre-Nickel 90/10 | Solution NaOH | Liquide | 95.7 | 19.2 | 1123.49 | 4.59 | NaOH 10% aq. | 12.6 | 47 | 0 | 0 | 0 | 0.0275 | 0.0136 | 4320 | ASTM B111 / EN 12502 | Film passif stable
8127 | Acier duplex 2205 | Eau de formation H₂S | Liquide | 116.3 | 176.7 | 1038.63 | 11.57 | NaCl + H₂S + CO₂ | 3.8 | 119074 | 1.91 | 1697 | 0.07 | 1.5861 | 0.0913 | 504 | ASTM A789 / ASTM G48 | Corrosion sous contrainte détectée (SSC)
8128 | Acier galvanisé | CO₂ supercritique | Gaz | 128 | 98.9 | 790.5 | 5 | CO₂ pur > 99.5% | 3.8 | 56 | 120.02 | 0 | 0 | 2.9135 | 0.2395 | 720 | ASTM A123 / ASTM G1 | Corrosion sous contrainte détectée (SSC)
8129 | Acier super 13Cr | Solution NaOH | Liquide | 5.3 | 106.7 | 1089.82 | 6.59 | NaOH 10% aq. | 13.3 | 54 | 0 | 0 | 0 | 0.0071 | 0.0012 | 1440 | API 5CT / NACE TM0177 | Attaque intergranulaire
8130 | Acier galvanisé | Eau de chaudière | Liquide | 170.4 | 193.4 | 1023.29 | 0.31 | Eau démin. + inhibiteurs | 8.9 | 10 | 0 | 0 | 0.35 | 0.3603 | 0.0888 | 2160 | ASTM A123 / ASTM G46 | Écoulement turbulent – érosion-corrosion
8131 | Acier carbone X70 | Solution acide HCl | Liquide | 88.3 | 242.6 | 994.41 | 3.08 | HCl 5% aq. | 1.1 | 98 | 0 | 0 | 0 | 0.6746 | 0.3327 | 4320 | API 5L / NACE TM0177 | Corrosion sous contrainte détectée (SSC)
8132 | Acier 13Cr | Eau de mer | Liquide | 143.7 | 134.6 | 1016.02 | 2.06 | NaCl 3.5% + Mg²⁺ + SO₄²⁻ | 7.7 | 28798 | 0.03 | 0 | 11.47 | 1.9201 | 0.2367 | 1080 | API 5CT / API 571 | Biofilm détecté (MIC possible)
8133 | Hastelloy C-276 | Solution acide HCl | Liquide | 106.8 | 329.6 | 1043.77 | 5.64 | HCl 5% aq. | 1.3 | 90 | 0 | 0 | 0 | 0.0201 | 0.0201 | 8760 | ASTM B575 / ASTM G1 | Attaque intergranulaire
8134 | Acier carbone X52 | Eau de chaudière | Liquide | 56.2 | 290.5 | 1012.42 | 11.6 | Eau démin. + inhibiteurs | 9.4 | 8 | 0 | 0 | 0.6 | 0.4719 | 0.0272 | 504 | API 5L / ASTM G48 | Attaque intergranulaire
8135 | Titane Grade 2 | Gaz naturel sec | Gaz | 187.8 | 57.6 | 0.7 | 8.83 | CH₄ > 95% + traces | 7.4 | 81 | 3.82 | 17 | 0 | 0.0097 | 0.0024 | 2160 | ASTM B265 / NACE SP0106 | Données terrain – pipeline offshore
8136 | Acier inoxydable 304 | Eau de formation H₂S | Liquide | 113.1 | 325.6 | 1036.71 | 1.94 | NaCl + H₂S + CO₂ | 5 | 135973 | 1.93 | 2833 | 0.14 | 3.2915 | 0.0631 | 168 | ASTM A240 / NACE SP0106 | Présence de dépôts de FeS
8137 | Acier carbone X52 | Eau de formation H₂S | Liquide | 49.6 | 234.8 | 1033.33 | 7.85 | NaCl + H₂S + CO₂ | 4.4 | 98986 | 2.08 | 3759 | 0.15 | 20.3502 | 0.3903 | 168 | API 5L / ISO 9226 | Données terrain – pipeline offshore
8138 | Aluminium 5052 | Eau de formation H₂S | Liquide | 183.4 | 208.8 | 1031.76 | 11.96 | NaCl + H₂S + CO₂ | 4.3 | 131033 | 1.84 | 3836 | 0.07 | 7.7873 | 1.9202 | 2160 | ASTM B209 / API 571 | Données terrain – pipeline offshore
8139 | Acier super 13Cr | Gaz acide (sour) | Gaz | 94.4 | 200.1 | 0.89 | 6.82 | CH₄ + H₂S > 1000 ppm | 4.9 | 326 | 7.61 | 1532 | 0 | 0.2868 | 0.011 | 336 | API 5CT / NACE MR0175 | Piqûration localisée observée
8140 | Acier 13Cr | Eau de mer tropicale | Liquide | 122.3 | 65.7 | 1055.91 | 6.53 | NaCl 3.8% + ions minéraux | 7.7 | 30722 | 0.06 | 0 | 7.36 | 1.7483 | 0.0335 | 168 | API 5CT / NACE TM0177 | Conditions simulées en autoclave
8141 | Hastelloy C-276 | Solution acide HCl | Liquide | 146.4 | 188.1 | 1002.05 | 1.11 | HCl 5% aq. | 1.6 | 109 | 0 | 0 | 0 | 0.0194 | 0.0388 | 17520 | ASTM B575 / ISO 15156 | Corrosion caverneuse sous joint
8142 | Titane Grade 2 | Gaz naturel humide | Gaz | 156.5 | 290.7 | 0.84 | 10.18 | CH₄ + CO₂ + H₂S + H₂O | 5.4 | 194 | 9.67 | 824 | 0 | 0.0197 | 0.0097 | 4320 | ASTM B265 / ISO 15156 | Présence de dépôts de FeS
8143 | Acier faiblement allié | Solution H₂SO₄ | Liquide | 15.5 | 239.8 | 1065.48 | 9.4 | H₂SO₄ 10% aq. | 1.5 | 212 | 0 | 0 | 0 | 0.8219 | 0.0676 | 720 | ASTM A335 / ASTM G1 | Biofilm détecté (MIC possible)
8144 | Acier inoxydable 316L | Solution NaOH | Liquide | 194.3 | 2.2 | 1080.22 | 5.79 | NaOH 10% aq. | 13 | 43 | 0 | 0 | 0 | 0.0373 | 0.0014 | 336 | ASTM A240 / ASTM G46 | Attaque intergranulaire
8145 | Acier super duplex 2507 | Eau de mer tropicale | Liquide | 179.7 | 293.7 | 1048.08 | 6.53 | NaCl 3.8% + ions minéraux | 7.7 | 43076 | 0.03 | 0 | 4.52 | 0.4361 | 0.2151 | 4320 | ASTM A789 / NACE SP0106 | Conditions simulées en autoclave
8146 | Acier duplex 2205 | Pétrole brut léger | Diphasique | 146.3 | 255.8 | 861.04 | 5.61 | Huile + eau produite + gaz | 6.3 | 4647 | 0.21 | 98 | 0.27 | 0.1133 | 0.0093 | 720 | ASTM A789 / NACE TM0177 | Dépôts calcaires protecteurs
8147 | Acier carbone X70 | Eau de refroidissement | Liquide | 50.9 | 174.5 | 998.39 | 0.82 | Eau douce + biocides | 8.2 | 322 | 0.03 | 0 | 7.71 | 0.3827 | 0.0472 | 1080 | API 5L / ASTM G1 | Corrosion sous contrainte détectée (SSC)
8148 | Titane Grade 12 | Pétrole brut léger | Diphasique | 121.5 | 241.8 | 865.64 | 8.79 | Huile + eau produite + gaz | 5.7 | 5088 | 0.28 | 84 | 0.19 | 0.0283 | 0.0023 | 720 | ASTM B265 / ASTM G1 | Test en boucle dynamique
8149 | Inconel 625 | Gaz acide (sour) | Gaz | 193 | 9.2 | 0.9 | 8.13 | CH₄ + H₂S > 1000 ppm | 4.7 | 306 | 4.76 | 2727 | 0 | 0.0272 | 0.0034 | 1080 | ASTM B443 / EN 12502 | Inhibiteur filmogène efficace
8150 | Acier faiblement allié | Solution acide HCl | Liquide | 146.7 | 241.3 | 1018.83 | 11.36 | HCl 5% aq. | 1.6 | 115 | 0 | 0 | 0 | 0.9352 | 0.0769 | 720 | ASTM A335 / NACE TM0177 | Conditions simulées en autoclave
8151 | Acier carbone X65 | Gaz acide (sour) | Gaz | 202.4 | 312.4 | 0.91 | 1.64 | CH₄ + H₂S > 1000 ppm | 4.7 | 269 | 6.32 | 3417 | 0 | 1.4852 | 1.4852 | 8760 | API 5L / ASTM G48 | Environnement sour service H₂S
8152 | Fonte grise | Eau de formation H₂S | Liquide | 96.7 | 87.8 | 1064.43 | 5.71 | NaCl + H₂S + CO₂ | 5.3 | 138868 | 0.62 | 1865 | 0.08 | 34.4555 | 34.4555 | 8760 | ASTM A48 / ASTM G48 | Inhibiteur filmogène efficace
8153 | Fonte grise | Solution H₂SO₄ | Liquide | 69 | 4.4 | 1069.11 | 10.11 | H₂SO₄ 10% aq. | 1.1 | 195 | 0 | 0 | 0 | 0.9944 | 0.0191 | 168 | ASTM A48 / EN 12502 | Conditions simulées en autoclave
8154 | Acier carbone X70 | Solution acide HCl | Liquide | 161.4 | 26.4 | 1016.6 | 10.77 | HCl 5% aq. | 1.6 | 89 | 0 | 0 | 0 | 0.7513 | 0.0432 | 504 | API 5L / ASTM G46 | Dépôts calcaires protecteurs
8155 | Acier inoxydable 304 | Solution H₂SO₄ | Liquide | 57.3 | 253.3 | 1084.46 | 2.4 | H₂SO₄ 10% aq. | 1.5 | 186 | 0 | 0 | 0 | 0.091 | 0.091 | 8760 | ASTM A240 / ASTM G1 | Revêtement anti-corrosion appliqué
8156 | Acier inoxydable 304 | Eau de mer | Liquide | 193.5 | 8.6 | 1030.56 | 10.34 | NaCl 3.5% + Mg²⁺ + SO₄²⁻ | 7.3 | 32414 | 0.06 | 0 | 7.13 | 0.8225 | 0.2028 | 2160 | ASTM A240 / ASTM G46 | Présence de dépôts de FeS
8157 | Acier carbone X70 | Solution NaOH | Liquide | 164.7 | 239.3 | 1097.22 | 1.21 | NaOH 10% aq. | 12.7 | 46 | 0 | 0 | 0 | 0.4038 | 0.0498 | 1080 | API 5L / NACE MR0175 | Présence de dépôts de FeS
8158 | Acier carbone X70 | Solution H₂SO₄ | Liquide | 48.5 | 17.1 | 1043.87 | 7.97 | H₂SO₄ 10% aq. | 1.2 | 165 | 0 | 0 | 0 | 0.7968 | 0.0306 | 336 | API 5L / ISO 9226 | Piqûration localisée observée
8159 | Acier carbone X52 | Eau de formation | Liquide | 108.5 | 37.4 | 1104.17 | 9.43 | NaCl + CaCl₂ + MgCl₂ | 5.1 | 157399 | 0.29 | 339 | 0.25 | 21.7733 | 1.7896 | 720 | API 5L / API 571 | Film passif stable
8160 | Acier super duplex 2507 | Pétrole brut léger | Diphasique | 195.2 | 67.9 | 846.89 | 4.14 | Huile + eau produite + gaz | 6.1 | 5735 | 0.45 | 69 | 0.27 | 0.0739 | 0.0028 | 336 | ASTM A789 / NACE MR0175 | Corrosion galvanique possible
8161 | Aluminium 5052 | Eau de refroidissement | Liquide | 129.2 | 18 | 977.25 | 1.22 | Eau douce + biocides | 6.7 | 278 | 0.03 | 0 | 4.11 | 0.1512 | 0.0124 | 720 | ASTM B209 / NACE MR0175 | Corrosion galvanique possible
8162 | Acier carbone X65 | Eau de formation | Liquide | 112 | 285.5 | 1069.86 | 11.27 | NaCl + CaCl₂ + MgCl₂ | 5.3 | 135953 | 0.63 | 235 | 0.5 | 23.9455 | 23.9455 | 8760 | API 5L / ASTM G1 | Inhibiteur filmogène efficace
8163 | Acier 13Cr | Eau de mer | Liquide | 204.8 | 250.8 | 1031.07 | 1.48 | NaCl 3.5% + Mg²⁺ + SO₄²⁻ | 8.1 | 28820 | 0.07 | 0 | 5.16 | 1.6465 | 0.812 | 4320 | API 5CT / NACE TM0177 | Attaque intergranulaire
8164 | Acier carbone X70 | CO₂ supercritique | Gaz | 14.5 | 42.6 | 807.29 | 1.27 | CO₂ pur > 99.5% | 3.7 | 40 | 174.34 | 0 | 0 | 5.0766 | 10.1532 | 17520 | API 5L / EN 12502 | Fissuration par corrosion (HIC)
8165 | Acier super duplex 2507 | Gaz acide (sour) | Gaz | 147.4 | 92.6 | 0.93 | 4.37 | CH₄ + H₂S > 1000 ppm | 4.8 | 325 | 6.23 | 2515 | 0 | 0.0669 | 0.0026 | 336 | ASTM A789 / NACE SP0106 | Revêtement anti-corrosion appliqué
8166 | Acier super duplex 2507 | Gaz acide (sour) | Gaz | 113.9 | 50.7 | 0.87 | 11.73 | CH₄ + H₂S > 1000 ppm | 4.3 | 322 | 5.49 | 3858 | 0 | 0.0747 | 0.0014 | 168 | ASTM A789 / NACE SP0106 | Film passif stable
8167 | Acier carbone X70 | Fluide de process | Diphasique | 92.1 | 73.6 | 917.24 | 6.18 | Mélange industriel complexe | 6.3 | 3423 | 1.85 | 148 | 0.87 | 0.9104 | 0.449 | 4320 | API 5L / ISO 9226 | Conditions simulées en autoclave
8168 | Titane Grade 12 | Solution H₂SO₄ | Liquide | 50.5 | 308.4 | 1052.21 | 4.91 | H₂SO₄ 10% aq. | 0.9 | 178 | 0 | 0 | 0 | 0.016 | 0.002 | 1080 | ASTM B265 / NACE SP0106 | Corrosion caverneuse sous joint
8169 | Inconel 625 | Eau de formation H₂S | Liquide | 106 | 297.5 | 1032.56 | 7.97 | NaCl + H₂S + CO₂ | 4.9 | 119273 | 0.76 | 1977 | 0.12 | 0.6979 | 0.0574 | 720 | ASTM B443 / ASTM G48 | Inhibiteur de corrosion ajouté (50 ppm)
8170 | Acier carbone A106 | Condensat gazeux | Diphasique | 110 | 199.4 | 700.02 | 5.9 | HC légers C3-C8 + eau | 7.3 | 1943 | 1.59 | 30 | 0.4 | 0.8061 | 0.1988 | 2160 | ASME B36.10 / NACE MR0175 | Données terrain – pipeline offshore
8171 | Acier carbone X70 | Solution NaOH | Liquide | 24.6 | 79.9 | 1102.6 | 2.1 | NaOH 10% aq. | 13.1 | 55 | 0 | 0 | 0 | 0.001 | 0.0002 | 2160 | API 5L / NACE SP0106 | Données terrain – pipeline offshore
8172 | Acier super 13Cr | Gaz acide (sour) | Gaz | 134.1 | 341.6 | 0.92 | 7.49 | CH₄ + H₂S > 1000 ppm | 4.4 | 338 | 8.56 | 1844 | 0 | 0.3049 | 0.0175 | 504 | API 5CT / ISO 15156 | Environnement sour service H₂S
8173 | Inconel 625 | Eau de formation | Liquide | 158.7 | 135.4 | 1073 | 10.84 | NaCl + CaCl₂ + MgCl₂ | 5.3 | 141849 | 0.85 | 117 | 0.64 | 0.6902 | 0.0851 | 1080 | ASTM B443 / EN 12502 | Conditions simulées en autoclave
8174 | Acier inoxydable 304 | Gaz naturel humide | Gaz | 11.6 | 108.9 | 0.83 | 0.06 | CH₄ + CO₂ + H₂S + H₂O | 6.2 | 184 | 7.59 | 602 | 0 | 0.0568 | 0.028 | 4320 | ASTM A240 / ASTM G48 | Conditions simulées en autoclave
8175 | Cuivre-Nickel 90/10 | Eau de refroidissement | Liquide | 111.8 | 45.5 | 981.01 | 4.01 | Eau douce + biocides | 7.3 | 296 | 0.03 | 0 | 6.17 | 0.0803 | 0.1606 | 17520 | ASTM B111 / ISO 9226 | Revêtement anti-corrosion appliqué
8176 | Acier carbone A106 | Gaz naturel humide | Gaz | 125.1 | 248.1 | 0.83 | 11.29 | CH₄ + CO₂ + H₂S + H₂O | 5.5 | 161 | 10.68 | 726 | 0 | 1.0926 | 1.0926 | 8760 | ASME B36.10 / ASTM G1 | Dépôts calcaires protecteurs
8177 | Inconel 625 | Eau de formation | Liquide | 8.2 | 252.2 | 1056.74 | 5.85 | NaCl + CaCl₂ + MgCl₂ | 5 | 130390 | 0.91 | 357 | 0.62 | 0.8064 | 0.0155 | 168 | ASTM B443 / NACE SP0106 | Revêtement anti-corrosion appliqué
8178 | Acier super 13Cr | Eau douce | Liquide | 61.5 | 111.1 | 1022.62 | 10.29 | Faible minéralisation | 7.4 | 53 | 0.01 | 0 | 5.02 | 0.11 | 0.0042 | 336 | API 5CT / API 571 | Corrosion uniforme dominante
8179 | Inconel 825 | Eau de mer tropicale | Liquide | 199.8 | 213.8 | 1029.56 | 7.44 | NaCl 3.8% + ions minéraux | 7.3 | 39453 | 0.08 | 0 | 10.64 | 0.3011 | 0.0495 | 1440 | ASTM B424 / NACE SP0106 | Attaque intergranulaire
8180 | Hastelloy C-276 | Eau de refroidissement | Liquide | 203.5 | 138.1 | 997.29 | 10.69 | Eau douce + biocides | 7.3 | 262 | 0.03 | 0 | 4.73 | 0.0182 | 0.0003 | 168 | ASTM B575 / NACE SP0106 | Corrosion galvanique possible
8181 | Acier galvanisé | Pétrole brut léger | Diphasique | 158.2 | 26.7 | 871.19 | 11.22 | Huile + eau produite + gaz | 7 | 4944 | 0.45 | 35 | 0.16 | 0.9075 | 0.1119 | 1080 | ASTM A123 / ASTM G46 | Film passif stable
8182 | Acier super duplex 2507 | Eau de mer | Liquide | 129.9 | 217.6 | 1019.27 | 5.1 | NaCl 3.5% + Mg²⁺ + SO₄²⁻ | 8.1 | 35866 | 0.05 | 0 | 8.03 | 0.2859 | 0.0352 | 1080 | ASTM A789 / EN 12502 | Présence de dépôts de FeS
8183 | Acier carbone X52 | Solution H₂SO₄ | Liquide | 12.2 | 48.7 | 1042.17 | 0.77 | H₂SO₄ 10% aq. | 0.8 | 240 | 0 | 0 | 0 | 0.7312 | 0.0901 | 1080 | API 5L / EN 12502 | Attaque intergranulaire
8184 | Acier duplex 2205 | Solution NaOH | Liquide | 180.6 | 73.9 | 1105.88 | 0.41 | NaOH 10% aq. | 12.7 | 59 | 0 | 0 | 0 | 0.0309 | 0.0076 | 2160 | ASTM A789 / NACE MR0175 | Film passif stable
8185 | Acier 13Cr | Eau de formation | Liquide | 192.7 | 40.5 | 1087.43 | 9.93 | NaCl + CaCl₂ + MgCl₂ | 5.5 | 149852 | 0.32 | 236 | 0.52 | 9.1755 | 0.7542 | 720 | API 5CT / NACE TM0177 | Inhibiteur de corrosion ajouté (50 ppm)
8186 | Acier 13Cr | Eau douce | Liquide | 129.9 | 179.8 | 1027.31 | 0.81 | Faible minéralisation | 6.8 | 58 | 0.01 | 0 | 10.1 | 0.265 | 0.0152 | 504 | API 5CT / NACE MR0175 | Corrosion galvanique possible
8187 | Acier super duplex 2507 | Solution acide HCl | Liquide | 52.7 | 244.3 | 1042.35 | 6.85 | HCl 5% aq. | 1.9 | 104 | 0 | 0 | 0 | 0.042 | 0.0207 | 4320 | ASTM A789 / NACE MR0175 | Inhibiteur de corrosion ajouté (50 ppm)
8188 | Titane Grade 12 | Acide acétique | Liquide | 138.5 | 41.9 | 1018.25 | 9.83 | CH₃COOH 5% aq. | 3.8 | 217 | 0 | 0 | 0 | 0.0198 | 0.0033 | 1440 | ASTM B265 / EN 12502 | Corrosion galvanique possible
8189 | Titane Grade 12 | Eau de refroidissement | Liquide | 150.3 | 183.2 | 1004.87 | 4.77 | Eau douce + biocides | 7.2 | 350 | 0.02 | 0 | 6.86 | 0.0167 | 0.0082 | 4320 | ASTM B265 / ASTM G48 | Piqûration localisée observée
8190 | Acier galvanisé | Gaz acide (sour) | Gaz | 51.6 | 75.3 | 0.92 | 8.6 | CH₄ + H₂S > 1000 ppm | 4.8 | 267 | 6.8 | 3304 | 0 | 0.8133 | 0.1003 | 1080 | ASTM A123 / NACE MR0175 | Piqûration localisée observée
8191 | Titane Grade 2 | Solution NaOH | Liquide | 191.7 | 24.9 | 1123.6 | 10.91 | NaOH 10% aq. | 13.1 | 48 | 0 | 0 | 0 | 0.0077 | 0.0004 | 504 | ASTM B265 / ISO 9226 | Revêtement anti-corrosion appliqué
8192 | Hastelloy C-276 | Gaz naturel humide | Gaz | 52.6 | 24.2 | 0.86 | 11.92 | CH₄ + CO₂ + H₂S + H₂O | 5.3 | 205 | 13.2 | 771 | 0 | 0.0204 | 0.0408 | 17520 | ASTM B575 / API 571 | Biofilm détecté (MIC possible)
8193 | Acier 13Cr | CO₂ supercritique | Gaz | 33.2 | 52.9 | 817.33 | 10.37 | CO₂ pur > 99.5% | 3.6 | 50 | 73.71 | 0 | 0 | 1.3194 | 2.6388 | 17520 | API 5CT / ISO 9226 | Fissuration par corrosion (HIC)
8194 | Acier duplex 2205 | Eau de formation H₂S | Liquide | 72.2 | 201.3 | 1029.1 | 1.76 | NaCl + H₂S + CO₂ | 4.8 | 104286 | 2.19 | 1656 | 0.07 | 1.6261 | 1.6261 | 8760 | ASTM A789 / ASTM G46 | Film passif stable
8195 | Acier super duplex 2507 | Gaz acide (sour) | Gaz | 60.3 | 339.5 | 0.88 | 10.77 | CH₄ + H₂S > 1000 ppm | 4.3 | 357 | 3.88 | 3589 | 0 | 0.0679 | 0.0167 | 2160 | ASTM A789 / ISO 15156 | Inhibiteur filmogène efficace
8196 | Acier carbone A106 | Solution H₂SO₄ | Liquide | 185.2 | 285.9 | 1038.59 | 2.82 | H₂SO₄ 10% aq. | 1.1 | 166 | 0 | 0 | 0 | 1.1602 | 0.0223 | 168 | ASME B36.10 / ASTM G1 | Inhibiteur de corrosion ajouté (50 ppm)
8197 | Inconel 625 | Pétrole brut léger | Diphasique | 110.9 | 221.6 | 830.51 | 3.84 | Huile + eau produite + gaz | 5.5 | 5911 | 0.59 | 81 | 0.27 | 0.0403 | 0.0066 | 1440 | ASTM B443 / ISO 15156 | Fissuration par corrosion (HIC)
8198 | Inconel 825 | Fluide de process | Diphasique | 189.3 | 189.4 | 887.3 | 4.2 | Mélange industriel complexe | 6.9 | 3427 | 1.24 | 122 | 1.1 | 0.0514 | 0.003 | 504 | ASTM B424 / API 571 | Corrosion uniforme dominante
8199 | Acier super 13Cr | Eau de mer | Liquide | 116.9 | 104.9 | 995.27 | 6.88 | NaCl 3.5% + Mg²⁺ + SO₄²⁻ | 6.8 | 28136 | 0.06 | 0 | 8.56 | 1.4065 | 0.3468 | 2160 | API 5CT / ASTM G1 | Revêtement anti-corrosion appliqué
8200 | Inconel 825 | Gaz naturel humide | Gaz | 203.5 | 288.4 | 0.86 | 3.55 | CH₄ + CO₂ + H₂S + H₂O | 5.1 | 233 | 6.52 | 678 | 0 | 0.0375 | 0.0046 | 1080 | ASTM B424 / ISO 9226 | Conditions simulées en autoclave
8201 | Acier super 13Cr | CO₂ supercritique | Gaz | 175.2 | 111.7 | 799.96 | 9.26 | CO₂ pur > 99.5% | 2.7 | 60 | 118.25 | 0 | 0 | 1.1157 | 1.1157 | 8760 | API 5CT / NACE SP0106 | Corrosion galvanique possible
8202 | Inconel 825 | Fluide de process | Diphasique | 102 | 325.3 | 923.83 | 8.16 | Mélange industriel complexe | 5.6 | 2976 | 1.31 | 72 | 0.77 | 0.0493 | 0.0986 | 17520 | ASTM B424 / ASTM G46 | Dépôts calcaires protecteurs
8203 | Titane Grade 12 | Solution NaOH | Liquide | 50.2 | 101.2 | 1076.33 | 3.3 | NaOH 10% aq. | 12.4 | 46 | 0 | 0 | 0 | 0.0019 | 0.0009 | 4320 | ASTM B265 / NACE SP0106 | Corrosion par courant vagabond
8204 | Hastelloy C-276 | Eau de chaudière | Liquide | 185.7 | 260.3 | 989.6 | 11.6 | Eau démin. + inhibiteurs | 9.9 | 9 | 0 | 0 | 0.63 | 0.0164 | 0.0081 | 4320 | ASTM B575 / NACE TM0177 | Corrosion caverneuse sous joint
8205 | Inconel 625 | Condensat gazeux | Diphasique | 82.6 | 66.7 | 736.18 | 8.58 | HC légers C3-C8 + eau | 6.1 | 2191 | 0.43 | 29 | 0.57 | 0.0236 | 0.0236 | 8760 | ASTM B443 / NACE SP0106 | Environnement sour service H₂S
8206 | Acier inoxydable 316L | Acide acétique | Liquide | 124.2 | 38.7 | 1010.87 | 8.23 | CH₃COOH 5% aq. | 4 | 218 | 0 | 0 | 0 | 0.0666 | 0.0082 | 1080 | ASTM A240 / EN 12502 | Écoulement turbulent – érosion-corrosion
8207 | Titane Grade 2 | Solution acide HCl | Liquide | 148.7 | 107.5 | 1001.45 | 5.4 | HCl 5% aq. | 1.4 | 81 | 0 | 0 | 0 | 0.0204 | 0.0204 | 8760 | ASTM B265 / NACE MR0175 | Conditions simulées en autoclave
8208 | Acier super 13Cr | Eau de formation H₂S | Liquide | 74.4 | 157.1 | 1054.92 | 6.32 | NaCl + H₂S + CO₂ | 4.6 | 131676 | 1.29 | 3819 | 0.05 | 5.4817 | 10.9634 | 17520 | API 5CT / ASTM G46 | Fissuration par corrosion (HIC)
8209 | Acier inoxydable 304 | Eau de formation H₂S | Liquide | 206.9 | 177.3 | 1081.2 | 11.38 | NaCl + H₂S + CO₂ | 5.1 | 101658 | 1.29 | 2933 | 0.12 | 2.7018 | 0.3331 | 1080 | ASTM A240 / ASTM G1 | Corrosion sous contrainte détectée (SSC)
8210 | Inconel 625 | Solution NaOH | Liquide | 168.3 | 263.1 | 1105.01 | 3.32 | NaOH 10% aq. | 12.6 | 58 | 0 | 0 | 0 | 0.0163 | 0.0003 | 168 | ASTM B443 / ASTM G46 | Écoulement turbulent – érosion-corrosion
8211 | Acier super duplex 2507 | Pétrole brut léger | Diphasique | 195.8 | 93.8 | 843.84 | 11.28 | Huile + eau produite + gaz | 6.2 | 4317 | 0.29 | 65 | 0.29 | 0.0826 | 0.0826 | 8760 | ASTM A789 / ASTM G46 | Piqûration localisée observée
8212 | Acier super 13Cr | Acide acétique | Liquide | 182.2 | 88.2 | 994.7 | 3.21 | CH₃COOH 5% aq. | 4.7 | 233 | 0 | 0 | 0 | 0.2051 | 0.0118 | 504 | API 5CT / API 571 | Inhibiteur filmogène efficace
8213 | Acier faiblement allié | Fluide de process | Diphasique | 173.2 | 198.8 | 892.54 | 2.79 | Mélange industriel complexe | 5.9 | 2989 | 1.88 | 190 | 1.46 | 1.2405 | 0.3059 | 2160 | ASTM A335 / ASTM G1 | Piqûration localisée observée
8214 | Fonte grise | Eau de mer | Liquide | 162.4 | 189.9 | 1027.62 | 6.1 | NaCl 3.5% + Mg²⁺ + SO₄²⁻ | 7.9 | 32657 | 0.04 | 0 | 4.86 | 7.8463 | 7.8463 | 8760 | ASTM A48 / NACE MR0175 | Attaque intergranulaire
8215 | Acier faiblement allié | Acide acétique | Liquide | 51.1 | 185.5 | 1020.35 | 2.18 | CH₃COOH 5% aq. | 4.2 | 172 | 0 | 0 | 0 | 0.5056 | 0.1247 | 2160 | ASTM A335 / ASTM G1 | Présence de dépôts de FeS
8216 | Acier duplex 2205 | Gaz naturel sec | Gaz | 172.9 | 128 | 0.71 | 0.5 | CH₄ > 95% + traces | 7.1 | 86 | 1.84 | 19 | 0 | 0.0235 | 0.0005 | 168 | ASTM A789 / EN 12502 | Attaque intergranulaire
8217 | Acier faiblement allié | Eau de formation H₂S | Liquide | 133 | 21.8 | 1052.24 | 7.47 | NaCl + H₂S + CO₂ | 4.9 | 123157 | 1.37 | 3899 | 0.05 | 18.0401 | 36.0802 | 17520 | ASTM A335 / NACE MR0175 | Film passif stable
8218 | Acier inoxydable 316L | CO₂ supercritique | Gaz | 85.9 | 262 | 822.44 | 9.53 | CO₂ pur > 99.5% | 3.4 | 43 | 63.45 | 0 | 0 | 0.3242 | 0.6484 | 17520 | ASTM A240 / NACE TM0177 | Environnement sour service H₂S
8219 | Acier duplex 2205 | Pétrole brut lourd | Diphasique | 8 | 267.6 | 896.52 | 11.84 | Huile lourde + eau + sédiments | 5.4 | 6737 | 0.79 | 82 | 0.06 | 0.1217 | 0.007 | 504 | ASTM A789 / ISO 9226 | Écoulement turbulent – érosion-corrosion
8220 | Acier carbone X70 | Eau douce | Liquide | 182.5 | 68 | 1004.57 | 6.19 | Faible minéralisation | 6.5 | 52 | 0.02 | 0 | 9.07 | 0.8773 | 0.0336 | 336 | API 5L / EN 12502 | Piqûration localisée observée
8221 | Cuivre-Nickel 90/10 | Eau de chaudière | Liquide | 128.7 | 316.2 | 999.79 | 9.08 | Eau démin. + inhibiteurs | 9.7 | 10 | 0 | 0 | 0.61 | 0.1079 | 0.0133 | 1080 | ASTM B111 / ISO 9226 | Test en boucle dynamique
8222 | Inconel 825 | Fluide de process | Diphasique | 112.3 | 211.2 | 912.51 | 9.78 | Mélange industriel complexe | 6.3 | 2758 | 0.78 | 116 | 0.7 | 0.0379 | 0.0758 | 17520 | ASTM B424 / EN 12502 | Corrosion sous contrainte détectée (SSC)
8223 | Acier carbone X70 | Gaz acide (sour) | Gaz | 79.5 | 131.5 | 0.88 | 2.66 | CH₄ + H₂S > 1000 ppm | 4.2 | 359 | 3.53 | 2515 | 0 | 0.8382 | 0.8382 | 8760 | API 5L / NACE TM0177 | Revêtement anti-corrosion appliqué
8224 | Acier carbone X70 | Acide acétique | Liquide | 16.9 | 113.6 | 990.53 | 4.9 | CH₃COOH 5% aq. | 4 | 197 | 0 | 0 | 0 | 0.3862 | 0.0476 | 1080 | API 5L / NACE SP0106 | Corrosion caverneuse sous joint
8225 | Acier super 13Cr | Gaz acide (sour) | Gaz | 90 | 79.1 | 0.91 | 9.4 | CH₄ + H₂S > 1000 ppm | 5.1 | 276 | 8.31 | 2672 | 0 | 0.3286 | 0.0405 | 1080 | API 5CT / ASTM G48 | Conditions simulées en autoclave
8226 | Acier faiblement allié | Solution acide HCl | Liquide | 136.5 | 28.5 | 1018.46 | 1.3 | HCl 5% aq. | 1.9 | 83 | 0 | 0 | 0 | 0.569 | 1.138 | 17520 | ASTM A335 / NACE MR0175 | Données terrain – pipeline offshore
8227 | Acier inoxydable 316L | Acide acétique | Liquide | 201.1 | 12.7 | 995.32 | 1.3 | CH₃COOH 5% aq. | 3.3 | 201 | 0 | 0 | 0 | 0.0826 | 0.0826 | 8760 | ASTM A240 / NACE MR0175 | Film passif stable
8228 | Inconel 625 | Boue de forage | Liquide | 69.1 | 112.2 | 1222.1 | 1.19 | Argile + baryte + additifs | 7.8 | 5651 | 0.18 | 72 | 2.2 | 0.0386 | 0.0063 | 1440 | ASTM B443 / ISO 15156 | Fissuration par corrosion (HIC)
8229 | Titane Grade 2 | Solution acide HCl | Liquide | 55.3 | 287.3 | 1029.91 | 8.43 | HCl 5% aq. | 1.5 | 103 | 0 | 0 | 0 | 0.0175 | 0.0022 | 1080 | ASTM B265 / ISO 9226 | Corrosion caverneuse sous joint
8230 | Acier faiblement allié | Fluide de process | Diphasique | 52.2 | 201.9 | 902.77 | 0.35 | Mélange industriel complexe | 6 | 2439 | 1.32 | 180 | 1.12 | 0.7587 | 0.0624 | 720 | ASTM A335 / ASTM G1 | Revêtement anti-corrosion appliqué
8231 | Aluminium 5052 | Condensat gazeux | Diphasique | 70.9 | 281.7 | 739.5 | 3.51 | HC légers C3-C8 + eau | 6.5 | 1786 | 0.69 | 12 | 0.64 | 0.2489 | 0.0614 | 2160 | ASTM B209 / NACE TM0177 | Données terrain – pipeline offshore
8232 | Fonte grise | Gaz acide (sour) | Gaz | 143.8 | 75.4 | 0.93 | 8.67 | CH₄ + H₂S > 1000 ppm | 4.4 | 241 | 5.13 | 5730 | 0 | 2.2492 | 0.3697 | 1440 | ASTM A48 / NACE MR0175 | Piqûration localisée observée
8233 | Acier super 13Cr | Gaz naturel humide | Gaz | 44.8 | 224.1 | 0.83 | 11.49 | CH₄ + CO₂ + H₂S + H₂O | 5.9 | 231 | 11.08 | 658 | 0 | 0.2556 | 0.126 | 4320 | API 5CT / ISO 15156 | Conditions simulées en autoclave
8234 | Inconel 825 | Pétrole brut léger | Diphasique | 50.2 | 282.9 | 861.15 | 8.41 | Huile + eau produite + gaz | 5.8 | 5704 | 0.53 | 45 | 0.12 | 0.0556 | 0.0046 | 720 | ASTM B424 / ASTM G48 | Dépôts calcaires protecteurs
8235 | Titane Grade 2 | Eau de formation | Liquide | 131.1 | 212.8 | 1099.11 | 5.99 | NaCl + CaCl₂ + MgCl₂ | 5.7 | 177595 | 0.36 | 345 | 0.67 | 0.5623 | 0.0216 | 336 | ASTM B265 / NACE MR0175 | Revêtement anti-corrosion appliqué
8236 | Acier super 13Cr | Eau douce | Liquide | 103.8 | 30.6 | 1008.07 | 10.02 | Faible minéralisation | 6.7 | 49 | 0.01 | 0 | 10.19 | 0.2117 | 0.1044 | 4320 | API 5CT / EN 12502 | Film passif stable
8237 | Titane Grade 12 | Pétrole brut lourd | Diphasique | 95.8 | 124.2 | 919.65 | 8.86 | Huile lourde + eau + sédiments | 5.1 | 9038 | 0.28 | 173 | 0.07 | 0.0345 | 0.017 | 4320 | ASTM B265 / NACE SP0106 | Corrosion par courant vagabond
8238 | Titane Grade 12 | Gaz naturel humide | Gaz | 101.2 | 35.6 | 0.83 | 8.45 | CH₄ + CO₂ + H₂S + H₂O | 6.7 | 213 | 6.37 | 781 | 0 | 0.0124 | 0.0061 | 4320 | ASTM B265 / API 571 | Attaque intergranulaire
8239 | Acier inoxydable 316L | Pétrole brut lourd | Diphasique | 63.3 | 88.6 | 930.73 | 4.82 | Huile lourde + eau + sédiments | 5.7 | 7123 | 0.36 | 105 | 0.15 | 0.1041 | 0.0128 | 1080 | ASTM A240 / EN 12502 | Inhibiteur de corrosion ajouté (50 ppm)
8240 | Acier duplex 2205 | Eau de mer tropicale | Liquide | 61.6 | 139.5 | 1022.97 | 10.49 | NaCl 3.8% + ions minéraux | 7.9 | 32083 | 0.1 | 0 | 6.48 | 0.4356 | 0.8712 | 17520 | ASTM A789 / EN 12502 | Inhibiteur de corrosion ajouté (50 ppm)
8241 | Acier carbone X65 | Gaz naturel humide | Gaz | 156.2 | 278.3 | 0.87 | 10.91 | CH₄ + CO₂ + H₂S + H₂O | 6.1 | 192 | 5.61 | 984 | 0 | 0.7694 | 0.1265 | 1440 | API 5L / ISO 9226 | Données terrain – pipeline offshore
8242 | Acier 13Cr | Fluide de process | Diphasique | 185.1 | 185.2 | 877.4 | 5.97 | Mélange industriel complexe | 6.9 | 2693 | 1.67 | 80 | 1.03 | 0.4286 | 0.1057 | 2160 | API 5CT / NACE SP0106 | Inhibiteur filmogène efficace
8243 | Acier super 13Cr | Eau de formation | Liquide | 83.6 | 72.6 | 1104.37 | 0.56 | NaCl + CaCl₂ + MgCl₂ | 4.8 | 156067 | 0.88 | 382 | 0.61 | 6.8471 | 6.8471 | 8760 | API 5CT / ISO 15156 | Inhibiteur de corrosion ajouté (50 ppm)
8244 | Acier super duplex 2507 | CO₂ supercritique | Gaz | 41.5 | 12.7 | 812.87 | 6.85 | CO₂ pur > 99.5% | 3.7 | 42 | 59.84 | 0 | 0 | 0.1486 | 0.0183 | 1080 | ASTM A789 / ISO 9226 | Piqûration localisée observée
8245 | Acier super duplex 2507 | Gaz naturel sec | Gaz | 34.1 | 182.7 | 0.72 | 1.23 | CH₄ > 95% + traces | 6.3 | 91 | 1.21 | 8 | 0 | 0.0111 | 0.0002 | 168 | ASTM A789 / ISO 9226 | Inhibiteur de corrosion ajouté (50 ppm)
8246 | Acier inoxydable 304 | Pétrole brut lourd | Diphasique | 60 | 183.6 | 939.37 | 6.4 | Huile lourde + eau + sédiments | 6 | 7218 | 0.93 | 178 | 0.08 | 0.2126 | 0.1048 | 4320 | ASTM A240 / NACE MR0175 | Présence de dépôts de FeS
8247 | Acier carbone X70 | Solution NaOH | Liquide | 208.7 | 73 | 1132 | 3.4 | NaOH 10% aq. | 12.5 | 55 | 0 | 0 | 0 | 0.3124 | 0.0385 | 1080 | API 5L / ASTM G48 | Inhibiteur filmogène efficace
8248 | Inconel 625 | Eau de mer tropicale | Liquide | 79.7 | 273.6 | 1040.51 | 10.12 | NaCl 3.8% + ions minéraux | 7 | 44901 | 0.07 | 0 | 6.49 | 0.2147 | 0.0529 | 2160 | ASTM B443 / ASTM G46 | Écoulement turbulent – érosion-corrosion
8249 | Inconel 625 | Gaz naturel sec | Gaz | 125.3 | 147.8 | 0.72 | 10.93 | CH₄ > 95% + traces | 6.5 | 105 | 3.43 | 12 | 0 | 0.011 | 0.022 | 17520 | ASTM B443 / EN 12502 | Données terrain – pipeline offshore
8250 | Fonte grise | Eau de mer tropicale | Liquide | 81.9 | 147.4 | 1005.31 | 0.48 | NaCl 3.8% + ions minéraux | 7.9 | 41005 | 0.05 | 0 | 7.9 | 7.9916 | 0.6568 | 720 | ASTM A48 / ASTM G1 | Attaque intergranulaire
8251 | Acier carbone X70 | Condensat gazeux | Diphasique | 73.2 | 34.3 | 704.86 | 10.51 | HC légers C3-C8 + eau | 5.8 | 1705 | 1.38 | 17 | 0.27 | 0.7962 | 0.0458 | 504 | API 5L / NACE TM0177 | Test en boucle dynamique
8252 | Acier galvanisé | Condensat gazeux | Diphasique | 119.7 | 299.2 | 736.7 | 0.17 | HC légers C3-C8 + eau | 6.2 | 1837 | 1.23 | 16 | 0.29 | 0.5024 | 0.0193 | 336 | ASTM A123 / NACE TM0177 | Biofilm détecté (MIC possible)
8253 | Acier super 13Cr | Eau de formation | Liquide | 155.5 | 314.7 | 1054.56 | 6.48 | NaCl + CaCl₂ + MgCl₂ | 6 | 128059 | 0.84 | 231 | 0.27 | 4.5379 | 9.0758 | 17520 | API 5CT / NACE MR0175 | Corrosion uniforme dominante
8254 | Acier carbone X52 | Gaz naturel sec | Gaz | 53.4 | 71.7 | 0.72 | 5.61 | CH₄ > 95% + traces | 6.1 | 107 | 3.63 | 17 | 0 | 0.2507 | 0.2507 | 8760 | API 5L / ASTM G48 | Inhibiteur de corrosion ajouté (50 ppm)
8255 | Acier 13Cr | Pétrole brut lourd | Diphasique | 83.7 | 79.3 | 922.56 | 8.38 | Huile lourde + eau + sédiments | 5 | 8555 | 0.87 | 116 | 0.1 | 0.5914 | 0.034 | 504 | API 5CT / ASTM G1 | Corrosion caverneuse sous joint
8256 | Cuivre-Nickel 90/10 | Eau de mer tropicale | Liquide | 199.2 | 242.5 | 1043.42 | 1.36 | NaCl 3.8% + ions minéraux | 8 | 39991 | 0.08 | 0 | 6.26 | 1.4199 | 0.3501 | 2160 | ASTM B111 / API 571 | Environnement sour service H₂S
8257 | Acier super 13Cr | Eau de mer tropicale | Liquide | 205.3 | 304.5 | 1028.68 | 9.11 | NaCl 3.8% + ions minéraux | 8.2 | 31705 | 0.09 | 0 | 6.76 | 1.6929 | 0.0649 | 336 | API 5CT / ISO 15156 | Corrosion par courant vagabond
8258 | Acier carbone X70 | Solution acide HCl | Liquide | 84.8 | 257.1 | 1023.18 | 9.68 | HCl 5% aq. | 1.4 | 114 | 0 | 0 | 0 | 1.1042 | 0.2723 | 2160 | API 5L / ASTM G46 | Environnement sour service H₂S
8259 | Titane Grade 12 | Eau de mer | Liquide | 40.1 | 275.3 | 1038.17 | 10.2 | NaCl 3.5% + Mg²⁺ + SO₄²⁻ | 8 | 30862 | 0.07 | 0 | 8.61 | 0.111 | 0.222 | 17520 | ASTM B265 / EN 12502 | Film passif stable
8260 | Titane Grade 2 | CO₂ supercritique | Gaz | 195.2 | 164.4 | 816.53 | 0.59 | CO₂ pur > 99.5% | 3.6 | 47 | 130.38 | 0 | 0 | 0.1051 | 0.0086 | 720 | ASTM B265 / ISO 15156 | Environnement sour service H₂S
8261 | Acier super 13Cr | Acide acétique | Liquide | 37.5 | 171.9 | 1008.94 | 11.74 | CH₃COOH 5% aq. | 3.6 | 198 | 0 | 0 | 0 | 0.1854 | 0.1854 | 8760 | API 5CT / ASTM G1 | Conditions simulées en autoclave
8262 | Inconel 825 | Gaz naturel humide | Gaz | 27.1 | 147.7 | 0.87 | 8.36 | CH₄ + CO₂ + H₂S + H₂O | 5.5 | 175 | 4.91 | 517 | 0 | 0.0219 | 0.0027 | 1080 | ASTM B424 / API 571 | Corrosion sous contrainte détectée (SSC)
8263 | Aluminium 5052 | Eau de refroidissement | Liquide | 95.7 | 333 | 991.19 | 7.75 | Eau douce + biocides | 8.3 | 335 | 0.03 | 0 | 3.2 | 0.2207 | 0.0363 | 1440 | ASTM B209 / API 571 | Film passif stable
8264 | Cuivre-Nickel 90/10 | Eau de formation H₂S | Liquide | 132.6 | 249.6 | 1074.63 | 3.56 | NaCl + H₂S + CO₂ | 4.7 | 107972 | 2.29 | 3144 | 0.06 | 4.6599 | 4.6599 | 8760 | ASTM B111 / ISO 9226 | Fissuration par corrosion (HIC)
8265 | Titane Grade 2 | Eau de chaudière | Liquide | 98 | 164.5 | 982.82 | 9.47 | Eau démin. + inhibiteurs | 9.8 | 11 | 0 | 0 | 0.58 | 0.0098 | 0.0002 | 168 | ASTM B265 / NACE SP0106 | Corrosion caverneuse sous joint
8266 | Acier duplex 2205 | Solution NaOH | Liquide | 29 | 234.8 | 1096.34 | 6.56 | NaOH 10% aq. | 13.3 | 46 | 0 | 0 | 0 | 0.0137 | 0.0011 | 720 | ASTM A789 / ISO 9226 | Corrosion caverneuse sous joint
8267 | Cuivre-Nickel 90/10 | Eau de mer | Liquide | 54 | 218.1 | 1019.46 | 1.81 | NaCl 3.5% + Mg²⁺ + SO₄²⁻ | 8.2 | 38742 | 0.04 | 0 | 5.03 | 1.3881 | 0.2282 | 1440 | ASTM B111 / ASTM G1 | Environnement sour service H₂S
8268 | Acier super duplex 2507 | Gaz acide (sour) | Gaz | 57.4 | 344.8 | 0.88 | 10.54 | CH₄ + H₂S > 1000 ppm | 3.6 | 325 | 5.5 | 1565 | 0 | 0.0471 | 0.0116 | 2160 | ASTM A789 / ISO 15156 | Piqûration localisée observée
8269 | Acier super 13Cr | Eau de chaudière | Liquide | 126.8 | 144.2 | 1001.01 | 7.75 | Eau démin. + inhibiteurs | 8.7 | 11 | 0 | 0 | 0.43 | 0.1439 | 0.0083 | 504 | API 5CT / NACE SP0106 | Environnement sour service H₂S
8270 | Inconel 625 | Solution H₂SO₄ | Liquide | 208 | 178.4 | 1064.56 | 6.28 | H₂SO₄ 10% aq. | 1 | 185 | 0 | 0 | 0 | 0.0406 | 0.005 | 1080 | ASTM B443 / ASTM G48 | Corrosion caverneuse sous joint
8271 | Acier carbone X65 | Solution acide HCl | Liquide | 54.2 | 331.4 | 1019.06 | 7.65 | HCl 5% aq. | 1.7 | 109 | 0 | 0 | 0 | 1.0354 | 2.0708 | 17520 | API 5L / NACE MR0175 | Corrosion par courant vagabond
8272 | Acier carbone X52 | CO₂ supercritique | Gaz | 111.2 | 206.9 | 823.16 | 9.79 | CO₂ pur > 99.5% | 3.7 | 57 | 165.22 | 0 | 0 | 6.789 | 0.1302 | 168 | API 5L / ASTM G1 | Dépôts calcaires protecteurs
8273 | Acier carbone X52 | Pétrole brut lourd | Diphasique | 148.2 | 253.6 | 939.84 | 7.8 | Huile lourde + eau + sédiments | 5.7 | 8003 | 0.95 | 112 | 0.09 | 2.056 | 0.0394 | 168 | API 5L / API 571 | Données terrain – pipeline offshore
8274 | Hastelloy C-276 | Condensat gazeux | Diphasique | 57.5 | 149.2 | 726.58 | 0.34 | HC légers C3-C8 + eau | 6.3 | 2189 | 0.71 | 22 | 0.69 | 0.0135 | 0.0022 | 1440 | ASTM B575 / ASTM G1 | Corrosion galvanique possible
8275 | Acier carbone X70 | Eau douce | Liquide | 152.3 | 29 | 1003.46 | 6.49 | Faible minéralisation | 7.1 | 41 | 0.01 | 0 | 5.31 | 0.4372 | 0.0719 | 1440 | API 5L / ASTM G1 | Inhibiteur filmogène efficace
8276 | Inconel 825 | Condensat gazeux | Diphasique | 26.1 | 187.3 | 725.04 | 6.87 | HC légers C3-C8 + eau | 6.4 | 1710 | 1.44 | 14 | 0.6 | 0.022 | 0.0008 | 336 | ASTM B424 / EN 12502 | Fissuration par corrosion (HIC)
8277 | Acier galvanisé | Eau de mer | Liquide | 107.5 | 231.8 | 1016.95 | 4.2 | NaCl 3.5% + Mg²⁺ + SO₄²⁻ | 8.8 | 38159 | 0.07 | 0 | 11.77 | 4.3886 | 2.1642 | 4320 | ASTM A123 / ASTM G48 | Présence de dépôts de FeS
8278 | Acier 13Cr | Gaz acide (sour) | Gaz | 20.6 | 298.3 | 0.91 | 10.08 | CH₄ + H₂S > 1000 ppm | 4.4 | 321 | 5.43 | 4879 | 0 | 0.439 | 0.0168 | 336 | API 5CT / NACE MR0175 | Corrosion sous contrainte détectée (SSC)
8279 | Acier inoxydable 304 | Pétrole brut léger | Diphasique | 20.3 | 336.7 | 846.8 | 4.01 | Huile + eau produite + gaz | 5.8 | 4855 | 0.44 | 41 | 0.3 | 0.143 | 0.0082 | 504 | ASTM A240 / ASTM G1 | Corrosion caverneuse sous joint
8280 | Acier carbone A106 | Boue de forage | Liquide | 70.1 | 150.4 | 1191.72 | 7.97 | Argile + baryte + additifs | 8.1 | 4275 | 0.09 | 61 | 2.3 | 1.2277 | 0.0706 | 504 | ASME B36.10 / ASTM G1 | Attaque intergranulaire
8281 | Inconel 625 | Eau de mer | Liquide | 126.6 | 314.1 | 1036.17 | 7.15 | NaCl 3.5% + Mg²⁺ + SO₄²⁻ | 7.5 | 41155 | 0.02 | 0 | 10.3 | 0.2438 | 0.0094 | 336 | ASTM B443 / EN 12502 | Inhibiteur filmogène efficace
8282 | Titane Grade 12 | Gaz naturel sec | Gaz | 69.5 | 207.3 | 0.71 | 11.5 | CH₄ > 95% + traces | 5.5 | 112 | 2.54 | 13 | 0 | 0.0076 | 0.0012 | 1440 | ASTM B265 / API 571 | Inhibiteur filmogène efficace
8283 | Acier carbone X65 | Gaz naturel humide | Gaz | 21.9 | 167.6 | 0.85 | 11.25 | CH₄ + CO₂ + H₂S + H₂O | 6 | 177 | 5.14 | 407 | 0 | 0.5318 | 0.2623 | 4320 | API 5L / NACE TM0177 | Conditions simulées en autoclave
8284 | Acier carbone X52 | Eau de formation H₂S | Liquide | 105.8 | 258.2 | 1067.98 | 5.28 | NaCl + H₂S + CO₂ | 4.5 | 128233 | 1.97 | 3177 | 0.09 | 23.1299 | 11.4065 | 4320 | API 5L / API 571 | Conditions simulées en autoclave
8285 | Acier inoxydable 304 | CO₂ supercritique | Gaz | 26.2 | 225.8 | 794.51 | 5.49 | CO₂ pur > 99.5% | 3.8 | 49 | 128.74 | 0 | 0 | 0.5927 | 0.2923 | 4320 | ASTM A240 / NACE MR0175 | Biofilm détecté (MIC possible)
8286 | Acier super 13Cr | Eau de mer tropicale | Liquide | 156.4 | 84.1 | 998.94 | 9.71 | NaCl 3.8% + ions minéraux | 8.2 | 43655 | 0.08 | 0 | 8.64 | 1.9885 | 0.2452 | 1080 | API 5CT / NACE TM0177 | Environnement sour service H₂S
8287 | Acier galvanisé | Eau de chaudière | Liquide | 173.1 | 334 | 1017.88 | 7.43 | Eau démin. + inhibiteurs | 9.1 | 11 | 0 | 0 | 0.36 | 0.396 | 0.0325 | 720 | ASTM A123 / ASTM G1 | Écoulement turbulent – érosion-corrosion
8288 | Acier 13Cr | Condensat gazeux | Diphasique | 18.2 | 271.9 | 731.69 | 3.6 | HC légers C3-C8 + eau | 5.8 | 2396 | 0.41 | 16 | 0.5 | 0.206 | 0.206 | 8760 | API 5CT / ASTM G46 | Environnement sour service H₂S
8289 | Acier duplex 2205 | Eau de refroidissement | Liquide | 73.5 | 106.9 | 968.87 | 3.55 | Eau douce + biocides | 8 | 325 | 0.03 | 0 | 4.88 | 0.0414 | 0.0008 | 168 | ASTM A789 / ASTM G48 | Présence de dépôts de FeS
8290 | Acier carbone A106 | Gaz naturel humide | Gaz | 30.4 | 203.4 | 0.84 | 6.48 | CH₄ + CO₂ + H₂S + H₂O | 6 | 220 | 14.03 | 359 | 0 | 0.8886 | 0.073 | 720 | ASME B36.10 / ISO 15156 | Corrosion galvanique possible
8291 | Acier super duplex 2507 | Solution NaOH | Liquide | 45.1 | 348.6 | 1140.17 | 3.43 | NaOH 10% aq. | 12.5 | 48 | 0 | 0 | 0 | 0.0142 | 0.0012 | 720 | ASTM A789 / NACE MR0175 | Environnement sour service H₂S
8292 | Cuivre-Nickel 90/10 | Eau de mer tropicale | Liquide | 196.8 | 19.7 | 1004.72 | 11.52 | NaCl 3.8% + ions minéraux | 7.9 | 43356 | 0.06 | 0 | 3.79 | 1.4405 | 0.0276 | 168 | ASTM B111 / ISO 15156 | Biofilm détecté (MIC possible)
8293 | Acier carbone X65 | Fluide de process | Diphasique | 54.4 | 321.4 | 878.64 | 4.09 | Mélange industriel complexe | 5.6 | 3519 | 0.92 | 140 | 0.81 | 1.0314 | 1.0314 | 8760 | API 5L / NACE SP0106 | Revêtement anti-corrosion appliqué
8294 | Hastelloy C-276 | Gaz naturel sec | Gaz | 105.6 | 222.3 | 0.7 | 9.43 | CH₄ > 95% + traces | 6.7 | 81 | 3.19 | 10 | 0 | 0.0082 | 0.0164 | 17520 | ASTM B575 / API 571 | Test en boucle dynamique
8295 | Acier duplex 2205 | Eau de formation H₂S | Liquide | 79.1 | 274.7 | 1074.34 | 2.28 | NaCl + H₂S + CO₂ | 4.7 | 117985 | 1.16 | 2414 | 0.14 | 1.9325 | 0.3177 | 1440 | ASTM A789 / EN 12502 | Revêtement anti-corrosion appliqué
8296 | Aluminium 5052 | Eau de formation | Liquide | 66.6 | 348.8 | 1052.95 | 5.4 | NaCl + CaCl₂ + MgCl₂ | 5.2 | 138031 | 0.88 | 340 | 0.43 | 8.5995 | 0.3298 | 336 | ASTM B209 / ISO 15156 | Dépôts calcaires protecteurs
8297 | Cuivre-Nickel 90/10 | Eau de chaudière | Liquide | 128.5 | 260.7 | 1015.56 | 1.61 | Eau démin. + inhibiteurs | 9.4 | 11 | 0 | 0 | 0.73 | 0.11 | 0.0181 | 1440 | ASTM B111 / NACE TM0177 | Corrosion sous contrainte détectée (SSC)
8298 | Inconel 625 | Eau de formation H₂S | Liquide | 24.8 | 235.6 | 1065.47 | 4.83 | NaCl + H₂S + CO₂ | 4.3 | 116133 | 1.81 | 3437 | 0.09 | 0.5164 | 0.0198 | 336 | ASTM B443 / ASTM G48 | Corrosion par courant vagabond
8299 | Hastelloy C-276 | Eau de mer | Liquide | 22.8 | 328 | 1014.29 | 3.26 | NaCl 3.5% + Mg²⁺ + SO₄²⁻ | 8.6 | 34095 | 0.08 | 0 | 10.48 | 0.1426 | 0.0055 | 336 | ASTM B575 / ISO 15156 | Corrosion sous contrainte détectée (SSC)
8300 | Aluminium 5052 | Boue de forage | Liquide | 9.7 | 79.7 | 1230.04 | 0.85 | Argile + baryte + additifs | 7.8 | 4335 | 0.12 | 52 | 1.68 | 0.2956 | 0.0057 | 168 | ASTM B209 / API 571 | Dépôts calcaires protecteurs
8301 | Aluminium 5052 | Eau de refroidissement | Liquide | 55.3 | 154.9 | 991.33 | 0.16 | Eau douce + biocides | 8 | 321 | 0.01 | 0 | 8.47 | 0.1324 | 0.1324 | 8760 | ASTM B209 / NACE MR0175 | Corrosion sous contrainte détectée (SSC)
8302 | Acier super 13Cr | Eau de formation | Liquide | 61.2 | 300.4 | 1085.68 | 4.43 | NaCl + CaCl₂ + MgCl₂ | 5.8 | 125270 | 0.31 | 212 | 0.63 | 4.9378 | 9.8756 | 17520 | API 5CT / ASTM G1 | Attaque intergranulaire
8303 | Aluminium 5052 | Condensat gazeux | Diphasique | 129.8 | 37 | 705.45 | 2.65 | HC légers C3-C8 + eau | 6 | 1969 | 1.21 | 17 | 0.47 | 0.2275 | 0.0561 | 2160 | ASTM B209 / ASTM G1 | Corrosion sous contrainte détectée (SSC)
8304 | Titane Grade 12 | Gaz naturel humide | Gaz | 104.5 | 164.4 | 0.83 | 4.28 | CH₄ + CO₂ + H₂S + H₂O | 5.2 | 203 | 4.25 | 569 | 0 | 0.0141 | 0.0282 | 17520 | ASTM B265 / NACE TM0177 | Attaque intergranulaire
8305 | Acier carbone A106 | Acide acétique | Liquide | 117.3 | 190.4 | 994.31 | 1.35 | CH₃COOH 5% aq. | 3.5 | 215 | 0 | 0 | 0 | 0.9007 | 0.1481 | 1440 | ASME B36.10 / NACE TM0177 | Données terrain – pipeline offshore
8306 | Acier duplex 2205 | Eau de formation | Liquide | 46.7 | 143.9 | 1090.26 | 10.02 | NaCl + CaCl₂ + MgCl₂ | 5.2 | 164033 | 0.36 | 269 | 0.72 | 1.9266 | 0.4751 | 2160 | ASTM A789 / ASTM G48 | Corrosion sous contrainte détectée (SSC)
8307 | Acier carbone X70 | Eau de refroidissement | Liquide | 195.9 | 220.8 | 987.15 | 3.5 | Eau douce + biocides | 7.3 | 288 | 0.01 | 0 | 4.73 | 0.8241 | 0.1016 | 1080 | API 5L / ASTM G1 | Attaque intergranulaire
8308 | Acier duplex 2205 | Pétrole brut lourd | Diphasique | 111.1 | 186.7 | 934.52 | 6.36 | Huile lourde + eau + sédiments | 5.2 | 6592 | 0.59 | 76 | 0.06 | 0.1197 | 0.0069 | 504 | ASTM A789 / NACE MR0175 | Corrosion galvanique possible
8309 | Acier 13Cr | Gaz naturel sec | Gaz | 160.6 | 338.6 | 0.73 | 7.91 | CH₄ > 95% + traces | 7.3 | 86 | 2.63 | 17 | 0 | 0.199 | 0.199 | 8760 | API 5CT / NACE TM0177 | Présence de dépôts de FeS
8310 | Inconel 825 | Gaz naturel humide | Gaz | 16.1 | 3.2 | 0.86 | 8 | CH₄ + CO₂ + H₂S + H₂O | 5.1 | 190 | 10.07 | 518 | 0 | 0.0248 | 0.0014 | 504 | ASTM B424 / ISO 15156 | Corrosion uniforme dominante
8311 | Acier carbone A106 | Solution H₂SO₄ | Liquide | 139.5 | 145.4 | 1066.92 | 6.02 | H₂SO₄ 10% aq. | 0.7 | 233 | 0 | 0 | 0 | 1.3013 | 0.1604 | 1080 | ASME B36.10 / ASTM G48 | Environnement sour service H₂S
8312 | Acier super duplex 2507 | Solution H₂SO₄ | Liquide | 119.8 | 301.2 | 1091.49 | 6.94 | H₂SO₄ 10% aq. | 0.5 | 230 | 0 | 0 | 0 | 0.057 | 0.114 | 17520 | ASTM A789 / ISO 9226 | Corrosion sous contrainte détectée (SSC)
8313 | Acier inoxydable 304 | Fluide de process | Diphasique | 36.5 | 176.8 | 907.6 | 0.34 | Mélange industriel complexe | 6.7 | 2632 | 0.97 | 100 | 1.5 | 0.0671 | 0.0039 | 504 | ASTM A240 / EN 12502 | Film passif stable
8314 | Acier inoxydable 316L | Eau de refroidissement | Liquide | 5.3 | 99 | 982.57 | 8.77 | Eau douce + biocides | 7.9 | 353 | 0.04 | 0 | 7.78 | 0.0462 | 0.0038 | 720 | ASTM A240 / ASTM G46 | Corrosion caverneuse sous joint
8315 | Acier galvanisé | Eau de formation H₂S | Liquide | 114.8 | 125.8 | 1039.45 | 1.08 | NaCl + H₂S + CO₂ | 4.9 | 131095 | 1.03 | 2488 | 0.13 | 15.1709 | 1.8704 | 1080 | ASTM A123 / ASTM G46 | Environnement sour service H₂S
8316 | Aluminium 5052 | Solution NaOH | Liquide | 168 | 123.6 | 1119.35 | 10.51 | NaOH 10% aq. | 12.4 | 42 | 0 | 0 | 0 | 0.1565 | 0.0772 | 4320 | ASTM B209 / NACE MR0175 | Écoulement turbulent – érosion-corrosion
8317 | Acier 13Cr | Gaz naturel humide | Gaz | 115.6 | 5.2 | 0.85 | 10.52 | CH₄ + CO₂ + H₂S + H₂O | 6 | 226 | 13.36 | 344 | 0 | 0.335 | 0.0128 | 336 | API 5CT / ASTM G1 | Revêtement anti-corrosion appliqué
8318 | Acier super duplex 2507 | Fluide de process | Diphasique | 183 | 17.5 | 907.12 | 3.56 | Mélange industriel complexe | 6.4 | 3055 | 1.4 | 99 | 1.39 | 0.0449 | 0.0074 | 1440 | ASTM A789 / EN 12502 | Présence de dépôts de FeS
8319 | Aluminium 5052 | Eau de mer tropicale | Liquide | 135.7 | 166.2 | 1024.6 | 3.75 | NaCl 3.8% + ions minéraux | 7.4 | 35097 | 0.03 | 0 | 5.9 | 1.6796 | 0.0966 | 504 | ASTM B209 / EN 12502 | Corrosion par courant vagabond
8320 | Acier carbone X65 | Boue de forage | Liquide | 177.9 | 235.3 | 1228.26 | 10.63 | Argile + baryte + additifs | 8.1 | 4378 | 0.06 | 73 | 2.19 | 1.4484 | 0.7143 | 4320 | API 5L / NACE TM0177 | Écoulement turbulent – érosion-corrosion
8321 | Titane Grade 2 | Eau de formation | Liquide | 17.5 | 61.8 | 1069.2 | 1.85 | NaCl + CaCl₂ + MgCl₂ | 5.4 | 152491 | 0.95 | 250 | 0.54 | 0.5532 | 0.0455 | 720 | ASTM B265 / ISO 15156 | Corrosion caverneuse sous joint
8322 | Titane Grade 12 | Acide acétique | Liquide | 27.4 | 308.2 | 993.43 | 2.95 | CH₃COOH 5% aq. | 3.7 | 201 | 0 | 0 | 0 | 0.0133 | 0.0003 | 168 | ASTM B265 / NACE TM0177 | Film passif stable
8323 | Titane Grade 12 | Eau de mer | Liquide | 202.4 | 348.9 | 1019.75 | 5.87 | NaCl 3.5% + Mg²⁺ + SO₄²⁻ | 7.5 | 40397 | 0.05 | 0 | 9.3 | 0.1353 | 0.0334 | 2160 | ASTM B265 / ASTM G46 | Corrosion galvanique possible
8324 | Fonte grise | Condensat gazeux | Diphasique | 146.3 | 230.3 | 711.3 | 7.26 | HC légers C3-C8 + eau | 6.4 | 2040 | 0.73 | 20 | 0.57 | 1.2744 | 0.3142 | 2160 | ASTM A48 / NACE TM0177 | Environnement sour service H₂S
8325 | Acier super 13Cr | Pétrole brut lourd | Diphasique | 143.8 | 174.3 | 936.48 | 4.97 | Huile lourde + eau + sédiments | 4.6 | 8175 | 0.32 | 68 | 0.12 | 0.4267 | 0.1052 | 2160 | API 5CT / ASTM G46 | Revêtement anti-corrosion appliqué
8326 | Inconel 825 | Eau douce | Liquide | 169.5 | 188 | 1011.68 | 4.93 | Faible minéralisation | 7.2 | 59 | 0.01 | 0 | 6.88 | 0.0292 | 0.0017 | 504 | ASTM B424 / ASTM G1 | Données terrain – pipeline offshore
8327 | Acier super 13Cr | Solution acide HCl | Liquide | 206.2 | 349 | 1015.93 | 5.55 | HCl 5% aq. | 1.1 | 89 | 0 | 0 | 0 | 0.3464 | 0.0066 | 168 | API 5CT / API 571 | Fissuration par corrosion (HIC)
8328 | Acier super 13Cr | Eau de mer | Liquide | 172.5 | 123.6 | 1004.3 | 5.18 | NaCl 3.5% + Mg²⁺ + SO₄²⁻ | 8.3 | 36108 | 0.04 | 0 | 5.08 | 1.5296 | 0.7543 | 4320 | API 5CT / API 571 | Corrosion par courant vagabond
8329 | Acier super duplex 2507 | Solution acide HCl | Liquide | 51.5 | 112.1 | 1043.59 | 4.82 | HCl 5% aq. | 2.6 | 88 | 0 | 0 | 0 | 0.0332 | 0.0019 | 504 | ASTM A789 / NACE SP0106 | Dépôts calcaires protecteurs
8330 | Titane Grade 12 | Pétrole brut léger | Diphasique | 124.6 | 207.7 | 824.85 | 8.05 | Huile + eau produite + gaz | 6.4 | 4591 | 0.45 | 65 | 0.17 | 0.0228 | 0.0456 | 17520 | ASTM B265 / NACE MR0175 | Corrosion galvanique possible
8331 | Titane Grade 2 | CO₂ supercritique | Gaz | 57.7 | 346.1 | 819.2 | 5.88 | CO₂ pur > 99.5% | 3.4 | 53 | 171.32 | 0 | 0 | 0.1408 | 0.0081 | 504 | ASTM B265 / NACE SP0106 | Corrosion galvanique possible
8332 | Acier galvanisé | Gaz naturel sec | Gaz | 145.3 | 173.8 | 0.72 | 7.68 | CH₄ > 95% + traces | 5.9 | 88 | 1.37 | 12 | 0 | 0.2639 | 0.5278 | 17520 | ASTM A123 / NACE TM0177 | Corrosion galvanique possible
8333 | Acier inoxydable 304 | Solution acide HCl | Liquide | 26.4 | 149.2 | 1045.49 | 7.94 | HCl 5% aq. | 1.1 | 117 | 0 | 0 | 0 | 0.0866 | 0.0017 | 168 | ASTM A240 / NACE MR0175 | Inhibiteur filmogène efficace
8334 | Acier carbone A106 | Boue de forage | Liquide | 31.9 | 139.4 | 1175.68 | 1.56 | Argile + baryte + additifs | 7.8 | 4307 | 0.16 | 55 | 2.72 | 1.1372 | 2.2744 | 17520 | ASME B36.10 / NACE MR0175 | Revêtement anti-corrosion appliqué
8335 | Titane Grade 12 | Gaz acide (sour) | Gaz | 97.2 | 213.6 | 0.92 | 4.45 | CH₄ + H₂S > 1000 ppm | 4.2 | 299 | 5.82 | 3717 | 0 | 0.0336 | 0.0336 | 8760 | ASTM B265 / ASTM G46 | Corrosion uniforme dominante
8336 | Acier faiblement allié | Eau de mer tropicale | Liquide | 156.7 | 34 | 1031.28 | 1.75 | NaCl 3.8% + ions minéraux | 7.7 | 44584 | 0.05 | 0 | 9.77 | 8.6374 | 4.2595 | 4320 | ASTM A335 / ASTM G48 | Corrosion caverneuse sous joint
8337 | Aluminium 5052 | Gaz naturel humide | Gaz | 92.6 | 179.1 | 0.86 | 10.12 | CH₄ + CO₂ + H₂S + H₂O | 5.7 | 231 | 8.87 | 871 | 0 | 0.2733 | 0.0105 | 336 | ASTM B209 / NACE MR0175 | Corrosion sous contrainte détectée (SSC)
8338 | Inconel 825 | Solution acide HCl | Liquide | 48 | 289.6 | 1045.91 | 1.23 | HCl 5% aq. | 1.2 | 117 | 0 | 0 | 0 | 0.0282 | 0.0035 | 1080 | ASTM B424 / ISO 15156 | Biofilm détecté (MIC possible)
8339 | Acier carbone A106 | Solution acide HCl | Liquide | 186 | 104.8 | 995.27 | 2.38 | HCl 5% aq. | 2.3 | 81 | 0 | 0 | 0 | 0.9742 | 0.4804 | 4320 | ASME B36.10 / EN 12502 | Corrosion sous contrainte détectée (SSC)
8340 | Aluminium 5052 | Gaz naturel sec | Gaz | 39.5 | 57.2 | 0.71 | 2.52 | CH₄ > 95% + traces | 5.2 | 85 | 2.7 | 20 | 0 | 0.0859 | 0.0141 | 1440 | ASTM B209 / NACE TM0177 | Film passif stable
8341 | Hastelloy C-276 | Eau de formation H₂S | Liquide | 20.4 | 11.4 | 1068.78 | 5.83 | NaCl + H₂S + CO₂ | 5.1 | 123953 | 1.86 | 3386 | 0.05 | 0.5453 | 1.0906 | 17520 | ASTM B575 / NACE MR0175 | Écoulement turbulent – érosion-corrosion
8342 | Fonte grise | Solution H₂SO₄ | Liquide | 30.4 | 309 | 1036.51 | 7.69 | H₂SO₄ 10% aq. | 1.3 | 196 | 0 | 0 | 0 | 0.9366 | 0.9366 | 8760 | ASTM A48 / API 571 | Corrosion galvanique possible
8343 | Titane Grade 2 | Pétrole brut léger | Diphasique | 102.2 | 348.1 | 856.08 | 5.42 | Huile + eau produite + gaz | 6.4 | 4650 | 0.25 | 65 | 0.14 | 0.0257 | 0.0032 | 1080 | ASTM B265 / API 571 | Inhibiteur filmogène efficace
8344 | Aluminium 5052 | Gaz naturel humide | Gaz | 119 | 221.7 | 0.84 | 11.39 | CH₄ + CO₂ + H₂S + H₂O | 5.8 | 225 | 11.31 | 811 | 0 | 0.322 | 0.644 | 17520 | ASTM B209 / ASTM G48 | Corrosion uniforme dominante
8345 | Acier carbone X70 | Fluide de process | Diphasique | 39.3 | 317.2 | 911.64 | 9.15 | Mélange industriel complexe | 6.6 | 2762 | 1.14 | 92 | 0.56 | 0.8938 | 0.8938 | 8760 | API 5L / NACE SP0106 | Test en boucle dynamique
8346 | Acier super duplex 2507 | Solution NaOH | Liquide | 194.5 | 205.8 | 1099.5 | 8.84 | NaOH 10% aq. | 13.4 | 51 | 0 | 0 | 0 | 0.0259 | 0.0128 | 4320 | ASTM A789 / API 571 | Dépôts calcaires protecteurs
8347 | Titane Grade 12 | Solution H₂SO₄ | Liquide | 127.3 | 279.2 | 1086.48 | 5.15 | H₂SO₄ 10% aq. | 0.5 | 182 | 0 | 0 | 0 | 0.0275 | 0.0034 | 1080 | ASTM B265 / EN 12502 | Revêtement anti-corrosion appliqué
8348 | Acier super 13Cr | Solution H₂SO₄ | Liquide | 150.8 | 182.3 | 1056.1 | 1.22 | H₂SO₄ 10% aq. | 0.6 | 200 | 0 | 0 | 0 | 0.2978 | 0.0114 | 336 | API 5CT / ASTM G1 | Film passif stable
8349 | Inconel 825 | Eau de mer tropicale | Liquide | 53.8 | 213.1 | 1037.15 | 3.21 | NaCl 3.8% + ions minéraux | 7.7 | 36936 | 0.05 | 0 | 8.24 | 0.3017 | 0.1488 | 4320 | ASTM B424 / ASTM G46 | Test en boucle dynamique
8350 | Acier galvanisé | Solution acide HCl | Liquide | 69.7 | 238.2 | 1050.86 | 11.83 | HCl 5% aq. | 1.3 | 109 | 0 | 0 | 0 | 0.6684 | 0.0256 | 336 | ASTM A123 / ASTM G1 | Environnement sour service H₂S
8351 | Acier carbone X65 | Pétrole brut léger | Diphasique | 77.9 | 104.7 | 837.84 | 5.93 | Huile + eau produite + gaz | 5.8 | 5505 | 0.39 | 91 | 0.15 | 1.3432 | 0.3312 | 2160 | API 5L / NACE TM0177 | Environnement sour service H₂S
8352 | Acier super 13Cr | Solution NaOH | Liquide | 30.7 | 194.8 | 1083.93 | 4.87 | NaOH 10% aq. | 13 | 58 | 0 | 0 | 0 | 0.0284 | 0.0011 | 336 | API 5CT / NACE SP0106 | Fissuration par corrosion (HIC)
8353 | Titane Grade 2 | Gaz naturel humide | Gaz | 151.7 | 29.1 | 0.83 | 7.91 | CH₄ + CO₂ + H₂S + H₂O | 6.2 | 173 | 13.27 | 277 | 0 | 0.0202 | 0.0404 | 17520 | ASTM B265 / ASTM G46 | Piqûration localisée observée
8354 | Titane Grade 2 | Eau de formation H₂S | Liquide | 71.2 | 213.6 | 1035.34 | 9.51 | NaCl + H₂S + CO₂ | 5.2 | 138527 | 1.86 | 3844 | 0.15 | 0.4429 | 0.0085 | 168 | ASTM B265 / NACE SP0106 | Corrosion galvanique possible
8355 | Acier super 13Cr | Gaz naturel sec | Gaz | 117.2 | 173 | 0.71 | 1.31 | CH₄ > 95% + traces | 6.4 | 105 | 2.13 | 14 | 0 | 0.0712 | 0.0351 | 4320 | API 5CT / ISO 15156 | Dépôts calcaires protecteurs
8356 | Acier duplex 2205 | Boue de forage | Liquide | 178 | 198.6 | 1235.86 | 2.61 | Argile + baryte + additifs | 7.8 | 4002 | 0.17 | 63 | 2.33 | 0.1131 | 0.0139 | 1080 | ASTM A789 / ASTM G46 | Écoulement turbulent – érosion-corrosion
8357 | Acier carbone A106 | CO₂ supercritique | Gaz | 47.4 | 265.2 | 788.87 | 2.03 | CO₂ pur > 99.5% | 3.6 | 58 | 149.34 | 0 | 0 | 5.7777 | 1.4246 | 2160 | ASME B36.10 / ASTM G48 | Conditions simulées en autoclave
8358 | Titane Grade 2 | Fluide de process | Diphasique | 208.5 | 232.5 | 899.58 | 1.12 | Mélange industriel complexe | 5.9 | 3010 | 1.81 | 172 | 1.09 | 0.0257 | 0.0021 | 720 | ASTM B265 / NACE MR0175 | Environnement sour service H₂S
8359 | Acier super 13Cr | Condensat gazeux | Diphasique | 140.9 | 245.2 | 706.91 | 11.23 | HC légers C3-C8 + eau | 6.5 | 2310 | 0.96 | 26 | 0.32 | 0.2423 | 0.0199 | 720 | API 5CT / ASTM G48 | Fissuration par corrosion (HIC)
8360 | Cuivre-Nickel 90/10 | Eau de refroidissement | Liquide | 55.9 | 119 | 1020.4 | 4.58 | Eau douce + biocides | 7.5 | 329 | 0.04 | 0 | 6.2 | 0.0896 | 0.0147 | 1440 | ASTM B111 / ISO 15156 | Test en boucle dynamique
8361 | Titane Grade 2 | Fluide de process | Diphasique | 144.4 | 307.3 | 877.99 | 4.28 | Mélange industriel complexe | 6.1 | 3212 | 1.64 | 122 | 1.45 | 0.0239 | 0.0029 | 1080 | ASTM B265 / NACE MR0175 | Film passif stable
8362 | Acier super 13Cr | Eau de mer tropicale | Liquide | 108.1 | 31.7 | 1002.41 | 1 | NaCl 3.8% + ions minéraux | 7.6 | 34771 | 0.08 | 0 | 4.54 | 1.1678 | 0.144 | 1080 | API 5CT / ASTM G48 | Corrosion sous contrainte détectée (SSC)
8363 | Acier galvanisé | Gaz naturel sec | Gaz | 144.3 | 155.4 | 0.71 | 6.91 | CH₄ > 95% + traces | 6.4 | 106 | 3.26 | 14 | 0 | 0.2631 | 0.0649 | 2160 | ASTM A123 / NACE TM0177 | Environnement sour service H₂S
8364 | Acier carbone X70 | Solution H₂SO₄ | Liquide | 38.7 | 313.6 | 1047.86 | 11.64 | H₂SO₄ 10% aq. | 1.6 | 232 | 0 | 0 | 0 | 0.8346 | 0.032 | 336 | API 5L / NACE TM0177 | Corrosion par courant vagabond
8365 | Acier carbone X70 | Solution NaOH | Liquide | 129.8 | 54.7 | 1082.92 | 11.21 | NaOH 10% aq. | 13.1 | 57 | 0 | 0 | 0 | 0.2661 | 0.0328 | 1080 | API 5L / NACE MR0175 | Test en boucle dynamique
8366 | Acier carbone X70 | Fluide de process | Diphasique | 170.7 | 132.2 | 910.78 | 4.63 | Mélange industriel complexe | 5.8 | 3247 | 0.59 | 90 | 0.5 | 0.9827 | 0.0188 | 168 | API 5L / NACE SP0106 | Présence de dépôts de FeS
8367 | Acier super 13Cr | Solution NaOH | Liquide | 78.7 | 253.7 | 1123.26 | 3.15 | NaOH 10% aq. | 13.1 | 41 | 0 | 0 | 0 | 0.0658 | 0.0081 | 1080 | API 5CT / ASTM G1 | Test en boucle dynamique
8368 | Acier duplex 2205 | Gaz naturel humide | Gaz | 171.6 | 340 | 0.83 | 3.9 | CH₄ + CO₂ + H₂S + H₂O | 6 | 180 | 4.78 | 510 | 0 | 0.0573 | 0.0283 | 4320 | ASTM A789 / NACE TM0177 | Données terrain – pipeline offshore
8369 | Acier carbone X65 | Eau de mer | Liquide | 50.6 | 290.4 | 1017.28 | 7.12 | NaCl 3.5% + Mg²⁺ + SO₄²⁻ | 8.5 | 28085 | 0.03 | 0 | 9.61 | 4.642 | 0.2671 | 504 | API 5L / NACE SP0106 | Corrosion galvanique possible
8370 | Inconel 825 | Solution H₂SO₄ | Liquide | 29.2 | 106 | 1041.66 | 2.33 | H₂SO₄ 10% aq. | 1.8 | 194 | 0 | 0 | 0 | 0.0239 | 0.0014 | 504 | ASTM B424 / ASTM G1 | Inhibiteur filmogène efficace
8371 | Acier carbone X70 | Pétrole brut léger | Diphasique | 84 | 194.5 | 860.12 | 9.89 | Huile + eau produite + gaz | 6.4 | 5761 | 0.45 | 45 | 0.24 | 0.9704 | 0.1196 | 1080 | API 5L / ISO 15156 | Fissuration par corrosion (HIC)
8372 | Titane Grade 2 | Acide acétique | Liquide | 19.2 | 286.4 | 1000.8 | 10.06 | CH₃COOH 5% aq. | 4.2 | 165 | 0 | 0 | 0 | 0.0131 | 0.0003 | 168 | ASTM B265 / ASTM G1 | Corrosion par courant vagabond
8373 | Acier 13Cr | Gaz naturel humide | Gaz | 32.4 | 329.1 | 0.83 | 4.47 | CH₄ + CO₂ + H₂S + H₂O | 6.3 | 188 | 7.39 | 877 | 0 | 0.2989 | 0.0115 | 336 | API 5CT / NACE TM0177 | Conditions simulées en autoclave
8374 | Titane Grade 12 | Solution H₂SO₄ | Liquide | 6.9 | 345.2 | 1075.02 | 9.13 | H₂SO₄ 10% aq. | 1.1 | 188 | 0 | 0 | 0 | 0.0191 | 0.0011 | 504 | ASTM B265 / ISO 9226 | Piqûration localisée observée
8375 | Acier duplex 2205 | Pétrole brut léger | Diphasique | 190.6 | 9.1 | 838.84 | 1.69 | Huile + eau produite + gaz | 5.8 | 5058 | 0.45 | 92 | 0.17 | 0.1046 | 0.0516 | 4320 | ASTM A789 / NACE TM0177 | Test en boucle dynamique
8376 | Titane Grade 2 | Eau de refroidissement | Liquide | 121.7 | 170.1 | 973.86 | 2.01 | Eau douce + biocides | 7.1 | 317 | 0.01 | 0 | 4.32 | 0.0139 | 0.0023 | 1440 | ASTM B265 / ASTM G48 | Inhibiteur filmogène efficace
8377 | Acier carbone X65 | Eau de mer tropicale | Liquide | 66 | 185.4 | 1046.94 | 8.24 | NaCl 3.8% + ions minéraux | 7.6 | 33398 | 0.08 | 0 | 9.2 | 5.941 | 0.9766 | 1440 | API 5L / ISO 15156 | Corrosion caverneuse sous joint
8378 | Acier 13Cr | Gaz acide (sour) | Gaz | 13.7 | 83.4 | 0.88 | 6.47 | CH₄ + H₂S > 1000 ppm | 4.7 | 292 | 9.08 | 3500 | 0 | 0.4862 | 0.9724 | 17520 | API 5CT / NACE SP0106 | Biofilm détecté (MIC possible)
8379 | Titane Grade 2 | Pétrole brut léger | Diphasique | 84.3 | 148.3 | 866.27 | 9.64 | Huile + eau produite + gaz | 6.2 | 5510 | 0.52 | 89 | 0.11 | 0.0265 | 0.0033 | 1080 | ASTM B265 / NACE TM0177 | Inhibiteur de corrosion ajouté (50 ppm)
8380 | Acier inoxydable 316L | Eau de formation | Liquide | 130.5 | 132.2 | 1048.36 | 2.76 | NaCl + CaCl₂ + MgCl₂ | 4.8 | 175159 | 0.76 | 307 | 0.63 | 2.9193 | 0.2399 | 720 | ASTM A240 / ASTM G48 | Présence de dépôts de FeS
8381 | Hastelloy C-276 | Fluide de process | Diphasique | 53.8 | 168.9 | 919.15 | 1.59 | Mélange industriel complexe | 6.1 | 2955 | 0.67 | 167 | 0.61 | 0.0178 | 0.0003 | 168 | ASTM B575 / EN 12502 | Corrosion sous contrainte détectée (SSC)
8382 | Acier super duplex 2507 | Eau douce | Liquide | 153.4 | 279.7 | 1015.04 | 0.23 | Faible minéralisation | 6.8 | 58 | 0.02 | 0 | 8.43 | 0.0475 | 0.0027 | 504 | ASTM A789 / ISO 9226 | Film passif stable
8383 | Acier inoxydable 304 | Gaz acide (sour) | Gaz | 140.2 | 340.8 | 0.88 | 3.01 | CH₄ + H₂S > 1000 ppm | 3.5 | 266 | 5.09 | 5598 | 0 | 0.2832 | 0.1397 | 4320 | ASTM A240 / ISO 9226 | Piqûration localisée observée
8384 | Acier galvanisé | Gaz acide (sour) | Gaz | 86.7 | 255.4 | 0.89 | 7.5 | CH₄ + H₂S > 1000 ppm | 4.5 | 338 | 8.83 | 4863 | 0 | 1.1637 | 0.067 | 504 | ASTM A123 / ISO 9226 | Présence de dépôts de FeS
8385 | Acier duplex 2205 | Gaz acide (sour) | Gaz | 52.7 | 176.9 | 0.88 | 1.12 | CH₄ + H₂S > 1000 ppm | 4.2 | 358 | 3.41 | 5572 | 0 | 0.1377 | 0.0026 | 168 | ASTM A789 / NACE MR0175 | Corrosion uniforme dominante
8386 | Acier carbone A106 | Eau de refroidissement | Liquide | 16.1 | 168.5 | 984.52 | 1.75 | Eau douce + biocides | 8 | 243 | 0.04 | 0 | 6.95 | 0.433 | 0.0249 | 504 | ASME B36.10 / NACE MR0175 | Attaque intergranulaire
8387 | Aluminium 5052 | Eau de formation | Liquide | 123.8 | 340.4 | 1078.1 | 4.78 | NaCl + CaCl₂ + MgCl₂ | 5.7 | 142254 | 0.53 | 323 | 0.58 | 8.1365 | 8.1365 | 8760 | ASTM B209 / NACE MR0175 | Corrosion par courant vagabond
8388 | Acier carbone X70 | Eau de refroidissement | Liquide | 84.3 | 61.3 | 976.06 | 8.55 | Eau douce + biocides | 7.3 | 289 | 0.03 | 0 | 4.81 | 0.5386 | 0.1328 | 2160 | API 5L / ISO 15156 | Dépôts calcaires protecteurs
8389 | Acier inoxydable 316L | Eau de mer | Liquide | 163.6 | 124.1 | 1001.94 | 2.47 | NaCl 3.5% + Mg²⁺ + SO₄²⁻ | 7.7 | 38784 | 0.07 | 0 | 4.11 | 0.7814 | 0.7814 | 8760 | ASTM A240 / NACE MR0175 | Données terrain – pipeline offshore
8390 | Acier super 13Cr | Pétrole brut léger | Diphasique | 110.5 | 80.8 | 867.24 | 11.93 | Huile + eau produite + gaz | 6.2 | 5218 | 0.23 | 62 | 0.19 | 0.3571 | 0.0137 | 336 | API 5CT / ASTM G1 | Fissuration par corrosion (HIC)
8391 | Acier galvanisé | Pétrole brut lourd | Diphasique | 127.7 | 295.4 | 940.21 | 0.65 | Huile lourde + eau + sédiments | 5.2 | 6922 | 0.76 | 81 | 0.12 | 1.0462 | 1.0462 | 8760 | ASTM A123 / EN 12502 | Piqûration localisée observée
8392 | Aluminium 5052 | Acide acétique | Liquide | 28.8 | 45.8 | 980.14 | 4.94 | CH₃COOH 5% aq. | 4.1 | 161 | 0 | 0 | 0 | 0.0957 | 0.0118 | 1080 | ASTM B209 / ASTM G1 | Corrosion par courant vagabond
8393 | Acier carbone A106 | Eau de refroidissement | Liquide | 51.4 | 297.6 | 992.04 | 9.79 | Eau douce + biocides | 7.8 | 270 | 0.04 | 0 | 6.36 | 0.7407 | 0.0142 | 168 | ASME B36.10 / NACE MR0175 | Inhibiteur de corrosion ajouté (50 ppm)
8394 | Acier 13Cr | Acide acétique | Liquide | 205.3 | 190.2 | 997.46 | 7.58 | CH₃COOH 5% aq. | 4.3 | 200 | 0 | 0 | 0 | 0.3612 | 0.0445 | 1080 | API 5CT / ISO 9226 | Biofilm détecté (MIC possible)
8395 | Acier 13Cr | Eau de refroidissement | Liquide | 155 | 197.1 | 978.93 | 4.7 | Eau douce + biocides | 8.4 | 322 | 0.04 | 0 | 6.34 | 0.2334 | 0.0192 | 720 | API 5CT / NACE SP0106 | Environnement sour service H₂S
8396 | Titane Grade 2 | Eau de formation | Liquide | 18.9 | 324.7 | 1057.79 | 10.19 | NaCl + CaCl₂ + MgCl₂ | 5.9 | 143605 | 0.51 | 168 | 0.74 | 0.4494 | 0.0739 | 1440 | ASTM B265 / ASTM G48 | Inhibiteur de corrosion ajouté (50 ppm)
8397 | Fonte grise | Eau de formation | Liquide | 31 | 20 | 1110.23 | 1.23 | NaCl + CaCl₂ + MgCl₂ | 5.5 | 132286 | 0.48 | 376 | 0.69 | 26.4903 | 6.5319 | 2160 | ASTM A48 / NACE SP0106 | Inhibiteur filmogène efficace
8398 | Acier 13Cr | Acide acétique | Liquide | 137.2 | 87.7 | 979.23 | 11.62 | CH₃COOH 5% aq. | 3.1 | 200 | 0 | 0 | 0 | 0.343 | 0.0197 | 504 | API 5CT / ISO 15156 | Revêtement anti-corrosion appliqué
8399 | Acier faiblement allié | Eau de formation | Liquide | 79.9 | 257.6 | 1104.71 | 8.38 | NaCl + CaCl₂ + MgCl₂ | 5.2 | 121802 | 0.78 | 109 | 0.38 | 18.0035 | 1.4797 | 720 | ASTM A335 / ASTM G48 | Présence de dépôts de FeS
8400 | Acier carbone X52 | Fluide de process | Diphasique | 138.6 | 212.2 | 922.12 | 5.68 | Mélange industriel complexe | 5.6 | 3261 | 0.52 | 168 | 0.76 | 0.8652 | 0.1422 | 1440 | API 5L / EN 12502 | Corrosion uniforme dominante
8401 | Inconel 825 | Pétrole brut lourd | Diphasique | 200.2 | 136.2 | 914.55 | 2.5 | Huile lourde + eau + sédiments | 5.8 | 8349 | 0.88 | 113 | 0.14 | 0.0664 | 0.0038 | 504 | ASTM B424 / NACE MR0175 | Corrosion sous contrainte détectée (SSC)
8402 | Inconel 625 | Eau de formation H₂S | Liquide | 56.7 | 72 | 1037.22 | 3.64 | NaCl + H₂S + CO₂ | 4.5 | 98047 | 1.51 | 3382 | 0.09 | 0.702 | 0.1731 | 2160 | ASTM B443 / ISO 9226 | Fissuration par corrosion (HIC)
8403 | Acier inoxydable 316L | Gaz acide (sour) | Gaz | 55.4 | 197.3 | 0.87 | 7.15 | CH₄ + H₂S > 1000 ppm | 4.7 | 270 | 6.39 | 5991 | 0 | 0.2134 | 0.0082 | 336 | ASTM A240 / NACE TM0177 | Corrosion sous contrainte détectée (SSC)
8404 | Titane Grade 12 | Eau de formation | Liquide | 9.8 | 17.9 | 1071.07 | 8.09 | NaCl + CaCl₂ + MgCl₂ | 5.6 | 120618 | 0.83 | 318 | 0.47 | 0.4432 | 0.0546 | 1080 | ASTM B265 / ASTM G1 | Test en boucle dynamique
8405 | Hastelloy C-276 | Condensat gazeux | Diphasique | 195.5 | 78.6 | 702.48 | 5.6 | HC légers C3-C8 + eau | 6.1 | 1769 | 0.94 | 19 | 0.51 | 0.0179 | 0.0088 | 4320 | ASTM B575 / NACE SP0106 | Conditions simulées en autoclave
8406 | Hastelloy C-276 | Eau de mer | Liquide | 135.8 | 118.6 | 1000.41 | 0.65 | NaCl 3.5% + Mg²⁺ + SO₄²⁻ | 7.2 | 32070 | 0.06 | 0 | 5.89 | 0.1113 | 0.2226 | 17520 | ASTM B575 / ASTM G48 | Écoulement turbulent – érosion-corrosion
8407 | Acier faiblement allié | Solution H₂SO₄ | Liquide | 58.7 | 299.5 | 1080.12 | 1.15 | H₂SO₄ 10% aq. | 0.9 | 184 | 0 | 0 | 0 | 0.8762 | 0.0504 | 504 | ASTM A335 / NACE SP0106 | Revêtement anti-corrosion appliqué
8408 | Acier duplex 2205 | Solution NaOH | Liquide | 18.3 | 36 | 1089.67 | 3 | NaOH 10% aq. | 13.3 | 41 | 0 | 0 | 0 | 0.001 | 0.001 | 8760 | ASTM A789 / NACE MR0175 | Inhibiteur filmogène efficace
8409 | Acier carbone A106 | Fluide de process | Diphasique | 150.9 | 76 | 886.36 | 9.77 | Mélange industriel complexe | 6.3 | 2992 | 0.73 | 185 | 1.02 | 0.9971 | 0.0382 | 336 | ASME B36.10 / NACE TM0177 | Film passif stable
8410 | Acier inoxydable 304 | Eau de mer tropicale | Liquide | 65.5 | 323.4 | 1044.13 | 1.49 | NaCl 3.8% + ions minéraux | 7.4 | 36875 | 0.05 | 0 | 9 | 0.8058 | 0.1987 | 2160 | ASTM A240 / NACE TM0177 | Inhibiteur de corrosion ajouté (50 ppm)
8411 | Acier carbone X70 | Gaz naturel humide | Gaz | 104.6 | 148.3 | 0.85 | 1.45 | CH₄ + CO₂ + H₂S + H₂O | 5.3 | 216 | 7.73 | 951 | 0 | 0.7928 | 1.5856 | 17520 | API 5L / ISO 9226 | Corrosion uniforme dominante
8412 | Acier super 13Cr | Eau de chaudière | Liquide | 79.3 | 89.1 | 991.2 | 3.98 | Eau démin. + inhibiteurs | 9.3 | 11 | 0 | 0 | 0.31 | 0.0678 | 0.0167 | 2160 | API 5CT / ISO 15156 | Conditions simulées en autoclave
8413 | Acier 13Cr | Gaz naturel humide | Gaz | 30.6 | 144.1 | 0.86 | 6 | CH₄ + CO₂ + H₂S + H₂O | 6 | 170 | 15.77 | 574 | 0 | 0.2968 | 0.0244 | 720 | API 5CT / ISO 15156 | Revêtement anti-corrosion appliqué
8414 | Acier duplex 2205 | Gaz naturel sec | Gaz | 38.7 | 288.8 | 0.73 | 10.12 | CH₄ > 95% + traces | 6.7 | 81 | 1.61 | 9 | 0 | 0.0257 | 0.0005 | 168 | ASTM A789 / API 571 | Inhibiteur filmogène efficace
8415 | Titane Grade 2 | Gaz acide (sour) | Gaz | 109.5 | 196.1 | 0.9 | 6.74 | CH₄ + H₂S > 1000 ppm | 4.6 | 252 | 6.68 | 3493 | 0 | 0.0328 | 0.004 | 1080 | ASTM B265 / ASTM G1 | Dépôts calcaires protecteurs
8416 | Hastelloy C-276 | Eau de formation | Liquide | 67.7 | 42.8 | 1062.74 | 10.54 | NaCl + CaCl₂ + MgCl₂ | 6.1 | 132807 | 0.45 | 328 | 0.61 | 0.4008 | 0.0988 | 2160 | ASTM B575 / ASTM G48 | Conditions simulées en autoclave
8417 | Acier galvanisé | Fluide de process | Diphasique | 31.9 | 103.5 | 909.81 | 1.17 | Mélange industriel complexe | 5.8 | 3311 | 1.99 | 70 | 1.4 | 0.4781 | 0.4781 | 8760 | ASTM A123 / EN 12502 | Corrosion sous contrainte détectée (SSC)
8418 | Acier carbone X52 | Fluide de process | Diphasique | 55.5 | 91.8 | 891.08 | 5.7 | Mélange industriel complexe | 6 | 2963 | 0.79 | 102 | 0.82 | 0.8388 | 0.0689 | 720 | API 5L / NACE TM0177 | Fissuration par corrosion (HIC)
8419 | Acier duplex 2205 | Eau de formation H₂S | Liquide | 187.8 | 41.6 | 1077.06 | 0.76 | NaCl + H₂S + CO₂ | 5.1 | 139055 | 1.66 | 3425 | 0.11 | 1.744 | 0.8601 | 4320 | ASTM A789 / ASTM G46 | Environnement sour service H₂S
8420 | Acier galvanisé | Boue de forage | Liquide | 199.7 | 139.8 | 1233.23 | 7.36 | Argile + baryte + additifs | 7.6 | 4558 | 0.1 | 74 | 2.55 | 0.9208 | 0.053 | 504 | ASTM A123 / ISO 15156 | Test en boucle dynamique
8421 | Acier inoxydable 304 | Eau de refroidissement | Liquide | 125.9 | 307.5 | 968.99 | 7.37 | Eau douce + biocides | 7.4 | 241 | 0.02 | 0 | 6.15 | 0.0832 | 0.0068 | 720 | ASTM A240 / API 571 | Présence de dépôts de FeS
8422 | Acier carbone A106 | Fluide de process | Diphasique | 184.4 | 136.5 | 916.95 | 4 | Mélange industriel complexe | 5.9 | 2554 | 1.98 | 116 | 0.74 | 1.2628 | 2.5256 | 17520 | ASME B36.10 / ASTM G1 | Corrosion galvanique possible
8423 | Inconel 825 | Eau douce | Liquide | 171.2 | 229 | 1010.71 | 5.71 | Faible minéralisation | 6.9 | 54 | 0.01 | 0 | 10.57 | 0.0335 | 0.0041 | 1080 | ASTM B424 / NACE MR0175 | Film passif stable
8424 | Acier inoxydable 316L | Eau de formation | Liquide | 112.7 | 6.8 | 1079.9 | 10.9 | NaCl + CaCl₂ + MgCl₂ | 5.8 | 130967 | 0.55 | 243 | 0.72 | 2.2696 | 0.2798 | 1080 | ASTM A240 / ASTM G1 | Inhibiteur de corrosion ajouté (50 ppm)
8425 | Acier faiblement allié | Eau douce | Liquide | 23.4 | 280.5 | 1019.12 | 10.22 | Faible minéralisation | 6.7 | 58 | 0.02 | 0 | 9.86 | 0.5808 | 0.0223 | 336 | ASTM A335 / ISO 9226 | Attaque intergranulaire
8426 | Acier carbone X70 | Solution H₂SO₄ | Liquide | 7.6 | 69.8 | 1034.52 | 5.36 | H₂SO₄ 10% aq. | 1.4 | 216 | 0 | 0 | 0 | 0.5809 | 0.0223 | 336 | API 5L / NACE SP0106 | Biofilm détecté (MIC possible)
8427 | Hastelloy C-276 | Eau de mer | Liquide | 64.6 | 90 | 1042.21 | 3.71 | NaCl 3.5% + Mg²⁺ + SO₄²⁻ | 8.3 | 35458 | 0.07 | 0 | 9.11 | 0.133 | 0.0077 | 504 | ASTM B575 / EN 12502 | Données terrain – pipeline offshore
8428 | Acier super duplex 2507 | Gaz acide (sour) | Gaz | 23.4 | 135 | 0.91 | 0.38 | CH₄ + H₂S > 1000 ppm | 4.8 | 284 | 8.57 | 3326 | 0 | 0.0653 | 0.1306 | 17520 | ASTM A789 / API 571 | Test en boucle dynamique
8429 | Aluminium 5052 | Eau de refroidissement | Liquide | 108.7 | 303.1 | 1017.63 | 5.5 | Eau douce + biocides | 7.7 | 290 | 0.02 | 0 | 7.17 | 0.2182 | 0.0269 | 1080 | ASTM B209 / NACE TM0177 | Test en boucle dynamique
8430 | Titane Grade 12 | Gaz naturel sec | Gaz | 18.3 | 129.9 | 0.74 | 5.64 | CH₄ > 95% + traces | 7.2 | 102 | 1.12 | 15 | 0 | 0.0033 | 0.0002 | 504 | ASTM B265 / ISO 9226 | Données terrain – pipeline offshore
8431 | Acier super duplex 2507 | Gaz naturel humide | Gaz | 12.7 | 324.6 | 0.84 | 7.65 | CH₄ + CO₂ + H₂S + H₂O | 5.3 | 184 | 7.44 | 361 | 0 | 0.0315 | 0.0018 | 504 | ASTM A789 / ASTM G46 | Écoulement turbulent – érosion-corrosion
8432 | Aluminium 5052 | Eau de refroidissement | Liquide | 96.6 | 46.1 | 976.07 | 10.06 | Eau douce + biocides | 7.4 | 335 | 0.02 | 0 | 6.43 | 0.2205 | 0.0362 | 1440 | ASTM B209 / ISO 15156 | Écoulement turbulent – érosion-corrosion
8433 | Aluminium 5052 | Fluide de process | Diphasique | 118.4 | 295.2 | 918.83 | 1.83 | Mélange industriel complexe | 6.5 | 2753 | 0.84 | 189 | 0.68 | 0.2481 | 0.0095 | 336 | ASTM B209 / EN 12502 | Corrosion uniforme dominante
8434 | Cuivre-Nickel 90/10 | Gaz naturel sec | Gaz | 97.3 | 248.6 | 0.74 | 8.57 | CH₄ > 95% + traces | 5.8 | 95 | 2.81 | 5 | 0 | 0.0834 | 0.0016 | 168 | ASTM B111 / API 571 | Corrosion caverneuse sous joint
8435 | Cuivre-Nickel 90/10 | Fluide de process | Diphasique | 188.1 | 256 | 897.23 | 1.48 | Mélange industriel complexe | 6 | 3009 | 1.24 | 171 | 0.9 | 0.2423 | 0.0093 | 336 | ASTM B111 / ASTM G48 | Conditions simulées en autoclave
8436 | Acier carbone X65 | Boue de forage | Liquide | 70.2 | 103.7 | 1167.04 | 5.32 | Argile + baryte + additifs | 8 | 4741 | 0.15 | 85 | 1.36 | 1.0742 | 1.0742 | 8760 | API 5L / ASTM G1 | Dépôts calcaires protecteurs
8437 | Titane Grade 12 | Eau douce | Liquide | 6.7 | 30.5 | 998.02 | 11.59 | Faible minéralisation | 7.5 | 49 | 0.01 | 0 | 9.37 | 0.0105 | 0.0052 | 4320 | ASTM B265 / ASTM G1 | Dépôts calcaires protecteurs
8438 | Acier carbone A106 | Acide acétique | Liquide | 132.3 | 164.9 | 1003.3 | 5.89 | CH₃COOH 5% aq. | 4.2 | 239 | 0 | 0 | 0 | 0.9085 | 0.0523 | 504 | ASME B36.10 / ASTM G1 | Inhibiteur filmogène efficace
8439 | Acier faiblement allié | Gaz acide (sour) | Gaz | 126.1 | 325.3 | 0.89 | 2.95 | CH₄ + H₂S > 1000 ppm | 4.2 | 304 | 3.97 | 4422 | 0 | 1.1822 | 0.068 | 504 | ASTM A335 / ASTM G48 | Piqûration localisée observée
8440 | Acier carbone X65 | Boue de forage | Liquide | 199.3 | 241.7 | 1171.25 | 4.85 | Argile + baryte + additifs | 7.3 | 4033 | 0.09 | 52 | 2.98 | 1.5361 | 0.1263 | 720 | API 5L / NACE MR0175 | Test en boucle dynamique
8441 | Acier inoxydable 316L | Gaz naturel humide | Gaz | 39.3 | 63.8 | 0.87 | 3.86 | CH₄ + CO₂ + H₂S + H₂O | 6.1 | 208 | 13.78 | 524 | 0 | 0.0855 | 0.007 | 720 | ASTM A240 / ASTM G1 | Inhibiteur filmogène efficace
8442 | Acier carbone X52 | Boue de forage | Liquide | 190.7 | 185.3 | 1199.81 | 9.36 | Argile + baryte + additifs | 7.2 | 4229 | 0.07 | 84 | 1.55 | 1.551 | 0.0297 | 168 | API 5L / NACE SP0106 | Conditions simulées en autoclave
8443 | Acier duplex 2205 | Fluide de process | Diphasique | 186.3 | 100.9 | 910.4 | 11.33 | Mélange industriel complexe | 5.6 | 2463 | 1.96 | 117 | 0.87 | 0.0989 | 0.0163 | 1440 | ASTM A789 / ASTM G48 | Inhibiteur filmogène efficace
8444 | Acier duplex 2205 | Gaz acide (sour) | Gaz | 201.4 | 77.2 | 0.89 | 7.77 | CH₄ + H₂S > 1000 ppm | 5.6 | 347 | 6.66 | 1827 | 0 | 0.0896 | 0.0147 | 1440 | ASTM A789 / ISO 15156 | Revêtement anti-corrosion appliqué
8445 | Acier duplex 2205 | Condensat gazeux | Diphasique | 31.7 | 178.9 | 713.04 | 11.72 | HC légers C3-C8 + eau | 6.7 | 2306 | 1.4 | 33 | 0.61 | 0.0596 | 0.0596 | 8760 | ASTM A789 / ISO 9226 | Corrosion uniforme dominante
8446 | Acier 13Cr | Eau douce | Liquide | 29.3 | 211.5 | 970.56 | 10.41 | Faible minéralisation | 7 | 43 | 0.02 | 0 | 6.89 | 0.1495 | 0.0029 | 168 | API 5CT / NACE MR0175 | Biofilm détecté (MIC possible)
8447 | Acier carbone X65 | Acide acétique | Liquide | 67.3 | 72.9 | 1001.26 | 2.48 | CH₃COOH 5% aq. | 3.6 | 230 | 0 | 0 | 0 | 0.4221 | 0.0081 | 168 | API 5L / ASTM G48 | Corrosion sous contrainte détectée (SSC)
8448 | Acier galvanisé | Boue de forage | Liquide | 36.1 | 173.3 | 1184.65 | 7.92 | Argile + baryte + additifs | 7 | 4815 | 0.08 | 29 | 2 | 0.7197 | 0.3549 | 4320 | ASTM A123 / API 571 | Environnement sour service H₂S
8449 | Acier 13Cr | Solution H₂SO₄ | Liquide | 110.7 | 314.9 | 1065.83 | 3.11 | H₂SO₄ 10% aq. | 1.1 | 183 | 0 | 0 | 0 | 0.3786 | 0.0218 | 504 | API 5CT / ASTM G46 | Corrosion sous contrainte détectée (SSC)
8450 | Acier carbone A106 | Pétrole brut lourd | Diphasique | 11.9 | 73.5 | 930.64 | 2.79 | Huile lourde + eau + sédiments | 5.1 | 8174 | 0.8 | 135 | 0.05 | 1.8184 | 0.8967 | 4320 | ASME B36.10 / ASTM G1 | Corrosion galvanique possible
8451 | Titane Grade 12 | Solution NaOH | Liquide | 93.5 | 169 | 1122.38 | 5.47 | NaOH 10% aq. | 12.8 | 45 | 0 | 0 | 0 | 0.0052 | 0.0026 | 4320 | ASTM B265 / ISO 15156 | Attaque intergranulaire
8452 | Acier inoxydable 316L | Eau de mer tropicale | Liquide | 136.7 | 208.8 | 1007.34 | 5.21 | NaCl 3.8% + ions minéraux | 7.2 | 42377 | 0.09 | 0 | 5.84 | 0.684 | 0.1687 | 2160 | ASTM A240 / ISO 15156 | Environnement sour service H₂S
8453 | Titane Grade 2 | CO₂ supercritique | Gaz | 157.6 | 62.5 | 821.62 | 2.14 | CO₂ pur > 99.5% | 4.1 | 42 | 149.58 | 0 | 0 | 0.1349 | 0.0665 | 4320 | ASTM B265 / ASTM G1 | Conditions simulées en autoclave
8454 | Acier inoxydable 316L | Eau de formation H₂S | Liquide | 171.4 | 195.7 | 1065.16 | 1.46 | NaCl + H₂S + CO₂ | 5.1 | 142472 | 2.13 | 2120 | 0.11 | 2.5089 | 0.6186 | 2160 | ASTM A240 / NACE TM0177 | Corrosion galvanique possible
8455 | Acier inoxydable 304 | Solution NaOH | Liquide | 56.5 | 49.4 | 1116.96 | 9.09 | NaOH 10% aq. | 13.4 | 45 | 0 | 0 | 0 | 0.0098 | 0.0098 | 8760 | ASTM A240 / API 571 | Revêtement anti-corrosion appliqué
8456 | Inconel 625 | Eau de formation H₂S | Liquide | 134.6 | 108.6 | 1091.3 | 4.92 | NaCl + H₂S + CO₂ | 4.9 | 129641 | 1.29 | 3730 | 0.08 | 0.7084 | 0.0873 | 1080 | ASTM B443 / ASTM G48 | Film passif stable
8457 | Fonte grise | Eau de refroidissement | Liquide | 69.8 | 292.5 | 977.73 | 2.54 | Eau douce + biocides | 8 | 359 | 0.02 | 0 | 3.21 | 0.6345 | 0.0782 | 1080 | ASTM A48 / ASTM G46 | Attaque intergranulaire
8458 | Cuivre-Nickel 90/10 | Solution H₂SO₄ | Liquide | 194.1 | 52.9 | 1065.7 | 9.84 | H₂SO₄ 10% aq. | 1.8 | 172 | 0 | 0 | 0 | 0.2201 | 0.0271 | 1080 | ASTM B111 / ISO 9226 | Corrosion caverneuse sous joint
8459 | Acier inoxydable 304 | Eau de formation | Liquide | 82.4 | 166.3 | 1047.74 | 0.38 | NaCl + CaCl₂ + MgCl₂ | 5.7 | 158122 | 0.67 | 396 | 0.5 | 4.7011 | 0.0902 | 168 | ASTM A240 / ISO 9226 | Biofilm détecté (MIC possible)
8460 | Acier inoxydable 316L | Condensat gazeux | Diphasique | 91.2 | 46.3 | 716.34 | 0.37 | HC légers C3-C8 + eau | 6.5 | 2253 | 1.06 | 40 | 0.61 | 0.0652 | 0.008 | 1080 | ASTM A240 / ISO 9226 | Corrosion galvanique possible
8461 | Aluminium 5052 | Eau de refroidissement | Liquide | 190.5 | 221 | 973.19 | 1.89 | Eau douce + biocides | 8 | 294 | 0.02 | 0 | 3.81 | 0.2766 | 0.5532 | 17520 | ASTM B209 / ASTM G48 | Fissuration par corrosion (HIC)
8462 | Titane Grade 12 | Solution acide HCl | Liquide | 196.7 | 246.1 | 1044.31 | 10.12 | HCl 5% aq. | 1.9 | 118 | 0 | 0 | 0 | 0.0279 | 0.0016 | 504 | ASTM B265 / ASTM G48 | Corrosion par courant vagabond
8463 | Inconel 825 | Eau douce | Liquide | 47.5 | 164.7 | 973.87 | 9.76 | Faible minéralisation | 6.8 | 46 | 0.01 | 0 | 5.33 | 0.0176 | 0.0022 | 1080 | ASTM B424 / NACE SP0106 | Corrosion caverneuse sous joint
8464 | Acier inoxydable 304 | Eau de refroidissement | Liquide | 65.5 | 77.1 | 981.58 | 2.04 | Eau douce + biocides | 7.1 | 266 | 0.02 | 0 | 8.32 | 0.0499 | 0.0123 | 2160 | ASTM A240 / NACE SP0106 | Corrosion par courant vagabond
8465 | Cuivre-Nickel 90/10 | Pétrole brut léger | Diphasique | 109.6 | 25.6 | 828.83 | 3.5 | Huile + eau produite + gaz | 6 | 4639 | 0.46 | 68 | 0.2 | 0.2142 | 0.0264 | 1080 | ASTM B111 / API 571 | Fissuration par corrosion (HIC)
8466 | Cuivre-Nickel 90/10 | Gaz naturel sec | Gaz | 32.4 | 6.6 | 0.7 | 5.55 | CH₄ > 95% + traces | 6.7 | 92 | 1.56 | 11 | 0 | 0.03 | 0.0074 | 2160 | ASTM B111 / ASTM G48 | Fissuration par corrosion (HIC)
8467 | Acier inoxydable 316L | Boue de forage | Liquide | 20.8 | 136 | 1183.7 | 8.55 | Argile + baryte + additifs | 8.4 | 5824 | 0.15 | 63 | 1.71 | 0.1327 | 0.2654 | 17520 | ASTM A240 / ISO 9226 | Inhibiteur de corrosion ajouté (50 ppm)
8468 | Fonte grise | Solution NaOH | Liquide | 34.2 | 65.7 | 1120.84 | 2.65 | NaOH 10% aq. | 13.4 | 51 | 0 | 0 | 0 | 0.001 | 0.0002 | 2160 | ASTM A48 / ASTM G1 | Environnement sour service H₂S
8469 | Acier inoxydable 316L | Condensat gazeux | Diphasique | 87 | 135 | 720.8 | 1.96 | HC légers C3-C8 + eau | 5.7 | 2214 | 0.43 | 19 | 0.5 | 0.0765 | 0.153 | 17520 | ASTM A240 / API 571 | Corrosion uniforme dominante
8470 | Acier faiblement allié | Solution acide HCl | Liquide | 100.6 | 61.9 | 1046.98 | 4.56 | HCl 5% aq. | 2 | 98 | 0 | 0 | 0 | 0.6927 | 0.0854 | 1080 | ASTM A335 / ISO 9226 | Corrosion caverneuse sous joint
8471 | Aluminium 5052 | Fluide de process | Diphasique | 6.5 | 17 | 888.96 | 10.66 | Mélange industriel complexe | 6 | 2834 | 1.07 | 173 | 1.16 | 0.2 | 0.0164 | 720 | ASTM B209 / EN 12502 | Environnement sour service H₂S
8472 | Acier carbone X65 | Acide acétique | Liquide | 73.2 | 201.8 | 990.95 | 7.45 | CH₃COOH 5% aq. | 3.8 | 229 | 0 | 0 | 0 | 0.6301 | 0.3107 | 4320 | API 5L / ASTM G1 | Fissuration par corrosion (HIC)
8473 | Titane Grade 2 | Boue de forage | Liquide | 204.8 | 233.8 | 1212.46 | 4.61 | Argile + baryte + additifs | 7.7 | 4774 | 0.12 | 84 | 1.94 | 0.0372 | 0.0183 | 4320 | ASTM B265 / ASTM G48 | Test en boucle dynamique
8474 | Acier carbone X52 | Eau de formation H₂S | Liquide | 114.1 | 76.6 | 1037.65 | 6.69 | NaCl + H₂S + CO₂ | 5 | 110504 | 0.64 | 1153 | 0.05 | 22.3671 | 0.429 | 168 | API 5L / ISO 9226 | Présence de dépôts de FeS
8475 | Titane Grade 12 | Eau de chaudière | Liquide | 13.4 | 219.9 | 1020.3 | 10.1 | Eau démin. + inhibiteurs | 10 | 9 | 0 | 0 | 0.71 | 0.006 | 0.006 | 8760 | ASTM B265 / API 571 | Inhibiteur filmogène efficace
8476 | Titane Grade 12 | Boue de forage | Liquide | 40.3 | 50.1 | 1207.53 | 10.9 | Argile + baryte + additifs | 8.1 | 4347 | 0.16 | 78 | 1.47 | 0.0224 | 0.0028 | 1080 | ASTM B265 / NACE TM0177 | Piqûration localisée observée
8477 | Titane Grade 12 | Solution NaOH | Liquide | 107.1 | 177.7 | 1095.27 | 7.64 | NaOH 10% aq. | 13.3 | 46 | 0 | 0 | 0 | 0.0062 | 0.0015 | 2160 | ASTM B265 / EN 12502 | Fissuration par corrosion (HIC)
8478 | Inconel 825 | Fluide de process | Diphasique | 161.6 | 287.2 | 904.21 | 4.21 | Mélange industriel complexe | 6 | 3520 | 0.7 | 172 | 0.7 | 0.0616 | 0.0076 | 1080 | ASTM B424 / ISO 15156 | Dépôts calcaires protecteurs
8479 | Acier carbone X70 | Eau de chaudière | Liquide | 206 | 50.6 | 984.14 | 3.03 | Eau démin. + inhibiteurs | 10.4 | 10 | 0 | 0 | 0.38 | 0.4821 | 0.0396 | 720 | API 5L / NACE MR0175 | Biofilm détecté (MIC possible)
8480 | Inconel 825 | Acide acétique | Liquide | 62.8 | 199.2 | 1010.2 | 3.8 | CH₃COOH 5% aq. | 4.1 | 188 | 0 | 0 | 0 | 0.0234 | 0.0013 | 504 | ASTM B424 / ASTM G48 | Dépôts calcaires protecteurs
8481 | Titane Grade 2 | Solution H₂SO₄ | Liquide | 200.4 | 50.4 | 1046.12 | 3.2 | H₂SO₄ 10% aq. | 1.6 | 167 | 0 | 0 | 0 | 0.022 | 0.0004 | 168 | ASTM B265 / EN 12502 | Revêtement anti-corrosion appliqué
8482 | Cuivre-Nickel 90/10 | Eau de mer tropicale | Liquide | 189.1 | 99.5 | 1013.55 | 6.58 | NaCl 3.8% + ions minéraux | 7.6 | 31846 | 0.08 | 0 | 10.48 | 1.4634 | 0.0281 | 168 | ASTM B111 / ISO 15156 | Revêtement anti-corrosion appliqué
8483 | Acier galvanisé | Eau de mer | Liquide | 168 | 186.9 | 1013.45 | 8.18 | NaCl 3.5% + Mg²⁺ + SO₄²⁻ | 7.8 | 30609 | 0.04 | 0 | 7.99 | 3.0881 | 0.0592 | 168 | ASTM A123 / NACE SP0106 | Corrosion galvanique possible
8484 | Acier galvanisé | Eau de chaudière | Liquide | 183.7 | 139.7 | 975.12 | 9.79 | Eau démin. + inhibiteurs | 9.9 | 9 | 0 | 0 | 0.58 | 0.3568 | 0.0293 | 720 | ASTM A123 / ISO 9226 | Conditions simulées en autoclave
8485 | Acier duplex 2205 | Gaz naturel sec | Gaz | 10.6 | 245.8 | 0.72 | 8.28 | CH₄ > 95% + traces | 6.8 | 114 | 1.19 | 12 | 0 | 0.0222 | 0.0018 | 720 | ASTM A789 / EN 12502 | Film passif stable
8486 | Hastelloy C-276 | Eau de refroidissement | Liquide | 69.3 | 222.9 | 969.85 | 4.29 | Eau douce + biocides | 7.9 | 345 | 0.02 | 0 | 6.07 | 0.0124 | 0.001 | 720 | ASTM B575 / EN 12502 | Données terrain – pipeline offshore
8487 | Acier faiblement allié | Boue de forage | Liquide | 85 | 313.2 | 1233.53 | 10.08 | Argile + baryte + additifs | 8.4 | 4583 | 0.16 | 82 | 2.52 | 1.6282 | 0.0937 | 504 | ASTM A335 / API 571 | Corrosion par courant vagabond
8488 | Acier 13Cr | Eau de mer | Liquide | 159.2 | 105.9 | 1014.21 | 2.13 | NaCl 3.5% + Mg²⁺ + SO₄²⁻ | 6.5 | 31778 | 0.05 | 0 | 6.61 | 2.4511 | 0.094 | 336 | API 5CT / ISO 9226 | Corrosion galvanique possible
8489 | Acier galvanisé | Acide acétique | Liquide | 73.2 | 110.9 | 984.39 | 11.86 | CH₃COOH 5% aq. | 3.9 | 193 | 0 | 0 | 0 | 0.4268 | 0.0082 | 168 | ASTM A123 / ISO 9226 | Biofilm détecté (MIC possible)
8490 | Fonte grise | Eau de formation H₂S | Liquide | 39.2 | 286.5 | 1043.37 | 8.59 | NaCl + H₂S + CO₂ | 5.4 | 105271 | 2.24 | 2046 | 0.06 | 19.0672 | 1.5672 | 720 | ASTM A48 / NACE MR0175 | Piqûration localisée observée
8491 | Inconel 825 | CO₂ supercritique | Gaz | 29.6 | 38.8 | 780.26 | 0.3 | CO₂ pur > 99.5% | 3.8 | 50 | 129.73 | 0 | 0 | 0.2053 | 0.0118 | 504 | ASTM B424 / ASTM G1 | Fissuration par corrosion (HIC)
8492 | Acier super duplex 2507 | Gaz naturel humide | Gaz | 49.5 | 85.4 | 0.83 | 2.07 | CH₄ + CO₂ + H₂S + H₂O | 5.3 | 179 | 11.73 | 451 | 0 | 0.0414 | 0.0414 | 8760 | ASTM A789 / NACE MR0175 | Inhibiteur de corrosion ajouté (50 ppm)
8493 | Acier carbone X52 | Eau de formation H₂S | Liquide | 99.8 | 25.8 | 1045.92 | 0.95 | NaCl + H₂S + CO₂ | 5.1 | 139594 | 1.24 | 1259 | 0.06 | 23.2725 | 1.339 | 504 | API 5L / API 571 | Attaque intergranulaire
8494 | Acier super duplex 2507 | Eau de chaudière | Liquide | 196.6 | 75.3 | 1002.34 | 6.34 | Eau démin. + inhibiteurs | 9.6 | 10 | 0 | 0 | 0.42 | 0.0225 | 0.0018 | 720 | ASTM A789 / NACE TM0177 | Inhibiteur de corrosion ajouté (50 ppm)
8495 | Acier faiblement allié | Eau de mer | Liquide | 71.1 | 221.4 | 1025.95 | 7.89 | NaCl 3.5% + Mg²⁺ + SO₄²⁻ | 7.7 | 32170 | 0.02 | 0 | 4.36 | 4.9932 | 1.2312 | 2160 | ASTM A335 / NACE MR0175 | Données terrain – pipeline offshore
8496 | Acier carbone X70 | Eau de mer tropicale | Liquide | 119.8 | 184.7 | 997.88 | 5.18 | NaCl 3.8% + ions minéraux | 8 | 35519 | 0.08 | 0 | 11.13 | 5.0823 | 0.2924 | 504 | API 5L / ISO 9226 | Attaque intergranulaire
8497 | Acier 13Cr | Gaz naturel humide | Gaz | 207.9 | 115.8 | 0.86 | 4.31 | CH₄ + CO₂ + H₂S + H₂O | 5.5 | 173 | 7.38 | 269 | 0 | 0.2341 | 0.2341 | 8760 | API 5CT / NACE SP0106 | Environnement sour service H₂S
8498 | Hastelloy C-276 | Eau de refroidissement | Liquide | 201 | 35.7 | 981.4 | 0.64 | Eau douce + biocides | 7.4 | 324 | 0.03 | 0 | 3.74 | 0.0128 | 0.0005 | 336 | ASTM B575 / EN 12502 | Corrosion uniforme dominante
8499 | Acier carbone X52 | Pétrole brut lourd | Diphasique | 101.3 | 11.1 | 907.22 | 9.87 | Huile lourde + eau + sédiments | 5.6 | 7392 | 0.51 | 169 | 0.12 | 1.7363 | 0.2854 | 1440 | API 5L / NACE MR0175 | Environnement sour service H₂S
8500 | Inconel 825 | Boue de forage | Liquide | 191.3 | 195 | 1228.45 | 8.43 | Argile + baryte + additifs | 8 | 5264 | 0.18 | 42 | 1.62 | 0.0581 | 0.0048 | 720 | ASTM B424 / EN 12502 | Corrosion galvanique possible
8501 | Acier galvanisé | Eau douce | Liquide | 108.6 | 19.1 | 980.57 | 3.31 | Faible minéralisation | 7.6 | 44 | 0.01 | 0 | 13.38 | 0.3543 | 0.0136 | 336 | ASTM A123 / EN 12502 | Dépôts calcaires protecteurs
8502 | Titane Grade 12 | Eau de formation H₂S | Liquide | 95.2 | 81.2 | 1033.94 | 11.34 | NaCl + H₂S + CO₂ | 4.4 | 120729 | 1.4 | 1828 | 0.09 | 0.4041 | 0.0332 | 720 | ASTM B265 / ISO 9226 | Biofilm détecté (MIC possible)
8503 | Acier carbone A106 | Eau de formation H₂S | Liquide | 111.9 | 186.7 | 1034.6 | 2.55 | NaCl + H₂S + CO₂ | 4.7 | 129480 | 0.78 | 3490 | 0.09 | 22.8978 | 3.764 | 1440 | ASME B36.10 / NACE MR0175 | Corrosion sous contrainte détectée (SSC)
8504 | Acier super 13Cr | Eau de mer tropicale | Liquide | 166.2 | 4.9 | 1032.61 | 7.23 | NaCl 3.8% + ions minéraux | 7.4 | 43017 | 0.04 | 0 | 6.84 | 2.2205 | 0.0852 | 336 | API 5CT / ASTM G46 | Biofilm détecté (MIC possible)
8505 | Inconel 625 | Eau de formation | Liquide | 82.6 | 227.5 | 1093.6 | 10.7 | NaCl + CaCl₂ + MgCl₂ | 5.7 | 143431 | 0.75 | 174 | 0.42 | 0.7795 | 0.1922 | 2160 | ASTM B443 / NACE SP0106 | Film passif stable
8506 | Titane Grade 2 | Eau de chaudière | Liquide | 200.6 | 46.5 | 995.84 | 8.84 | Eau démin. + inhibiteurs | 9.5 | 9 | 0 | 0 | 0.33 | 0.0112 | 0.0224 | 17520 | ASTM B265 / ASTM G48 | Corrosion caverneuse sous joint
8507 | Acier carbone X65 | Eau douce | Liquide | 170 | 196.2 | 1011.06 | 7.81 | Faible minéralisation | 7.7 | 54 | 0.01 | 0 | 9.31 | 0.7984 | 0.0306 | 336 | API 5L / ASTM G48 | Conditions simulées en autoclave
8508 | Titane Grade 12 | Solution acide HCl | Liquide | 43.2 | 81.6 | 1023.85 | 6.9 | HCl 5% aq. | 2 | 104 | 0 | 0 | 0 | 0.0145 | 0.0008 | 504 | ASTM B265 / EN 12502 | Attaque intergranulaire
8509 | Acier carbone X52 | Pétrole brut léger | Diphasique | 144.5 | 31.4 | 854.78 | 6.2 | Huile + eau produite + gaz | 5.6 | 5480 | 0.32 | 38 | 0.21 | 1.1394 | 0.1873 | 1440 | API 5L / ASTM G48 | Attaque intergranulaire
8510 | Acier inoxydable 304 | Pétrole brut lourd | Diphasique | 176.8 | 46.1 | 903.87 | 9.47 | Huile lourde + eau + sédiments | 5.4 | 7822 | 0.36 | 87 | 0.1 | 0.2142 | 0.0528 | 2160 | ASTM A240 / ISO 9226 | Attaque intergranulaire
8511 | Acier 13Cr | Gaz naturel humide | Gaz | 106.4 | 237.9 | 0.87 | 10.21 | CH₄ + CO₂ + H₂S + H₂O | 5.7 | 237 | 5.85 | 795 | 0 | 0.2829 | 0.0163 | 504 | API 5CT / ASTM G48 | Écoulement turbulent – érosion-corrosion
8512 | Titane Grade 12 | Solution NaOH | Liquide | 114.7 | 312.9 | 1116.32 | 1.66 | NaOH 10% aq. | 13 | 52 | 0 | 0 | 0 | 0.008 | 0.0003 | 336 | ASTM B265 / ISO 9226 | Présence de dépôts de FeS
8513 | Acier carbone X70 | Pétrole brut léger | Diphasique | 9.9 | 82.5 | 824.61 | 4.23 | Huile + eau produite + gaz | 6.1 | 4459 | 0.29 | 91 | 0.1 | 0.6054 | 0.0348 | 504 | API 5L / ASTM G1 | Fissuration par corrosion (HIC)
8514 | Titane Grade 12 | Eau de refroidissement | Liquide | 192.2 | 277.1 | 998.66 | 11.08 | Eau douce + biocides | 7.5 | 290 | 0.03 | 0 | 8.42 | 0.0198 | 0.0004 | 168 | ASTM B265 / ASTM G1 | Dépôts calcaires protecteurs
8515 | Acier carbone X52 | Pétrole brut lourd | Diphasique | 8.3 | 13.2 | 924.45 | 2.06 | Huile lourde + eau + sédiments | 5.2 | 9180 | 0.62 | 179 | 0.06 | 1.7246 | 3.4492 | 17520 | API 5L / ISO 15156 | Test en boucle dynamique
8516 | Inconel 625 | Fluide de process | Diphasique | 167.9 | 309.3 | 892.03 | 1.47 | Mélange industriel complexe | 5.4 | 2699 | 1.98 | 138 | 1.48 | 0.0363 | 0.0726 | 17520 | ASTM B443 / ASTM G1 | Corrosion par courant vagabond
8517 | Hastelloy C-276 | CO₂ supercritique | Gaz | 27.3 | 18.5 | 802.77 | 10.32 | CO₂ pur > 99.5% | 3.6 | 43 | 81 | 0 | 0 | 0.0676 | 0.0026 | 336 | ASTM B575 / ASTM G48 | Dépôts calcaires protecteurs
8518 | Acier faiblement allié | Solution acide HCl | Liquide | 19.7 | 56.8 | 1007.55 | 6.37 | HCl 5% aq. | 1.7 | 117 | 0 | 0 | 0 | 0.4879 | 0.0281 | 504 | ASTM A335 / API 571 | Corrosion uniforme dominante
8519 | Titane Grade 2 | Eau de formation | Liquide | 148 | 258.5 | 1094.51 | 8.98 | NaCl + CaCl₂ + MgCl₂ | 6 | 158592 | 1 | 176 | 0.25 | 0.6427 | 0.0247 | 336 | ASTM B265 / NACE TM0177 | Environnement sour service H₂S
8520 | Cuivre-Nickel 90/10 | Solution acide HCl | Liquide | 177.2 | 26.5 | 1029 | 5.69 | HCl 5% aq. | 2 | 97 | 0 | 0 | 0 | 0.266 | 0.1312 | 4320 | ASTM B111 / ISO 15156 | Piqûration localisée observée
8521 | Inconel 625 | Gaz naturel sec | Gaz | 82.1 | 298.5 | 0.74 | 0.83 | CH₄ > 95% + traces | 6.3 | 97 | 2 | 9 | 0 | 0.0125 | 0.001 | 720 | ASTM B443 / ASTM G46 | Corrosion caverneuse sous joint
8522 | Hastelloy C-276 | Eau de mer tropicale | Liquide | 140.5 | 343.3 | 1040.53 | 7.86 | NaCl 3.8% + ions minéraux | 7.4 | 37307 | 0.08 | 0 | 4.64 | 0.1458 | 0.1458 | 8760 | ASTM B575 / API 571 | Écoulement turbulent – érosion-corrosion
8523 | Acier duplex 2205 | Gaz naturel humide | Gaz | 140.8 | 217.1 | 0.85 | 8.6 | CH₄ + CO₂ + H₂S + H₂O | 5.7 | 192 | 15.25 | 425 | 0 | 0.1057 | 0.0087 | 720 | ASTM A789 / EN 12502 | Revêtement anti-corrosion appliqué
8524 | Acier super 13Cr | Eau de mer tropicale | Liquide | 181.3 | 198.8 | 1018.87 | 2.71 | NaCl 3.8% + ions minéraux | 7.2 | 33961 | 0.04 | 0 | 4.61 | 1.6585 | 0.2726 | 1440 | API 5CT / NACE SP0106 | Présence de dépôts de FeS
8525 | Inconel 825 | Pétrole brut léger | Diphasique | 129.1 | 182.8 | 866.85 | 3.95 | Huile + eau produite + gaz | 5.5 | 5266 | 0.41 | 97 | 0.21 | 0.0501 | 0.0501 | 8760 | ASTM B424 / API 571 | Corrosion uniforme dominante
8526 | Inconel 825 | Eau de mer | Liquide | 65.7 | 5.7 | 1027.98 | 11.86 | NaCl 3.5% + Mg²⁺ + SO₄²⁻ | 7.8 | 30719 | 0.07 | 0 | 11.42 | 0.237 | 0.1169 | 4320 | ASTM B424 / ASTM G48 | Corrosion galvanique possible
8527 | Hastelloy C-276 | Solution acide HCl | Liquide | 136.1 | 165.8 | 1049.22 | 9.15 | HCl 5% aq. | 1.2 | 82 | 0 | 0 | 0 | 0.0252 | 0.0062 | 2160 | ASTM B575 / ASTM G48 | Inhibiteur filmogène efficace
8528 | Acier galvanisé | Boue de forage | Liquide | 164.4 | 22.5 | 1175.58 | 9.15 | Argile + baryte + additifs | 8.1 | 5414 | 0.13 | 95 | 2.43 | 0.7972 | 0.3931 | 4320 | ASTM A123 / ASTM G1 | Revêtement anti-corrosion appliqué
8529 | Acier duplex 2205 | Eau de mer | Liquide | 56.3 | 319.9 | 1025.62 | 5.18 | NaCl 3.5% + Mg²⁺ + SO₄²⁻ | 7.8 | 38215 | 0.06 | 0 | 5.88 | 0.5891 | 0.0339 | 504 | ASTM A789 / ASTM G1 | Corrosion caverneuse sous joint
8530 | Acier duplex 2205 | Gaz acide (sour) | Gaz | 50.7 | 223.7 | 0.91 | 0.95 | CH₄ + H₂S > 1000 ppm | 3.9 | 262 | 8.26 | 5497 | 0 | 0.1217 | 0.015 | 1080 | ASTM A789 / NACE MR0175 | Revêtement anti-corrosion appliqué
8531 | Acier 13Cr | Pétrole brut lourd | Diphasique | 152.5 | 101.6 | 899.44 | 9.65 | Huile lourde + eau + sédiments | 5.2 | 6543 | 0.9 | 135 | 0.06 | 0.602 | 0.0115 | 168 | API 5CT / NACE MR0175 | Corrosion sous contrainte détectée (SSC)
8532 | Acier super 13Cr | Eau de chaudière | Liquide | 157 | 220.6 | 1011.42 | 8.31 | Eau démin. + inhibiteurs | 8.9 | 10 | 0 | 0 | 0.58 | 0.1322 | 0.0652 | 4320 | API 5CT / EN 12502 | Conditions simulées en autoclave
8533 | Inconel 825 | Boue de forage | Liquide | 121 | 131.7 | 1198.98 | 11.44 | Argile + baryte + additifs | 8.5 | 5222 | 0.15 | 35 | 1.87 | 0.0621 | 0.0012 | 168 | ASTM B424 / ASTM G1 | Corrosion uniforme dominante
8534 | Acier carbone X65 | Eau de mer | Liquide | 173.4 | 177.3 | 1010.63 | 8.19 | NaCl 3.5% + Mg²⁺ + SO₄²⁻ | 7.7 | 30036 | 0.07 | 0 | 6.45 | 6.5043 | 0.5346 | 720 | API 5L / ASTM G48 | Écoulement turbulent – érosion-corrosion
8535 | Acier inoxydable 316L | Eau de mer tropicale | Liquide | 74 | 148.1 | 1026.81 | 9.78 | NaCl 3.8% + ions minéraux | 7.3 | 35894 | 0.04 | 0 | 5.3 | 0.6474 | 0.0532 | 720 | ASTM A240 / ASTM G48 | Corrosion sous contrainte détectée (SSC)
8536 | Acier carbone A106 | Boue de forage | Liquide | 165 | 107.9 | 1184.07 | 8.19 | Argile + baryte + additifs | 8.1 | 5512 | 0.14 | 54 | 2.03 | 1.6741 | 1.6741 | 8760 | ASME B36.10 / NACE MR0175 | Inhibiteur filmogène efficace
8537 | Acier carbone X70 | Pétrole brut lourd | Diphasique | 200.2 | 255.7 | 938.9 | 5.67 | Huile lourde + eau + sédiments | 5.5 | 7011 | 0.97 | 132 | 0.1 | 1.7662 | 0.1016 | 504 | API 5L / NACE SP0106 | Fissuration par corrosion (HIC)
8538 | Acier 13Cr | Eau de formation | Liquide | 61.1 | 129.1 | 1051.02 | 10.11 | NaCl + CaCl₂ + MgCl₂ | 5.4 | 135880 | 0.67 | 368 | 0.35 | 7.0797 | 0.5819 | 720 | API 5CT / NACE TM0177 | Attaque intergranulaire
8539 | Acier carbone X65 | Boue de forage | Liquide | 112.1 | 244 | 1200.75 | 0.87 | Argile + baryte + additifs | 8 | 4217 | 0.09 | 54 | 2.17 | 1.4749 | 1.4749 | 8760 | API 5L / ASTM G46 | Film passif stable
8540 | Hastelloy C-276 | Eau de refroidissement | Liquide | 55.7 | 198.9 | 1003.01 | 6.06 | Eau douce + biocides | 7.8 | 298 | 0.03 | 0 | 3.63 | 0.0094 | 0.0008 | 720 | ASTM B575 / NACE SP0106 | Test en boucle dynamique
8541 | Acier 13Cr | Eau de mer tropicale | Liquide | 80.2 | 204.8 | 1052.32 | 3.41 | NaCl 3.8% + ions minéraux | 7.7 | 40422 | 0.09 | 0 | 9.44 | 2.4947 | 0.6151 | 2160 | API 5CT / ISO 9226 | Fissuration par corrosion (HIC)
8542 | Acier carbone X52 | Gaz naturel sec | Gaz | 62.6 | 6.3 | 0.7 | 7.5 | CH₄ > 95% + traces | 6.6 | 84 | 1.97 | 8 | 0 | 0.236 | 0.0388 | 1440 | API 5L / NACE MR0175 | Inhibiteur filmogène efficace
8543 | Acier duplex 2205 | Fluide de process | Diphasique | 130.1 | 114.2 | 914.45 | 7.9 | Mélange industriel complexe | 5.7 | 3514 | 0.64 | 110 | 1.07 | 0.0904 | 0.0017 | 168 | ASTM A789 / ASTM G1 | Corrosion uniforme dominante
8544 | Acier duplex 2205 | Gaz naturel sec | Gaz | 92.2 | 2.6 | 0.73 | 2.37 | CH₄ > 95% + traces | 6.1 | 111 | 1.36 | 8 | 0 | 0.0169 | 0.0028 | 1440 | ASTM A789 / NACE SP0106 | Test en boucle dynamique
8545 | Inconel 625 | Eau de mer tropicale | Liquide | 188 | 316.1 | 1026.14 | 11.42 | NaCl 3.8% + ions minéraux | 7.6 | 30649 | 0.08 | 0 | 4.05 | 0.2189 | 0.0084 | 336 | ASTM B443 / NACE TM0177 | Écoulement turbulent – érosion-corrosion
8546 | Acier carbone X52 | Solution H₂SO₄ | Liquide | 178.3 | 185.8 | 1042.99 | 0.66 | H₂SO₄ 10% aq. | 1.7 | 189 | 0 | 0 | 0 | 1.191 | 0.1958 | 1440 | API 5L / NACE SP0106 | Film passif stable
8547 | Acier carbone A106 | Boue de forage | Liquide | 8.1 | 323.6 | 1224.19 | 11.05 | Argile + baryte + additifs | 7.6 | 5555 | 0.12 | 63 | 1.73 | 1.6612 | 1.6612 | 8760 | ASME B36.10 / ISO 9226 | Présence de dépôts de FeS
8548 | Acier galvanisé | Eau douce | Liquide | 208 | 321.6 | 974.38 | 9.29 | Faible minéralisation | 7.3 | 52 | 0.01 | 0 | 6.21 | 0.7253 | 1.4506 | 17520 | ASTM A123 / NACE TM0177 | Biofilm détecté (MIC possible)
8549 | Hastelloy C-276 | Solution NaOH | Liquide | 67.4 | 197.1 | 1100.66 | 4.89 | NaOH 10% aq. | 13.1 | 46 | 0 | 0 | 0 | 0.0035 | 0.0009 | 2160 | ASTM B575 / ASTM G46 | Dépôts calcaires protecteurs
8550 | Acier carbone X52 | Gaz naturel sec | Gaz | 26.3 | 162 | 0.74 | 10.38 | CH₄ > 95% + traces | 6.6 | 104 | 1.14 | 20 | 0 | 0.2261 | 0.1115 | 4320 | API 5L / ISO 9226 | Écoulement turbulent – érosion-corrosion
8551 | Cuivre-Nickel 90/10 | Eau de mer tropicale | Liquide | 186.3 | 22.9 | 1004.44 | 0.1 | NaCl 3.8% + ions minéraux | 7.4 | 38145 | 0.05 | 0 | 5.72 | 1.2536 | 0.103 | 720 | ASTM B111 / NACE TM0177 | Inhibiteur de corrosion ajouté (50 ppm)
8552 | Acier carbone X70 | Eau de mer | Liquide | 193.1 | 130.5 | 1051.29 | 9.08 | NaCl 3.5% + Mg²⁺ + SO₄²⁻ | 7.9 | 39706 | 0.07 | 0 | 7.42 | 6.471 | 1.0637 | 1440 | API 5L / ASTM G48 | Film passif stable
8553 | Titane Grade 12 | Eau de chaudière | Liquide | 141.8 | 305.9 | 986.17 | 6.39 | Eau démin. + inhibiteurs | 9 | 12 | 0 | 0 | 0.73 | 0.0159 | 0.0003 | 168 | ASTM B265 / ASTM G48 | Corrosion caverneuse sous joint
8554 | Acier faiblement allié | Gaz naturel sec | Gaz | 96.2 | 178.3 | 0.7 | 0.57 | CH₄ > 95% + traces | 6.7 | 91 | 2.6 | 13 | 0 | 0.2441 | 0.0094 | 336 | ASTM A335 / NACE TM0177 | Inhibiteur de corrosion ajouté (50 ppm)
8555 | Acier inoxydable 316L | Fluide de process | Diphasique | 49 | 258.9 | 914.91 | 10.23 | Mélange industriel complexe | 6.1 | 3424 | 1.32 | 128 | 1.28 | 0.113 | 0.0043 | 336 | ASTM A240 / EN 12502 | Revêtement anti-corrosion appliqué
8556 | Acier inoxydable 304 | CO₂ supercritique | Gaz | 149.9 | 218 | 820.32 | 8.5 | CO₂ pur > 99.5% | 2.8 | 54 | 135.41 | 0 | 0 | 0.7177 | 0.0413 | 504 | ASTM A240 / API 571 | Piqûration localisée observée
8557 | Fonte grise | Solution H₂SO₄ | Liquide | 156.7 | 214.8 | 1060.45 | 8.25 | H₂SO₄ 10% aq. | 1.6 | 174 | 0 | 0 | 0 | 1.2167 | 0.0467 | 336 | ASTM A48 / ASTM G46 | Corrosion caverneuse sous joint
8558 | Fonte grise | Eau de formation | Liquide | 169.7 | 296.4 | 1074.57 | 9.91 | NaCl + CaCl₂ + MgCl₂ | 5.3 | 169911 | 0.43 | 311 | 0.26 | 33.6393 | 1.2903 | 336 | ASTM A48 / ASTM G1 | Film passif stable
8559 | Acier inoxydable 304 | Solution H₂SO₄ | Liquide | 43.9 | 125.7 | 1053.85 | 2.25 | H₂SO₄ 10% aq. | 1.8 | 226 | 0 | 0 | 0 | 0.0825 | 0.0068 | 720 | ASTM A240 / API 571 | Film passif stable
8560 | Acier duplex 2205 | Gaz acide (sour) | Gaz | 71.1 | 325.4 | 0.9 | 8.55 | CH₄ + H₂S > 1000 ppm | 4.7 | 276 | 7 | 5252 | 0 | 0.1487 | 0.2974 | 17520 | ASTM A789 / NACE MR0175 | Inhibiteur filmogène efficace
8561 | Acier galvanisé | Pétrole brut lourd | Diphasique | 17.3 | 170.3 | 941.03 | 10.81 | Huile lourde + eau + sédiments | 5.9 | 8946 | 0.3 | 71 | 0.13 | 0.9205 | 0.4539 | 4320 | ASTM A123 / NACE TM0177 | Film passif stable
8562 | Acier super 13Cr | Gaz acide (sour) | Gaz | 158.1 | 161 | 0.92 | 0.66 | CH₄ + H₂S > 1000 ppm | 4.2 | 285 | 2.92 | 2145 | 0 | 0.2485 | 0.0408 | 1440 | API 5CT / EN 12502 | Présence de dépôts de FeS
8563 | Acier carbone A106 | Gaz naturel sec | Gaz | 94.9 | 6.6 | 0.7 | 7.44 | CH₄ > 95% + traces | 6.3 | 94 | 3.01 | 15 | 0 | 0.3475 | 0.0286 | 720 | ASME B36.10 / NACE SP0106 | Biofilm détecté (MIC possible)
8564 | Acier galvanisé | Solution NaOH | Liquide | 174.9 | 241.4 | 1132.6 | 0.88 | NaOH 10% aq. | 12.9 | 45 | 0 | 0 | 0 | 0.3077 | 0.0506 | 1440 | ASTM A123 / ISO 9226 | Corrosion uniforme dominante
8565 | Acier duplex 2205 | Eau de formation H₂S | Liquide | 54.8 | 161.2 | 1082.79 | 4.94 | NaCl + H₂S + CO₂ | 4.8 | 138304 | 1.66 | 1863 | 0.05 | 1.7535 | 0.0336 | 168 | ASTM A789 / ASTM G48 | Corrosion galvanique possible
8566 | Acier carbone X52 | Eau douce | Liquide | 33.2 | 34.1 | 995.01 | 0.2 | Faible minéralisation | 6.9 | 56 | 0.01 | 0 | 13.09 | 0.4426 | 0.0546 | 1080 | API 5L / ASTM G46 | Corrosion uniforme dominante
8567 | Acier carbone A106 | Pétrole brut léger | Diphasique | 202.3 | 158 | 843.41 | 5.47 | Huile + eau produite + gaz | 6.1 | 5666 | 0.46 | 66 | 0.21 | 1.7357 | 3.4714 | 17520 | ASME B36.10 / NACE TM0177 | Environnement sour service H₂S
8568 | Cuivre-Nickel 90/10 | Gaz acide (sour) | Gaz | 189.9 | 239.5 | 0.91 | 10.98 | CH₄ + H₂S > 1000 ppm | 4.4 | 302 | 5.87 | 1905 | 0 | 0.2563 | 0.1264 | 4320 | ASTM B111 / ASTM G1 | Écoulement turbulent – érosion-corrosion
8569 | Acier carbone X65 | Acide acétique | Liquide | 134.4 | 149.3 | 989.39 | 9.5 | CH₃COOH 5% aq. | 4.5 | 197 | 0 | 0 | 0 | 0.6027 | 0.0743 | 1080 | API 5L / NACE MR0175 | Dépôts calcaires protecteurs
8570 | Acier inoxydable 304 | Gaz acide (sour) | Gaz | 27 | 100.9 | 0.89 | 4.15 | CH₄ + H₂S > 1000 ppm | 5.2 | 289 | 9.84 | 1943 | 0 | 0.126 | 0.0311 | 2160 | ASTM A240 / ASTM G1 | Dépôts calcaires protecteurs
8571 | Acier faiblement allié | Acide acétique | Liquide | 157.6 | 330.5 | 996.14 | 9.81 | CH₃COOH 5% aq. | 3.5 | 231 | 0 | 0 | 0 | 0.8757 | 0.108 | 1080 | ASTM A335 / EN 12502 | Conditions simulées en autoclave
8572 | Acier carbone X65 | Fluide de process | Diphasique | 107 | 45.7 | 909.73 | 11.91 | Mélange industriel complexe | 6.2 | 3035 | 1.67 | 68 | 1.4 | 0.7107 | 0.0584 | 720 | API 5L / NACE SP0106 | Inhibiteur de corrosion ajouté (50 ppm)
8573 | Inconel 825 | Gaz naturel humide | Gaz | 50.5 | 111.7 | 0.86 | 1.01 | CH₄ + CO₂ + H₂S + H₂O | 4.9 | 194 | 12.68 | 903 | 0 | 0.0358 | 0.0059 | 1440 | ASTM B424 / ASTM G1 | Écoulement turbulent – érosion-corrosion
8574 | Titane Grade 12 | Gaz acide (sour) | Gaz | 148.2 | 287.8 | 0.91 | 4.97 | CH₄ + H₂S > 1000 ppm | 4.6 | 298 | 5.81 | 5641 | 0 | 0.0345 | 0.0345 | 8760 | ASTM B265 / NACE SP0106 | Film passif stable
8575 | Hastelloy C-276 | Solution H₂SO₄ | Liquide | 174.4 | 31.3 | 1043.93 | 6.94 | H₂SO₄ 10% aq. | 1 | 174 | 0 | 0 | 0 | 0.02 | 0.0025 | 1080 | ASTM B575 / NACE MR0175 | Environnement sour service H₂S
8576 | Acier galvanisé | Gaz naturel sec | Gaz | 86.6 | 259.7 | 0.73 | 2.62 | CH₄ > 95% + traces | 6.5 | 100 | 3.74 | 17 | 0 | 0.2674 | 0.0051 | 168 | ASTM A123 / ASTM G46 | Corrosion caverneuse sous joint
8577 | Acier galvanisé | Acide acétique | Liquide | 147.3 | 255.2 | 982.13 | 3.29 | CH₃COOH 5% aq. | 3.9 | 226 | 0 | 0 | 0 | 0.5133 | 0.0844 | 1440 | ASTM A123 / ISO 9226 | Inhibiteur de corrosion ajouté (50 ppm)
8578 | Acier duplex 2205 | Solution acide HCl | Liquide | 52.4 | 205.4 | 1011.33 | 4.61 | HCl 5% aq. | 1.4 | 120 | 0 | 0 | 0 | 0.0635 | 0.0313 | 4320 | ASTM A789 / NACE TM0177 | Test en boucle dynamique
8579 | Inconel 825 | Gaz naturel sec | Gaz | 120.4 | 330.4 | 0.72 | 5.54 | CH₄ > 95% + traces | 6 | 89 | 3.53 | 11 | 0 | 0.0226 | 0.0452 | 17520 | ASTM B424 / API 571 | Écoulement turbulent – érosion-corrosion
8580 | Hastelloy C-276 | Pétrole brut lourd | Diphasique | 124.2 | 45 | 947.37 | 4.66 | Huile lourde + eau + sédiments | 5.2 | 8934 | 0.46 | 74 | 0.1 | 0.0319 | 0.0052 | 1440 | ASTM B575 / ASTM G48 | Revêtement anti-corrosion appliqué
8581 | Hastelloy C-276 | Gaz naturel humide | Gaz | 199.8 | 277.5 | 0.87 | 2.26 | CH₄ + CO₂ + H₂S + H₂O | 5.5 | 224 | 12.68 | 577 | 0 | 0.0235 | 0.0005 | 168 | ASTM B575 / ASTM G1 | Revêtement anti-corrosion appliqué
8582 | Inconel 625 | Boue de forage | Liquide | 57.4 | 181.9 | 1214.42 | 4.26 | Argile + baryte + additifs | 7.3 | 5637 | 0.14 | 30 | 1.94 | 0.0369 | 0.0014 | 336 | ASTM B443 / ASTM G46 | Données terrain – pipeline offshore
8583 | Titane Grade 2 | Eau de mer | Liquide | 179.3 | 184.1 | 1016.64 | 6.13 | NaCl 3.5% + Mg²⁺ + SO₄²⁻ | 7.8 | 38706 | 0.06 | 0 | 6.12 | 0.1867 | 0.0153 | 720 | ASTM B265 / ASTM G46 | Conditions simulées en autoclave
8584 | Acier galvanisé | Eau de mer tropicale | Liquide | 92.9 | 184 | 1034.59 | 7.18 | NaCl 3.8% + ions minéraux | 7.5 | 34502 | 0.08 | 0 | 7.57 | 4.2285 | 0.2433 | 504 | ASTM A123 / ISO 15156 | Corrosion galvanique possible
8585 | Titane Grade 2 | Eau douce | Liquide | 19.7 | 264.5 | 1015.48 | 6.55 | Faible minéralisation | 7.1 | 53 | 0.01 | 0 | 11.26 | 0.0118 | 0.0236 | 17520 | ASTM B265 / ASTM G48 | Inhibiteur filmogène efficace
8586 | Acier carbone X65 | Eau de chaudière | Liquide | 166.6 | 167.2 | 997.44 | 0.53 | Eau démin. + inhibiteurs | 9.8 | 10 | 0 | 0 | 0.46 | 0.594 | 0.0488 | 720 | API 5L / EN 12502 | Corrosion caverneuse sous joint
8587 | Acier galvanisé | Eau de formation | Liquide | 72.2 | 182.2 | 1096.81 | 9.64 | NaCl + CaCl₂ + MgCl₂ | 5.7 | 124863 | 0.25 | 199 | 0.36 | 13.5895 | 27.179 | 17520 | ASTM A123 / ISO 9226 | Corrosion caverneuse sous joint
8588 | Titane Grade 12 | Pétrole brut léger | Diphasique | 198.8 | 318.8 | 853.06 | 4.47 | Huile + eau produite + gaz | 5.8 | 4341 | 0.31 | 71 | 0.2 | 0.0256 | 0.0015 | 504 | ASTM B265 / ASTM G1 | Fissuration par corrosion (HIC)
8589 | Titane Grade 12 | Eau de formation H₂S | Liquide | 26 | 200.3 | 1037.82 | 9.23 | NaCl + H₂S + CO₂ | 5.1 | 122009 | 1.68 | 3030 | 0.07 | 0.6218 | 0.0358 | 504 | ASTM B265 / ISO 15156 | Revêtement anti-corrosion appliqué
8590 | Acier super duplex 2507 | CO₂ supercritique | Gaz | 18.7 | 147.5 | 817.85 | 2.09 | CO₂ pur > 99.5% | 2.9 | 41 | 146.92 | 0 | 0 | 0.2843 | 0.0055 | 168 | ASTM A789 / NACE SP0106 | Conditions simulées en autoclave
8591 | Acier duplex 2205 | Pétrole brut lourd | Diphasique | 138.9 | 35.3 | 943.28 | 2.97 | Huile lourde + eau + sédiments | 5.4 | 7573 | 0.51 | 198 | 0.11 | 0.15 | 0.0086 | 504 | ASTM A789 / ISO 15156 | Piqûration localisée observée
8592 | Acier carbone X65 | Eau de mer | Liquide | 180.7 | 57 | 1024.57 | 3.35 | NaCl 3.5% + Mg²⁺ + SO₄²⁻ | 7.9 | 28476 | 0.08 | 0 | 11.24 | 4.3594 | 0.1672 | 336 | API 5L / API 571 | Biofilm détecté (MIC possible)
8593 | Inconel 625 | Eau de formation | Liquide | 105.6 | 163.5 | 1089.22 | 3.5 | NaCl + CaCl₂ + MgCl₂ | 5.7 | 154922 | 0.94 | 243 | 0.42 | 0.7914 | 0.0455 | 504 | ASTM B443 / ISO 9226 | Conditions simulées en autoclave
8594 | Aluminium 5052 | Acide acétique | Liquide | 28.4 | 119.8 | 1029.69 | 2.3 | CH₃COOH 5% aq. | 3.7 | 240 | 0 | 0 | 0 | 0.1459 | 0.0056 | 336 | ASTM B209 / ASTM G46 | Fissuration par corrosion (HIC)
8595 | Acier inoxydable 304 | Gaz naturel humide | Gaz | 160.8 | 98 | 0.85 | 10.18 | CH₄ + CO₂ + H₂S + H₂O | 6 | 191 | 11.22 | 678 | 0 | 0.1112 | 0.0021 | 168 | ASTM A240 / EN 12502 | Dépôts calcaires protecteurs
8596 | Acier super duplex 2507 | Solution NaOH | Liquide | 202.8 | 224.3 | 1080.9 | 9.27 | NaOH 10% aq. | 13 | 52 | 0 | 0 | 0 | 0.0266 | 0.0022 | 720 | ASTM A789 / ISO 15156 | Corrosion caverneuse sous joint
8597 | Acier duplex 2205 | Boue de forage | Liquide | 157.5 | 138.2 | 1209.66 | 0.77 | Argile + baryte + additifs | 7.6 | 4522 | 0.06 | 84 | 1.7 | 0.1327 | 0.0076 | 504 | ASTM A789 / ASTM G48 | Dépôts calcaires protecteurs
8598 | Acier carbone X65 | Gaz naturel humide | Gaz | 195.3 | 18.7 | 0.85 | 10.85 | CH₄ + CO₂ + H₂S + H₂O | 5.7 | 214 | 5.7 | 410 | 0 | 0.6549 | 1.3098 | 17520 | API 5L / NACE SP0106 | Corrosion par courant vagabond
8599 | Hastelloy C-276 | Solution H₂SO₄ | Liquide | 190.9 | 119.9 | 1087.13 | 11.02 | H₂SO₄ 10% aq. | 0.9 | 237 | 0 | 0 | 0 | 0.0209 | 0.0034 | 1440 | ASTM B575 / NACE TM0177 | Corrosion galvanique possible
8600 | Inconel 825 | Eau de refroidissement | Liquide | 53.3 | 165.2 | 1025.57 | 9.86 | Eau douce + biocides | 7.6 | 300 | 0.03 | 0 | 7.62 | 0.0246 | 0.0005 | 168 | ASTM B424 / ASTM G48 | Présence de dépôts de FeS
8601 | Acier carbone X52 | Condensat gazeux | Diphasique | 98.8 | 226.5 | 738.77 | 0.93 | HC légers C3-C8 + eau | 5.6 | 1847 | 0.71 | 31 | 0.3 | 0.8196 | 1.6392 | 17520 | API 5L / API 571 | Corrosion caverneuse sous joint
8602 | Acier carbone X70 | Gaz acide (sour) | Gaz | 66.5 | 282.7 | 0.92 | 8.74 | CH₄ + H₂S > 1000 ppm | 3.9 | 306 | 4.21 | 5022 | 0 | 2.0599 | 0.1185 | 504 | API 5L / NACE MR0175 | Inhibiteur filmogène efficace
8603 | Acier carbone X52 | Eau de mer tropicale | Liquide | 144.1 | 193.9 | 1006.9 | 0.33 | NaCl 3.8% + ions minéraux | 7.9 | 43108 | 0.09 | 0 | 9.4 | 8.3378 | 2.0559 | 2160 | API 5L / NACE SP0106 | Test en boucle dynamique
8604 | Acier carbone X65 | Gaz acide (sour) | Gaz | 101.3 | 315.7 | 0.89 | 0.21 | CH₄ + H₂S > 1000 ppm | 4.2 | 300 | 3.34 | 3113 | 0 | 1.2038 | 0.5937 | 4320 | API 5L / NACE TM0177 | Fissuration par corrosion (HIC)
8605 | Hastelloy C-276 | Acide acétique | Liquide | 129.5 | 79.5 | 992.78 | 1.45 | CH₃COOH 5% aq. | 3.6 | 212 | 0 | 0 | 0 | 0.0161 | 0.0009 | 504 | ASTM B575 / ASTM G48 | Corrosion caverneuse sous joint
8606 | Acier super duplex 2507 | Eau de mer | Liquide | 202.8 | 213.2 | 1001.76 | 9.99 | NaCl 3.5% + Mg²⁺ + SO₄²⁻ | 8 | 34151 | 0.06 | 0 | 11.85 | 0.3151 | 0.0388 | 1080 | ASTM A789 / NACE TM0177 | Données terrain – pipeline offshore
8607 | Acier super 13Cr | Gaz acide (sour) | Gaz | 96.1 | 164.4 | 0.9 | 1.83 | CH₄ + H₂S > 1000 ppm | 4.4 | 345 | 3.06 | 3225 | 0 | 0.3328 | 0.1641 | 4320 | API 5CT / ISO 15156 | Inhibiteur de corrosion ajouté (50 ppm)
8608 | Acier super 13Cr | Pétrole brut léger | Diphasique | 159.6 | 291.8 | 837.64 | 6.36 | Huile + eau produite + gaz | 5.7 | 4205 | 0.17 | 64 | 0.18 | 0.3268 | 0.0537 | 1440 | API 5CT / API 571 | Corrosion uniforme dominante
8609 | Acier super duplex 2507 | Gaz acide (sour) | Gaz | 167 | 265 | 0.89 | 1.63 | CH₄ + H₂S > 1000 ppm | 4.3 | 252 | 6.32 | 1862 | 0 | 0.0661 | 0.0013 | 168 | ASTM A789 / ISO 15156 | Attaque intergranulaire
8610 | Acier inoxydable 304 | Solution NaOH | Liquide | 71.2 | 14.5 | 1107.97 | 3.02 | NaOH 10% aq. | 13.5 | 60 | 0 | 0 | 0 | 0.0026 | 0.0001 | 336 | ASTM A240 / NACE TM0177 | Inhibiteur filmogène efficace
8611 | Acier carbone A106 | CO₂ supercritique | Gaz | 197.2 | 118.1 | 801.58 | 1.19 | CO₂ pur > 99.5% | 3.1 | 47 | 178.2 | 0 | 0 | 7.3104 | 1.2017 | 1440 | ASME B36.10 / ASTM G48 | Corrosion caverneuse sous joint
8612 | Acier carbone X52 | Pétrole brut lourd | Diphasique | 74.1 | 136.2 | 939.23 | 5.7 | Huile lourde + eau + sédiments | 5.8 | 6563 | 0.89 | 161 | 0.06 | 1.4388 | 0.1183 | 720 | API 5L / ASTM G1 | Présence de dépôts de FeS
8613 | Acier carbone A106 | Solution H₂SO₄ | Liquide | 178.9 | 213.9 | 1071.11 | 4.76 | H₂SO₄ 10% aq. | 1.6 | 237 | 0 | 0 | 0 | 1.3759 | 0.0264 | 168 | ASME B36.10 / NACE MR0175 | Piqûration localisée observée
8614 | Titane Grade 12 | Pétrole brut lourd | Diphasique | 140.3 | 118.5 | 915.22 | 6.14 | Huile lourde + eau + sédiments | 5.9 | 7494 | 0.97 | 160 | 0.11 | 0.0315 | 0.0052 | 1440 | ASTM B265 / API 571 | Dépôts calcaires protecteurs
8615 | Acier carbone X52 | Acide acétique | Liquide | 85.8 | 28.8 | 1000.39 | 4.2 | CH₃COOH 5% aq. | 3.8 | 237 | 0 | 0 | 0 | 0.6331 | 1.2662 | 17520 | API 5L / ISO 9226 | Corrosion uniforme dominante
8616 | Acier galvanisé | Solution acide HCl | Liquide | 171.4 | 2.7 | 1020.7 | 8.98 | HCl 5% aq. | 1.2 | 87 | 0 | 0 | 0 | 0.6378 | 1.2756 | 17520 | ASTM A123 / ISO 15156 | Corrosion par courant vagabond
8617 | Acier carbone X52 | Eau de formation H₂S | Liquide | 83.2 | 13.6 | 1040.41 | 9.08 | NaCl + H₂S + CO₂ | 4.4 | 126077 | 1.33 | 3916 | 0.1 | 19.3072 | 2.3803 | 1080 | API 5L / EN 12502 | Fissuration par corrosion (HIC)
8618 | Acier carbone X65 | Eau de refroidissement | Liquide | 137.9 | 233.3 | 1002.47 | 8.62 | Eau douce + biocides | 7 | 258 | 0.03 | 0 | 5.28 | 0.7851 | 0.1291 | 1440 | API 5L / API 571 | Fissuration par corrosion (HIC)
8619 | Acier 13Cr | Solution H₂SO₄ | Liquide | 200.8 | 226.1 | 1040.86 | 8.15 | H₂SO₄ 10% aq. | 0.9 | 187 | 0 | 0 | 0 | 0.5245 | 0.5245 | 8760 | API 5CT / ISO 15156 | Inhibiteur filmogène efficace
8620 | Acier carbone X70 | CO₂ supercritique | Gaz | 172.3 | 82.9 | 813.65 | 5.52 | CO₂ pur > 99.5% | 3.2 | 43 | 103.9 | 0 | 0 | 3.8133 | 0.9403 | 2160 | API 5L / ISO 9226 | Biofilm détecté (MIC possible)
8621 | Inconel 825 | Eau de mer | Liquide | 42.6 | 327.6 | 1007.85 | 8.2 | NaCl 3.5% + Mg²⁺ + SO₄²⁻ | 7.4 | 28281 | 0.04 | 0 | 11.95 | 0.1863 | 0.0459 | 2160 | ASTM B424 / ISO 15156 | Dépôts calcaires protecteurs
8622 | Acier carbone X52 | Solution H₂SO₄ | Liquide | 34 | 114.8 | 1055.96 | 6.24 | H₂SO₄ 10% aq. | 0.5 | 161 | 0 | 0 | 0 | 0.8225 | 0.0473 | 504 | API 5L / ASTM G48 | Corrosion par courant vagabond
8623 | Acier carbone X70 | Eau de chaudière | Liquide | 85.7 | 148.5 | 980.39 | 0.85 | Eau démin. + inhibiteurs | 9.2 | 8 | 0 | 0 | 0.63 | 0.2535 | 0.125 | 4320 | API 5L / ASTM G46 | Corrosion par courant vagabond
8624 | Acier galvanisé | Solution H₂SO₄ | Liquide | 100.3 | 302.9 | 1049.94 | 9.52 | H₂SO₄ 10% aq. | 1.2 | 174 | 0 | 0 | 0 | 0.7015 | 0.173 | 2160 | ASTM A123 / NACE MR0175 | Corrosion uniforme dominante
8625 | Acier galvanisé | Gaz naturel humide | Gaz | 74.9 | 148.3 | 0.85 | 4.36 | CH₄ + CO₂ + H₂S + H₂O | 6 | 207 | 15.57 | 295 | 0 | 0.6802 | 0.0559 | 720 | ASTM A123 / NACE MR0175 | Attaque intergranulaire
8626 | Acier super duplex 2507 | Eau de mer tropicale | Liquide | 209.7 | 280.8 | 1022.03 | 1.36 | NaCl 3.8% + ions minéraux | 7.4 | 43927 | 0.03 | 0 | 10.67 | 0.4048 | 0.1996 | 4320 | ASTM A789 / ISO 9226 | Piqûration localisée observée
8627 | Hastelloy C-276 | Fluide de process | Diphasique | 184.2 | 82.6 | 908.22 | 4.81 | Mélange industriel complexe | 5.7 | 2820 | 1.2 | 154 | 0.72 | 0.0225 | 0.0055 | 2160 | ASTM B575 / EN 12502 | Revêtement anti-corrosion appliqué
8628 | Cuivre-Nickel 90/10 | Pétrole brut léger | Diphasique | 71.5 | 170.5 | 863.48 | 6.89 | Huile + eau produite + gaz | 5.6 | 5268 | 0.29 | 55 | 0.25 | 0.2271 | 0.4542 | 17520 | ASTM B111 / ASTM G46 | Fissuration par corrosion (HIC)
8629 | Acier inoxydable 304 | Pétrole brut léger | Diphasique | 146.7 | 159.8 | 858.72 | 2.46 | Huile + eau produite + gaz | 5.3 | 5549 | 0.52 | 85 | 0.2 | 0.1911 | 0.0314 | 1440 | ASTM A240 / ISO 9226 | Dépôts calcaires protecteurs
8630 | Acier inoxydable 316L | Gaz naturel humide | Gaz | 156.1 | 261.5 | 0.86 | 4.08 | CH₄ + CO₂ + H₂S + H₂O | 5.6 | 231 | 9.77 | 407 | 0 | 0.1057 | 0.002 | 168 | ASTM A240 / EN 12502 | Attaque intergranulaire
8631 | Cuivre-Nickel 90/10 | Gaz naturel sec | Gaz | 131.8 | 316.6 | 0.73 | 7.55 | CH₄ > 95% + traces | 6.8 | 118 | 1.82 | 9 | 0 | 0.0817 | 0.0134 | 1440 | ASTM B111 / EN 12502 | Données terrain – pipeline offshore
8632 | Fonte grise | Solution acide HCl | Liquide | 180.8 | 20.1 | 1030.95 | 11.05 | HCl 5% aq. | 1.6 | 85 | 0 | 0 | 0 | 1.4341 | 0.1768 | 1080 | ASTM A48 / ASTM G46 | Écoulement turbulent – érosion-corrosion
8633 | Acier carbone X65 | Solution NaOH | Liquide | 162.5 | 34 | 1128.66 | 7.63 | NaOH 10% aq. | 13.2 | 53 | 0 | 0 | 0 | 0.3899 | 0.1923 | 4320 | API 5L / ISO 15156 | Environnement sour service H₂S
8634 | Inconel 625 | Acide acétique | Liquide | 176.3 | 269.6 | 1025.6 | 9.24 | CH₃COOH 5% aq. | 3.6 | 199 | 0 | 0 | 0 | 0.0306 | 0.0006 | 168 | ASTM B443 / ASTM G48 | Fissuration par corrosion (HIC)
8635 | Acier galvanisé | Eau de mer | Liquide | 11.9 | 79 | 1029.09 | 2.18 | NaCl 3.5% + Mg²⁺ + SO₄²⁻ | 8.2 | 39440 | 0.06 | 0 | 10.08 | 3.7212 | 0.0714 | 168 | ASTM A123 / NACE MR0175 | Attaque intergranulaire
8636 | Hastelloy C-276 | Pétrole brut lourd | Diphasique | 17.9 | 59.3 | 896.01 | 3.27 | Huile lourde + eau + sédiments | 4.9 | 6531 | 0.78 | 184 | 0.12 | 0.0285 | 0.0016 | 504 | ASTM B575 / ISO 9226 | Corrosion par courant vagabond
8637 | Titane Grade 12 | Acide acétique | Liquide | 56.4 | 279.4 | 1018.77 | 2.75 | CH₃COOH 5% aq. | 3.7 | 217 | 0 | 0 | 0 | 0.0155 | 0.0009 | 504 | ASTM B265 / NACE MR0175 | Corrosion sous contrainte détectée (SSC)
8638 | Cuivre-Nickel 90/10 | Acide acétique | Liquide | 101.8 | 283.5 | 1026.99 | 5.98 | CH₃COOH 5% aq. | 3.7 | 228 | 0 | 0 | 0 | 0.1856 | 0.0229 | 1080 | ASTM B111 / NACE SP0106 | Présence de dépôts de FeS
8639 | Acier carbone A106 | Solution H₂SO₄ | Liquide | 29.4 | 85 | 1060.88 | 3.83 | H₂SO₄ 10% aq. | 1.3 | 228 | 0 | 0 | 0 | 0.7624 | 1.5248 | 17520 | ASME B36.10 / API 571 | Piqûration localisée observée
8640 | Acier faiblement allié | Pétrole brut léger | Diphasique | 165.5 | 290.6 | 868 | 1.3 | Huile + eau produite + gaz | 6.1 | 5414 | 0.32 | 38 | 0.15 | 1.2924 | 0.6373 | 4320 | ASTM A335 / ISO 9226 | Corrosion par courant vagabond
8641 | Acier inoxydable 304 | Eau de mer tropicale | Liquide | 10.9 | 333.1 | 1021.76 | 6.17 | NaCl 3.8% + ions minéraux | 7.7 | 40379 | 0.1 | 0 | 3.83 | 0.9129 | 0.0525 | 504 | ASTM A240 / EN 12502 | Piqûration localisée observée
8642 | Acier inoxydable 316L | Fluide de process | Diphasique | 103.8 | 134.4 | 904.8 | 3.17 | Mélange industriel complexe | 5.9 | 2835 | 1.54 | 100 | 1.35 | 0.1069 | 0.0041 | 336 | ASTM A240 / NACE MR0175 | Attaque intergranulaire
8643 | Titane Grade 12 | Pétrole brut léger | Diphasique | 162 | 328.1 | 858.99 | 3.67 | Huile + eau produite + gaz | 6 | 5913 | 0.3 | 63 | 0.26 | 0.0339 | 0.0167 | 4320 | ASTM B265 / ISO 15156 | Biofilm détecté (MIC possible)
8644 | Acier galvanisé | Pétrole brut léger | Diphasique | 70.7 | 302.7 | 850.21 | 9.68 | Huile + eau produite + gaz | 6.1 | 5106 | 0.55 | 93 | 0.22 | 0.745 | 0.0286 | 336 | ASTM A123 / EN 12502 | Biofilm détecté (MIC possible)
8645 | Acier carbone A106 | Eau douce | Liquide | 17.8 | 11.5 | 1027.91 | 1.65 | Faible minéralisation | 6.7 | 47 | 0.01 | 0 | 12.52 | 0.4682 | 0.009 | 168 | ASME B36.10 / ISO 15156 | Corrosion galvanique possible
8646 | Fonte grise | Eau douce | Liquide | 73.6 | 290 | 974.31 | 1.49 | Faible minéralisation | 7.6 | 42 | 0.02 | 0 | 6.76 | 0.6631 | 0.0382 | 504 | ASTM A48 / EN 12502 | Données terrain – pipeline offshore
8647 | Fonte grise | Solution NaOH | Liquide | 7.8 | 92 | 1138.99 | 5.39 | NaOH 10% aq. | 12.6 | 48 | 0 | 0 | 0 | 0.0329 | 0.0019 | 504 | ASTM A48 / API 571 | Inhibiteur de corrosion ajouté (50 ppm)
8648 | Aluminium 5052 | Condensat gazeux | Diphasique | 57.1 | 20.9 | 703.26 | 1.93 | HC légers C3-C8 + eau | 6.9 | 1673 | 0.77 | 39 | 0.38 | 0.1228 | 0.0151 | 1080 | ASTM B209 / ISO 15156 | Fissuration par corrosion (HIC)
8649 | Hastelloy C-276 | Eau de formation | Liquide | 155 | 239.9 | 1059.93 | 4.34 | NaCl + CaCl₂ + MgCl₂ | 4.7 | 142807 | 0.27 | 203 | 0.72 | 0.3867 | 0.0148 | 336 | ASTM B575 / NACE MR0175 | Corrosion par courant vagabond
8650 | Titane Grade 12 | Pétrole brut lourd | Diphasique | 173.3 | 325.6 | 900.56 | 1.36 | Huile lourde + eau + sédiments | 5.7 | 7757 | 0.82 | 99 | 0.05 | 0.0365 | 0.0014 | 336 | ASTM B265 / ASTM G46 | Écoulement turbulent – érosion-corrosion
8651 | Aluminium 5052 | Boue de forage | Liquide | 24.5 | 17.3 | 1192.03 | 9.82 | Argile + baryte + additifs | 7.4 | 4911 | 0.17 | 95 | 1.03 | 0.2813 | 0.0162 | 504 | ASTM B209 / NACE TM0177 | Test en boucle dynamique
8652 | Acier carbone A106 | Fluide de process | Diphasique | 173.5 | 161.5 | 913.94 | 9.27 | Mélange industriel complexe | 5.8 | 2431 | 1.53 | 142 | 0.71 | 1.4174 | 2.8348 | 17520 | ASME B36.10 / NACE TM0177 | Inhibiteur filmogène efficace
8653 | Cuivre-Nickel 90/10 | Boue de forage | Liquide | 48.6 | 305 | 1175.85 | 1.74 | Argile + baryte + additifs | 8.2 | 4435 | 0.08 | 71 | 2.89 | 0.2317 | 0.4634 | 17520 | ASTM B111 / API 571 | Données terrain – pipeline offshore
8654 | Acier duplex 2205 | Eau de formation H₂S | Liquide | 190.8 | 245.9 | 1063.76 | 6.58 | NaCl + H₂S + CO₂ | 5.3 | 109107 | 1.47 | 2703 | 0.07 | 1.6349 | 1.6349 | 8760 | ASTM A789 / ASTM G48 | Données terrain – pipeline offshore
8655 | Aluminium 5052 | Eau de mer tropicale | Liquide | 134.3 | 107.7 | 999.64 | 11.37 | NaCl 3.8% + ions minéraux | 7.8 | 38063 | 0.05 | 0 | 9 | 2.0043 | 0.1647 | 720 | ASTM B209 / EN 12502 | Corrosion galvanique possible
8656 | Fonte grise | Condensat gazeux | Diphasique | 29.6 | 320 | 712.99 | 8.31 | HC légers C3-C8 + eau | 6.4 | 2328 | 0.43 | 14 | 0.4 | 1.0713 | 2.1426 | 17520 | ASTM A48 / NACE SP0106 | Fissuration par corrosion (HIC)
8657 | Acier carbone X70 | Eau de chaudière | Liquide | 37.1 | 151.4 | 1002.03 | 4.33 | Eau démin. + inhibiteurs | 9.3 | 11 | 0 | 0 | 0.6 | 0.264 | 0.0217 | 720 | API 5L / EN 12502 | Test en boucle dynamique
8658 | Cuivre-Nickel 90/10 | Fluide de process | Diphasique | 116.3 | 194.6 | 878.96 | 5.95 | Mélange industriel complexe | 6.6 | 3292 | 1.41 | 131 | 1.35 | 0.2259 | 0.0087 | 336 | ASTM B111 / ISO 9226 | Données terrain – pipeline offshore
8659 | Titane Grade 2 | Acide acétique | Liquide | 198.1 | 338.2 | 993.46 | 4.45 | CH₃COOH 5% aq. | 3.7 | 186 | 0 | 0 | 0 | 0.0225 | 0.0037 | 1440 | ASTM B265 / ISO 9226 | Présence de dépôts de FeS
8660 | Acier duplex 2205 | Solution H₂SO₄ | Liquide | 29.3 | 187 | 1092.34 | 6.06 | H₂SO₄ 10% aq. | 1.2 | 219 | 0 | 0 | 0 | 0.0654 | 0.0054 | 720 | ASTM A789 / NACE SP0106 | Piqûration localisée observée
8661 | Cuivre-Nickel 90/10 | Gaz naturel humide | Gaz | 75.8 | 218.3 | 0.85 | 0.27 | CH₄ + CO₂ + H₂S + H₂O | 5.5 | 231 | 10.68 | 636 | 0 | 0.1744 | 0.0215 | 1080 | ASTM B111 / ISO 9226 | Inhibiteur filmogène efficace
8662 | Hastelloy C-276 | Eau de formation H₂S | Liquide | 91.2 | 117.3 | 1084.89 | 3.03 | NaCl + H₂S + CO₂ | 4.7 | 104790 | 1.26 | 3941 | 0.08 | 0.4615 | 0.0379 | 720 | ASTM B575 / ISO 15156 | Corrosion caverneuse sous joint
8663 | Acier super duplex 2507 | Eau de mer tropicale | Liquide | 109.2 | 336.7 | 1005.88 | 5.23 | NaCl 3.8% + ions minéraux | 7.7 | 36269 | 0.05 | 0 | 5.68 | 0.3935 | 0.1941 | 4320 | ASTM A789 / ASTM G48 | Présence de dépôts de FeS
8664 | Fonte grise | Eau de formation H₂S | Liquide | 141.4 | 345.5 | 1081.92 | 4.42 | NaCl + H₂S + CO₂ | 4.7 | 138938 | 2.37 | 1533 | 0.1 | 24.6794 | 0.9466 | 336 | ASTM A48 / ISO 9226 | Dépôts calcaires protecteurs
8665 | Inconel 625 | Eau de chaudière | Liquide | 185.5 | 47.1 | 1016.75 | 7.61 | Eau démin. + inhibiteurs | 8.8 | 8 | 0 | 0 | 0.5 | 0.0162 | 0.0009 | 504 | ASTM B443 / ISO 15156 | Écoulement turbulent – érosion-corrosion
8666 | Acier 13Cr | Pétrole brut léger | Diphasique | 106.8 | 57.6 | 842.89 | 10.89 | Huile + eau produite + gaz | 5.5 | 5373 | 0.42 | 75 | 0.23 | 0.4125 | 0.0079 | 168 | API 5CT / ISO 15156 | Présence de dépôts de FeS
8667 | Acier duplex 2205 | Solution H₂SO₄ | Liquide | 96.2 | 102.2 | 1087.02 | 10.29 | H₂SO₄ 10% aq. | 1.1 | 174 | 0 | 0 | 0 | 0.0708 | 0.0116 | 1440 | ASTM A789 / ASTM G46 | Corrosion par courant vagabond
8668 | Inconel 825 | Acide acétique | Liquide | 130.4 | 187.5 | 1009.87 | 11.87 | CH₃COOH 5% aq. | 3.8 | 211 | 0 | 0 | 0 | 0.0394 | 0.0008 | 168 | ASTM B424 / NACE MR0175 | Inhibiteur de corrosion ajouté (50 ppm)
8669 | Cuivre-Nickel 90/10 | Eau de chaudière | Liquide | 131.3 | 300.5 | 971.51 | 3.17 | Eau démin. + inhibiteurs | 8.8 | 11 | 0 | 0 | 0.72 | 0.1143 | 0.1143 | 8760 | ASTM B111 / NACE TM0177 | Attaque intergranulaire
8670 | Hastelloy C-276 | Solution acide HCl | Liquide | 171.4 | 55.6 | 1013.84 | 7.67 | HCl 5% aq. | 0.7 | 109 | 0 | 0 | 0 | 0.0257 | 0.0021 | 720 | ASTM B575 / NACE MR0175 | Inhibiteur filmogène efficace
8671 | Acier galvanisé | CO₂ supercritique | Gaz | 90.8 | 202.3 | 799.45 | 5.18 | CO₂ pur > 99.5% | 3.9 | 42 | 182.31 | 0 | 0 | 4.778 | 0.2749 | 504 | ASTM A123 / ASTM G46 | Piqûration localisée observée
8672 | Acier duplex 2205 | Eau douce | Liquide | 70 | 230.4 | 1021.52 | 11.54 | Faible minéralisation | 6.8 | 56 | 0.01 | 0 | 7.05 | 0.0476 | 0.0117 | 2160 | ASTM A789 / EN 12502 | Corrosion galvanique possible
8673 | Acier carbone A106 | Gaz naturel sec | Gaz | 119.8 | 9.2 | 0.72 | 10.64 | CH₄ > 95% + traces | 6.7 | 115 | 1.44 | 17 | 0 | 0.3406 | 0.3406 | 8760 | ASME B36.10 / ASTM G46 | Écoulement turbulent – érosion-corrosion
8674 | Acier super 13Cr | Gaz naturel sec | Gaz | 203 | 226.9 | 0.72 | 4.43 | CH₄ > 95% + traces | 6.4 | 91 | 2.54 | 17 | 0 | 0.1294 | 0.1294 | 8760 | API 5CT / ASTM G1 | Écoulement turbulent – érosion-corrosion
8675 | Acier super 13Cr | Pétrole brut lourd | Diphasique | 158 | 118.4 | 945.03 | 11.16 | Huile lourde + eau + sédiments | 5.7 | 7094 | 0.29 | 90 | 0.06 | 0.4166 | 0.1027 | 2160 | API 5CT / ASTM G46 | Données terrain – pipeline offshore
8676 | Acier 13Cr | Eau de mer tropicale | Liquide | 127.5 | 20.3 | 1039.4 | 6.46 | NaCl 3.8% + ions minéraux | 6.7 | 38175 | 0.1 | 0 | 10.84 | 2.4887 | 1.2273 | 4320 | API 5CT / ASTM G48 | Inhibiteur filmogène efficace
8677 | Hastelloy C-276 | Solution H₂SO₄ | Liquide | 154.8 | 20.1 | 1055.46 | 0.48 | H₂SO₄ 10% aq. | 1.6 | 197 | 0 | 0 | 0 | 0.0179 | 0.0179 | 8760 | ASTM B575 / NACE SP0106 | Test en boucle dynamique
8678 | Inconel 625 | CO₂ supercritique | Gaz | 158 | 187.9 | 785.14 | 2.98 | CO₂ pur > 99.5% | 2.6 | 53 | 90.3 | 0 | 0 | 0.119 | 0.119 | 8760 | ASTM B443 / ASTM G1 | Données terrain – pipeline offshore
8679 | Titane Grade 12 | Eau de mer | Liquide | 165.8 | 141.4 | 1039.25 | 12 | NaCl 3.5% + Mg²⁺ + SO₄²⁻ | 7.8 | 31199 | 0.05 | 0 | 4.65 | 0.1204 | 0.1204 | 8760 | ASTM B265 / ISO 9226 | Environnement sour service H₂S
8680 | Hastelloy C-276 | Eau de mer | Liquide | 131.6 | 31.1 | 1027.5 | 3.05 | NaCl 3.5% + Mg²⁺ + SO₄²⁻ | 7.4 | 34385 | 0.05 | 0 | 8.43 | 0.1194 | 0.0046 | 336 | ASTM B575 / ASTM G1 | Corrosion caverneuse sous joint
8681 | Acier duplex 2205 | Gaz naturel humide | Gaz | 144.8 | 290.2 | 0.85 | 5.39 | CH₄ + CO₂ + H₂S + H₂O | 6.7 | 168 | 12.92 | 737 | 0 | 0.0605 | 0.0035 | 504 | ASTM A789 / EN 12502 | Fissuration par corrosion (HIC)
8682 | Hastelloy C-276 | Gaz naturel sec | Gaz | 127.7 | 340.8 | 0.74 | 2.25 | CH₄ > 95% + traces | 6.7 | 109 | 2.25 | 17 | 0 | 0.0072 | 0.0012 | 1440 | ASTM B575 / ASTM G46 | Fissuration par corrosion (HIC)
8683 | Titane Grade 2 | Eau de chaudière | Liquide | 188.5 | 98.9 | 1015.83 | 11.25 | Eau démin. + inhibiteurs | 9.2 | 11 | 0 | 0 | 0.33 | 0.0094 | 0.0188 | 17520 | ASTM B265 / NACE TM0177 | Fissuration par corrosion (HIC)
8684 | Titane Grade 2 | Eau de mer | Liquide | 193.4 | 20.5 | 1031.63 | 10 | NaCl 3.5% + Mg²⁺ + SO₄²⁻ | 7.4 | 37711 | 0.04 | 0 | 10.77 | 0.1483 | 0.0366 | 2160 | ASTM B265 / API 571 | Fissuration par corrosion (HIC)
8685 | Acier carbone X65 | Boue de forage | Liquide | 178.2 | 171.4 | 1220.58 | 3.09 | Argile + baryte + additifs | 6.9 | 4952 | 0.07 | 51 | 1.73 | 1.2437 | 0.1533 | 1080 | API 5L / ISO 15156 | Film passif stable
8686 | Acier galvanisé | Eau de mer | Liquide | 83.5 | 175.9 | 1011.98 | 11.17 | NaCl 3.5% + Mg²⁺ + SO₄²⁻ | 8.8 | 31002 | 0.08 | 0 | 10.61 | 4.3407 | 0.2497 | 504 | ASTM A123 / ASTM G1 | Corrosion par courant vagabond
8687 | Acier duplex 2205 | Pétrole brut lourd | Diphasique | 188.2 | 72.9 | 942.66 | 11.1 | Huile lourde + eau + sédiments | 6.5 | 6636 | 0.97 | 182 | 0.05 | 0.1097 | 0.0063 | 504 | ASTM A789 / NACE TM0177 | Film passif stable
8688 | Acier faiblement allié | CO₂ supercritique | Gaz | 180.1 | 347.1 | 803.81 | 8.01 | CO₂ pur > 99.5% | 3.6 | 56 | 115.53 | 0 | 0 | 4.3882 | 2.164 | 4320 | ASTM A335 / NACE MR0175 | Corrosion galvanique possible
8689 | Inconel 825 | CO₂ supercritique | Gaz | 183.5 | 298 | 790.22 | 8.42 | CO₂ pur > 99.5% | 2.9 | 46 | 69.71 | 0 | 0 | 0.1391 | 0.0229 | 1440 | ASTM B424 / ASTM G46 | Écoulement turbulent – érosion-corrosion
8690 | Acier 13Cr | Gaz naturel sec | Gaz | 18.7 | 281.3 | 0.73 | 1.64 | CH₄ > 95% + traces | 6.5 | 110 | 2.68 | 15 | 0 | 0.103 | 0.103 | 8760 | API 5CT / NACE TM0177 | Corrosion caverneuse sous joint
8691 | Acier galvanisé | CO₂ supercritique | Gaz | 23.3 | 85.5 | 790.88 | 11.32 | CO₂ pur > 99.5% | 3.4 | 50 | 138.51 | 0 | 0 | 3.4921 | 0.8611 | 2160 | ASTM A123 / NACE TM0177 | Corrosion caverneuse sous joint
8692 | Acier 13Cr | Gaz naturel humide | Gaz | 114.8 | 147.7 | 0.83 | 2 | CH₄ + CO₂ + H₂S + H₂O | 5.9 | 182 | 4.42 | 706 | 0 | 0.2157 | 0.0124 | 504 | API 5CT / ISO 15156 | Inhibiteur filmogène efficace
8693 | Hastelloy C-276 | Eau douce | Liquide | 113.6 | 87.9 | 1024.63 | 3.02 | Faible minéralisation | 6.8 | 43 | 0.01 | 0 | 6.22 | 0.0092 | 0.0008 | 720 | ASTM B575 / NACE MR0175 | Fissuration par corrosion (HIC)
8694 | Acier carbone X52 | Eau de mer | Liquide | 174.5 | 120.6 | 1044.36 | 3.09 | NaCl 3.5% + Mg²⁺ + SO₄²⁻ | 7.4 | 29715 | 0.07 | 0 | 9.56 | 5.8771 | 0.1127 | 168 | API 5L / ASTM G46 | Film passif stable
8695 | Inconel 625 | Eau de chaudière | Liquide | 203.5 | 294.1 | 1006.11 | 4.72 | Eau démin. + inhibiteurs | 9.5 | 8 | 0 | 0 | 0.53 | 0.0205 | 0.0205 | 8760 | ASTM B443 / ASTM G1 | Revêtement anti-corrosion appliqué
8696 | Acier inoxydable 304 | Eau de formation | Liquide | 107.3 | 309.3 | 1062.12 | 2.54 | NaCl + CaCl₂ + MgCl₂ | 5.4 | 174676 | 0.72 | 167 | 0.32 | 3.1019 | 3.1019 | 8760 | ASTM A240 / ISO 15156 | Écoulement turbulent – érosion-corrosion
8697 | Acier 13Cr | Condensat gazeux | Diphasique | 93.4 | 201.6 | 705.52 | 4.38 | HC légers C3-C8 + eau | 6.3 | 2239 | 1.32 | 34 | 0.29 | 0.245 | 0.49 | 17520 | API 5CT / ASTM G48 | Corrosion galvanique possible
8698 | Fonte grise | Eau de mer | Liquide | 194.7 | 259.9 | 1003.84 | 4.58 | NaCl 3.5% + Mg²⁺ + SO₄²⁻ | 8.3 | 36807 | 0.07 | 0 | 11.48 | 9.5476 | 1.5695 | 1440 | ASTM A48 / NACE SP0106 | Biofilm détecté (MIC possible)
8699 | Fonte grise | Gaz naturel humide | Gaz | 92 | 222.6 | 0.86 | 7.35 | CH₄ + CO₂ + H₂S + H₂O | 4.7 | 164 | 6.58 | 746 | 0 | 0.761 | 0.1876 | 2160 | ASTM A48 / NACE MR0175 | Film passif stable
8700 | Acier duplex 2205 | Eau de mer tropicale | Liquide | 55.8 | 124.3 | 1034.17 | 6.38 | NaCl 3.8% + ions minéraux | 6.9 | 36602 | 0.05 | 0 | 11.11 | 0.6838 | 1.3676 | 17520 | ASTM A789 / ISO 9226 | Film passif stable
8701 | Acier super 13Cr | Pétrole brut léger | Diphasique | 209.6 | 8.6 | 873.41 | 5.54 | Huile + eau produite + gaz | 6.5 | 4044 | 0.57 | 30 | 0.29 | 0.266 | 0.0219 | 720 | API 5CT / ASTM G1 | Environnement sour service H₂S
8702 | Titane Grade 2 | Boue de forage | Liquide | 60.6 | 294.4 | 1196.36 | 9.78 | Argile + baryte + additifs | 7.6 | 5626 | 0.1 | 96 | 1 | 0.0326 | 0.0013 | 336 | ASTM B265 / ISO 15156 | Présence de dépôts de FeS
8703 | Acier carbone A106 | Solution H₂SO₄ | Liquide | 168.6 | 246.3 | 1079.9 | 9.62 | H₂SO₄ 10% aq. | 1.6 | 188 | 0 | 0 | 0 | 1.3183 | 0.0506 | 336 | ASME B36.10 / EN 12502 | Données terrain – pipeline offshore
8704 | Hastelloy C-276 | Solution H₂SO₄ | Liquide | 136.1 | 345.5 | 1044.21 | 4.63 | H₂SO₄ 10% aq. | 1.6 | 180 | 0 | 0 | 0 | 0.0246 | 0.0005 | 168 | ASTM B575 / API 571 | Revêtement anti-corrosion appliqué
8705 | Inconel 825 | Condensat gazeux | Diphasique | 120.2 | 108 | 715.56 | 9.96 | HC légers C3-C8 + eau | 5.7 | 2389 | 1.15 | 28 | 0.49 | 0.0395 | 0.0065 | 1440 | ASTM B424 / EN 12502 | Biofilm détecté (MIC possible)
8706 | Titane Grade 2 | Acide acétique | Liquide | 105.6 | 336.4 | 1020.07 | 9.69 | CH₃COOH 5% aq. | 4 | 190 | 0 | 0 | 0 | 0.0203 | 0.0008 | 336 | ASTM B265 / API 571 | Corrosion caverneuse sous joint
8707 | Hastelloy C-276 | Solution NaOH | Liquide | 198.6 | 344.4 | 1103.32 | 10.81 | NaOH 10% aq. | 13.2 | 46 | 0 | 0 | 0 | 0.0122 | 0.001 | 720 | ASTM B575 / ASTM G48 | Corrosion caverneuse sous joint
8708 | Acier faiblement allié | Condensat gazeux | Diphasique | 175.1 | 160.1 | 730.9 | 5.86 | HC légers C3-C8 + eau | 7.1 | 2367 | 0.58 | 18 | 0.46 | 0.8336 | 0.4111 | 4320 | ASTM A335 / ASTM G48 | Données terrain – pipeline offshore
8709 | Cuivre-Nickel 90/10 | Gaz naturel humide | Gaz | 110.3 | 15.9 | 0.85 | 9.25 | CH₄ + CO₂ + H₂S + H₂O | 5.8 | 166 | 10.86 | 832 | 0 | 0.1694 | 0.0418 | 2160 | ASTM B111 / NACE MR0175 | Inhibiteur filmogène efficace
8710 | Acier super 13Cr | Pétrole brut léger | Diphasique | 121.9 | 21.2 | 826.9 | 1.51 | Huile + eau produite + gaz | 6.7 | 5157 | 0.35 | 41 | 0.2 | 0.2523 | 0.1244 | 4320 | API 5CT / EN 12502 | Corrosion galvanique possible
8711 | Acier super 13Cr | Gaz acide (sour) | Gaz | 170 | 30.3 | 0.89 | 0.81 | CH₄ + H₂S > 1000 ppm | 4.6 | 290 | 3.42 | 5644 | 0 | 0.4831 | 0.0278 | 504 | API 5CT / ASTM G48 | Données terrain – pipeline offshore
8712 | Acier galvanisé | CO₂ supercritique | Gaz | 75.8 | 73.6 | 812.41 | 4.01 | CO₂ pur > 99.5% | 3.3 | 54 | 87 | 0 | 0 | 2.2712 | 0.3733 | 1440 | ASTM A123 / NACE MR0175 | Inhibiteur filmogène efficace
8713 | Acier carbone X52 | Condensat gazeux | Diphasique | 195.4 | 151.5 | 725.07 | 2.16 | HC légers C3-C8 + eau | 6 | 2183 | 0.53 | 33 | 0.41 | 1.0107 | 0.0581 | 504 | API 5L / ISO 15156 | Piqûration localisée observée
8714 | Acier carbone X52 | Eau de mer | Liquide | 110.5 | 292.9 | 1047.83 | 6.02 | NaCl 3.5% + Mg²⁺ + SO₄²⁻ | 7.6 | 39295 | 0.06 | 0 | 5.82 | 5.0309 | 0.193 | 336 | API 5L / EN 12502 | Biofilm détecté (MIC possible)
8715 | Acier galvanisé | Acide acétique | Liquide | 120.3 | 303.2 | 991.88 | 0.35 | CH₃COOH 5% aq. | 3.7 | 218 | 0 | 0 | 0 | 0.4623 | 0.4623 | 8760 | ASTM A123 / ASTM G48 | Environnement sour service H₂S
8716 | Aluminium 5052 | Gaz acide (sour) | Gaz | 154.8 | 124.1 | 0.9 | 0.25 | CH₄ + H₂S > 1000 ppm | 4.6 | 278 | 4.46 | 3035 | 0 | 0.4647 | 0.0089 | 168 | ASTM B209 / ASTM G1 | Corrosion uniforme dominante
8717 | Titane Grade 12 | Eau de mer | Liquide | 90.2 | 240.7 | 1034.75 | 2.91 | NaCl 3.5% + Mg²⁺ + SO₄²⁻ | 7.7 | 31945 | 0.06 | 0 | 5.26 | 0.1139 | 0.014 | 1080 | ASTM B265 / ASTM G46 | Présence de dépôts de FeS
8718 | Inconel 625 | Gaz acide (sour) | Gaz | 190.8 | 238.6 | 0.88 | 3.85 | CH₄ + H₂S > 1000 ppm | 4.5 | 322 | 5.26 | 3877 | 0 | 0.0609 | 0.1218 | 17520 | ASTM B443 / ISO 15156 | Attaque intergranulaire
8719 | Inconel 625 | Eau de refroidissement | Liquide | 186.6 | 155.2 | 981.25 | 4.94 | Eau douce + biocides | 8.1 | 253 | 0.03 | 0 | 5.07 | 0.0251 | 0.0124 | 4320 | ASTM B443 / NACE TM0177 | Attaque intergranulaire
8720 | Acier inoxydable 304 | Solution acide HCl | Liquide | 194.5 | 97.6 | 1015.3 | 5.07 | HCl 5% aq. | 1.2 | 100 | 0 | 0 | 0 | 0.1289 | 0.0074 | 504 | ASTM A240 / NACE SP0106 | Corrosion par courant vagabond
8721 | Acier inoxydable 304 | Fluide de process | Diphasique | 75.9 | 260.9 | 899.49 | 11.82 | Mélange industriel complexe | 5.7 | 2439 | 0.85 | 161 | 0.88 | 0.1251 | 0.0048 | 336 | ASTM A240 / ASTM G46 | Écoulement turbulent – érosion-corrosion
8722 | Titane Grade 12 | Gaz naturel sec | Gaz | 47 | 181.3 | 0.74 | 0.96 | CH₄ > 95% + traces | 6.4 | 109 | 2.52 | 9 | 0 | 0.0058 | 0.0003 | 504 | ASTM B265 / ISO 9226 | Inhibiteur filmogène efficace
8723 | Acier duplex 2205 | Fluide de process | Diphasique | 64.2 | 50.5 | 883.27 | 6.44 | Mélange industriel complexe | 6.5 | 2933 | 1.92 | 174 | 1.31 | 0.072 | 0.0089 | 1080 | ASTM A789 / NACE TM0177 | Conditions simulées en autoclave
8724 | Acier faiblement allié | Eau de refroidissement | Liquide | 41.6 | 185.2 | 990.72 | 7.64 | Eau douce + biocides | 7.3 | 306 | 0.01 | 0 | 8.56 | 0.4809 | 0.0593 | 1080 | ASTM A335 / ASTM G46 | Inhibiteur filmogène efficace
8725 | Acier carbone X65 | Eau de formation | Liquide | 203.3 | 119.7 | 1082.7 | 9.98 | NaCl + CaCl₂ + MgCl₂ | 5.8 | 154995 | 0.86 | 193 | 0.45 | 27.0925 | 27.0925 | 8760 | API 5L / ASTM G1 | Présence de dépôts de FeS
8726 | Acier galvanisé | Pétrole brut léger | Diphasique | 101.8 | 168.8 | 864.63 | 5.79 | Huile + eau produite + gaz | 5.2 | 4673 | 0.24 | 30 | 0.14 | 0.7044 | 1.4088 | 17520 | ASTM A123 / NACE TM0177 | Environnement sour service H₂S
8727 | Acier carbone X52 | Pétrole brut lourd | Diphasique | 149 | 343.1 | 946.46 | 0.9 | Huile lourde + eau + sédiments | 6.2 | 7907 | 0.72 | 65 | 0.11 | 1.629 | 0.0312 | 168 | API 5L / NACE MR0175 | Revêtement anti-corrosion appliqué
8728 | Acier duplex 2205 | Eau de formation H₂S | Liquide | 28.7 | 8.6 | 1036.18 | 8.42 | NaCl + H₂S + CO₂ | 5.2 | 114401 | 0.72 | 3303 | 0.08 | 1.7175 | 0.0659 | 336 | ASTM A789 / ASTM G46 | Corrosion caverneuse sous joint
8729 | Acier carbone X65 | CO₂ supercritique | Gaz | 159.7 | 180.9 | 789.75 | 3.96 | CO₂ pur > 99.5% | 3.8 | 60 | 133.71 | 0 | 0 | 4.9445 | 0.4064 | 720 | API 5L / ASTM G48 | Corrosion par courant vagabond
8730 | Acier super 13Cr | Gaz naturel sec | Gaz | 60.1 | 123.9 | 0.72 | 6.63 | CH₄ > 95% + traces | 6.6 | 96 | 3.77 | 9 | 0 | 0.0844 | 0.0139 | 1440 | API 5CT / API 571 | Données terrain – pipeline offshore
8731 | Acier super duplex 2507 | Solution acide HCl | Liquide | 178.5 | 220.1 | 1000.74 | 6.73 | HCl 5% aq. | 1.3 | 81 | 0 | 0 | 0 | 0.0665 | 0.0013 | 168 | ASTM A789 / ISO 9226 | Piqûration localisée observée
8732 | Acier duplex 2205 | Solution H₂SO₄ | Liquide | 47.5 | 255.9 | 1087.14 | 9.5 | H₂SO₄ 10% aq. | 1.1 | 193 | 0 | 0 | 0 | 0.0666 | 0.0328 | 4320 | ASTM A789 / NACE MR0175 | Film passif stable
8733 | Acier carbone A106 | Condensat gazeux | Diphasique | 38.2 | 338.3 | 701.51 | 3.83 | HC légers C3-C8 + eau | 7.1 | 1790 | 1.48 | 32 | 0.54 | 0.7353 | 0.0907 | 1080 | ASME B36.10 / ISO 9226 | Corrosion uniforme dominante
8734 | Acier duplex 2205 | CO₂ supercritique | Gaz | 162.5 | 46.3 | 815.21 | 4.58 | CO₂ pur > 99.5% | 3.4 | 52 | 81.32 | 0 | 0 | 0.2846 | 0.0702 | 2160 | ASTM A789 / NACE TM0177 | Dépôts calcaires protecteurs
8735 | Titane Grade 12 | CO₂ supercritique | Gaz | 119.5 | 218.3 | 818.6 | 3.3 | CO₂ pur > 99.5% | 3.4 | 45 | 99.25 | 0 | 0 | 0.1013 | 0.1013 | 8760 | ASTM B265 / ASTM G48 | Fissuration par corrosion (HIC)
8736 | Hastelloy C-276 | Pétrole brut léger | Diphasique | 199.3 | 118 | 825.76 | 9.54 | Huile + eau produite + gaz | 5.7 | 5841 | 0.2 | 37 | 0.28 | 0.0298 | 0.0596 | 17520 | ASTM B575 / ISO 9226 | Attaque intergranulaire
8737 | Titane Grade 2 | Eau de refroidissement | Liquide | 122.8 | 131.8 | 998.6 | 11.62 | Eau douce + biocides | 7.6 | 265 | 0.01 | 0 | 7.11 | 0.0138 | 0.0034 | 2160 | ASTM B265 / API 571 | Revêtement anti-corrosion appliqué
8738 | Cuivre-Nickel 90/10 | Solution H₂SO₄ | Liquide | 131.9 | 21.8 | 1064.49 | 3.36 | H₂SO₄ 10% aq. | 1.6 | 222 | 0 | 0 | 0 | 0.1769 | 0.0291 | 1440 | ASTM B111 / ISO 15156 | Environnement sour service H₂S
8739 | Acier super duplex 2507 | Gaz naturel humide | Gaz | 153.8 | 286.9 | 0.87 | 9.5 | CH₄ + CO₂ + H₂S + H₂O | 5.6 | 184 | 6.24 | 544 | 0 | 0.0423 | 0.0024 | 504 | ASTM A789 / API 571 | Film passif stable
8740 | Titane Grade 2 | Boue de forage | Liquide | 21.5 | 271.1 | 1219.76 | 9.72 | Argile + baryte + additifs | 7.3 | 4788 | 0.05 | 96 | 2.4 | 0.0231 | 0.0038 | 1440 | ASTM B265 / ASTM G46 | Corrosion galvanique possible
8741 | Acier duplex 2205 | Gaz naturel sec | Gaz | 101.1 | 276.3 | 0.73 | 2.6 | CH₄ > 95% + traces | 6.3 | 112 | 3.83 | 6 | 0 | 0.0351 | 0.0058 | 1440 | ASTM A789 / NACE SP0106 | Dépôts calcaires protecteurs
8742 | Acier galvanisé | CO₂ supercritique | Gaz | 38.9 | 183.2 | 818.62 | 9.94 | CO₂ pur > 99.5% | 3.7 | 44 | 145.99 | 0 | 0 | 2.7656 | 5.5312 | 17520 | ASTM A123 / ASTM G48 | Écoulement turbulent – érosion-corrosion
8743 | Acier galvanisé | Pétrole brut lourd | Diphasique | 205.5 | 205.5 | 916.19 | 7.59 | Huile lourde + eau + sédiments | 5.3 | 6440 | 0.39 | 178 | 0.12 | 0.9972 | 1.9944 | 17520 | ASTM A123 / NACE MR0175 | Corrosion par courant vagabond
8744 | Fonte grise | Eau de chaudière | Liquide | 172.2 | 93.1 | 1001.8 | 0.52 | Eau démin. + inhibiteurs | 9.6 | 9 | 0 | 0 | 0.53 | 0.5543 | 0.0456 | 720 | ASTM A48 / NACE SP0106 | Environnement sour service H₂S
8745 | Acier inoxydable 304 | Gaz acide (sour) | Gaz | 94.1 | 58.2 | 0.89 | 3.95 | CH₄ + H₂S > 1000 ppm | 4.3 | 244 | 9.44 | 5215 | 0 | 0.2353 | 0.0135 | 504 | ASTM A240 / NACE TM0177 | Inhibiteur de corrosion ajouté (50 ppm)
8746 | Acier super duplex 2507 | Solution NaOH | Liquide | 165.4 | 189.7 | 1083.16 | 8.88 | NaOH 10% aq. | 13.3 | 44 | 0 | 0 | 0 | 0.0195 | 0.0007 | 336 | ASTM A789 / EN 12502 | Présence de dépôts de FeS
8747 | Acier 13Cr | Solution acide HCl | Liquide | 128.1 | 297.3 | 1034.25 | 9.19 | HCl 5% aq. | 1.6 | 98 | 0 | 0 | 0 | 0.4905 | 0.2419 | 4320 | API 5CT / ASTM G48 | Écoulement turbulent – érosion-corrosion
8748 | Acier super 13Cr | Pétrole brut lourd | Diphasique | 13.3 | 136.5 | 935.56 | 1.5 | Huile lourde + eau + sédiments | 5.5 | 8087 | 0.62 | 60 | 0.1 | 0.4344 | 0.025 | 504 | API 5CT / ISO 9226 | Test en boucle dynamique
8749 | Acier carbone X65 | Boue de forage | Liquide | 103.4 | 345.8 | 1213.71 | 7.31 | Argile + baryte + additifs | 7.7 | 4188 | 0.18 | 77 | 2.53 | 1.099 | 2.198 | 17520 | API 5L / ISO 15156 | Conditions simulées en autoclave
8750 | Acier carbone A106 | Gaz naturel humide | Gaz | 137 | 166.1 | 0.84 | 0.27 | CH₄ + CO₂ + H₂S + H₂O | 5.7 | 234 | 11.47 | 303 | 0 | 1.0075 | 0.1656 | 1440 | ASME B36.10 / ASTM G48 | Revêtement anti-corrosion appliqué
8751 | Inconel 625 | Solution H₂SO₄ | Liquide | 103.3 | 57.1 | 1077.76 | 4.3 | H₂SO₄ 10% aq. | 1.6 | 229 | 0 | 0 | 0 | 0.0246 | 0.003 | 1080 | ASTM B443 / NACE SP0106 | Attaque intergranulaire
8752 | Acier inoxydable 304 | Condensat gazeux | Diphasique | 125.1 | 256.6 | 728.09 | 0.61 | HC légers C3-C8 + eau | 6.1 | 2100 | 0.57 | 36 | 0.72 | 0.1117 | 0.2234 | 17520 | ASTM A240 / EN 12502 | Inhibiteur filmogène efficace
8753 | Acier inoxydable 316L | Eau douce | Liquide | 45.8 | 19 | 988.21 | 7.76 | Faible minéralisation | 6.3 | 49 | 0.02 | 0 | 13.39 | 0.0641 | 0.0079 | 1080 | ASTM A240 / ASTM G48 | Corrosion par courant vagabond
8754 | Titane Grade 12 | Eau douce | Liquide | 82.6 | 112.5 | 992.91 | 0.82 | Faible minéralisation | 7.2 | 46 | 0.02 | 0 | 7.73 | 0.0076 | 0.0006 | 720 | ASTM B265 / NACE MR0175 | Corrosion par courant vagabond
8755 | Acier duplex 2205 | Solution acide HCl | Liquide | 160 | 22.6 | 997.85 | 0.43 | HCl 5% aq. | 1.7 | 102 | 0 | 0 | 0 | 0.0719 | 0.0014 | 168 | ASTM A789 / API 571 | Film passif stable
8756 | Inconel 825 | CO₂ supercritique | Gaz | 70.4 | 332.6 | 790.25 | 3.61 | CO₂ pur > 99.5% | 3.8 | 47 | 62.28 | 0 | 0 | 0.1378 | 0.034 | 2160 | ASTM B424 / ASTM G46 | Écoulement turbulent – érosion-corrosion
8757 | Acier carbone A106 | CO₂ supercritique | Gaz | 77 | 286.4 | 797.48 | 5.02 | CO₂ pur > 99.5% | 2.8 | 47 | 89.34 | 0 | 0 | 4.7991 | 0.5917 | 1080 | ASME B36.10 / NACE TM0177 | Corrosion par courant vagabond
8758 | Aluminium 5052 | Eau douce | Liquide | 59.7 | 219.3 | 1021.67 | 5.13 | Faible minéralisation | 6.9 | 56 | 0.02 | 0 | 8.88 | 0.1673 | 0.0096 | 504 | ASTM B209 / ISO 9226 | Corrosion uniforme dominante
8759 | Acier duplex 2205 | Condensat gazeux | Diphasique | 177.5 | 282.3 | 719.18 | 11.13 | HC légers C3-C8 + eau | 6.2 | 1654 | 0.51 | 30 | 0.45 | 0.0978 | 0.0019 | 168 | ASTM A789 / NACE MR0175 | Données terrain – pipeline offshore
8760 | Inconel 825 | Gaz naturel sec | Gaz | 106.3 | 69.7 | 0.72 | 8.41 | CH₄ > 95% + traces | 7 | 91 | 3.19 | 6 | 0 | 0.0124 | 0.0031 | 2160 | ASTM B424 / ASTM G46 | Présence de dépôts de FeS
8761 | Acier carbone X70 | Gaz naturel sec | Gaz | 93.6 | 340.4 | 0.72 | 4.07 | CH₄ > 95% + traces | 6.4 | 98 | 1.06 | 6 | 0 | 0.3667 | 0.1808 | 4320 | API 5L / API 571 | Inhibiteur de corrosion ajouté (50 ppm)
8762 | Hastelloy C-276 | Eau de formation H₂S | Liquide | 67.7 | 268.4 | 1063.39 | 1.06 | NaCl + H₂S + CO₂ | 5.2 | 117172 | 1.06 | 1042 | 0.15 | 0.4896 | 0.4896 | 8760 | ASTM B575 / ASTM G48 | Inhibiteur de corrosion ajouté (50 ppm)
8763 | Acier super 13Cr | Eau de formation | Liquide | 116.4 | 163.6 | 1066.01 | 8.95 | NaCl + CaCl₂ + MgCl₂ | 5.4 | 173847 | 0.86 | 210 | 0.3 | 6.8939 | 3.3997 | 4320 | API 5CT / NACE MR0175 | Corrosion uniforme dominante
8764 | Acier galvanisé | Solution H₂SO₄ | Liquide | 133.4 | 219.8 | 1048.43 | 5.64 | H₂SO₄ 10% aq. | 1.1 | 164 | 0 | 0 | 0 | 0.6835 | 0.0843 | 1080 | ASTM A123 / ASTM G46 | Corrosion galvanique possible
8765 | Titane Grade 12 | Eau de chaudière | Liquide | 121.9 | 157.7 | 990.75 | 1.87 | Eau démin. + inhibiteurs | 9.6 | 11 | 0 | 0 | 0.33 | 0.009 | 0.0044 | 4320 | ASTM B265 / API 571 | Corrosion galvanique possible
8766 | Acier duplex 2205 | Solution NaOH | Liquide | 80.4 | 93.9 | 1082.21 | 11.18 | NaOH 10% aq. | 13.2 | 42 | 0 | 0 | 0 | 0.0192 | 0.0047 | 2160 | ASTM A789 / API 571 | Environnement sour service H₂S
8767 | Aluminium 5052 | Pétrole brut léger | Diphasique | 77.1 | 17.1 | 827.71 | 4.16 | Huile + eau produite + gaz | 6.3 | 5590 | 0.51 | 44 | 0.2 | 0.2831 | 0.5662 | 17520 | ASTM B209 / ISO 15156 | Présence de dépôts de FeS
8768 | Acier carbone X65 | Eau de formation H₂S | Liquide | 56 | 195.7 | 1072.23 | 6.55 | NaCl + H₂S + CO₂ | 4.4 | 141572 | 1.66 | 3433 | 0.06 | 23.4528 | 3.8553 | 1440 | API 5L / API 571 | Environnement sour service H₂S
8769 | Acier inoxydable 304 | Condensat gazeux | Diphasique | 91.5 | 109.1 | 725.9 | 11.05 | HC légers C3-C8 + eau | 6.8 | 1732 | 0.53 | 30 | 0.4 | 0.0835 | 0.0137 | 1440 | ASTM A240 / NACE MR0175 | Biofilm détecté (MIC possible)
8770 | Hastelloy C-276 | Pétrole brut léger | Diphasique | 73.6 | 287.4 | 868.93 | 5.55 | Huile + eau produite + gaz | 6.2 | 5831 | 0.31 | 61 | 0.25 | 0.0285 | 0.057 | 17520 | ASTM B575 / ASTM G46 | Corrosion caverneuse sous joint
8771 | Inconel 625 | Eau de refroidissement | Liquide | 157.8 | 59.1 | 968.28 | 3.54 | Eau douce + biocides | 7.6 | 320 | 0.02 | 0 | 8.02 | 0.0212 | 0.0012 | 504 | ASTM B443 / NACE SP0106 | Environnement sour service H₂S
8772 | Cuivre-Nickel 90/10 | Eau de formation H₂S | Liquide | 153.7 | 282.1 | 1068.48 | 9.55 | NaCl + H₂S + CO₂ | 4.8 | 137511 | 1.25 | 3138 | 0.13 | 4.7581 | 4.7581 | 8760 | ASTM B111 / ASTM G1 | Fissuration par corrosion (HIC)
8773 | Acier duplex 2205 | Solution NaOH | Liquide | 81.6 | 315.3 | 1140.6 | 5.11 | NaOH 10% aq. | 12.9 | 40 | 0 | 0 | 0 | 0.0257 | 0.0063 | 2160 | ASTM A789 / ISO 9226 | Écoulement turbulent – érosion-corrosion
8774 | Acier inoxydable 316L | Solution NaOH | Liquide | 45.7 | 124 | 1128.85 | 8.56 | NaOH 10% aq. | 12.7 | 59 | 0 | 0 | 0 | 0.0137 | 0.0274 | 17520 | ASTM A240 / ASTM G1 | Corrosion sous contrainte détectée (SSC)
8775 | Acier carbone A106 | Eau de refroidissement | Liquide | 64.6 | 307.8 | 992.72 | 2.49 | Eau douce + biocides | 7.2 | 281 | 0.04 | 0 | 8.72 | 0.6695 | 0.0825 | 1080 | ASME B36.10 / NACE MR0175 | Fissuration par corrosion (HIC)
8776 | Acier carbone X65 | Solution NaOH | Liquide | 147.6 | 265.2 | 1117.66 | 2.93 | NaOH 10% aq. | 12.8 | 45 | 0 | 0 | 0 | 0.4013 | 0.0154 | 336 | API 5L / EN 12502 | Présence de dépôts de FeS
8777 | Inconel 625 | Gaz naturel sec | Gaz | 128.1 | 192 | 0.72 | 11.16 | CH₄ > 95% + traces | 6.5 | 99 | 1.97 | 20 | 0 | 0.0131 | 0.0011 | 720 | ASTM B443 / NACE SP0106 | Revêtement anti-corrosion appliqué
8778 | Acier galvanisé | Pétrole brut léger | Diphasique | 195.8 | 41.9 | 835.03 | 11.1 | Huile + eau produite + gaz | 5.9 | 5835 | 0.44 | 79 | 0.25 | 0.8142 | 0.0156 | 168 | ASTM A123 / NACE MR0175 | Conditions simulées en autoclave
8779 | Acier carbone X52 | Solution H₂SO₄ | Liquide | 6 | 204.9 | 1085.5 | 3.91 | H₂SO₄ 10% aq. | 0.6 | 207 | 0 | 0 | 0 | 0.5928 | 0.2923 | 4320 | API 5L / NACE SP0106 | Inhibiteur filmogène efficace
8780 | Acier inoxydable 316L | Eau de mer tropicale | Liquide | 144.2 | 22 | 1045.75 | 1.16 | NaCl 3.8% + ions minéraux | 7.5 | 42370 | 0.09 | 0 | 4.84 | 0.789 | 0.0454 | 504 | ASTM A240 / ISO 9226 | Corrosion galvanique possible
8781 | Acier duplex 2205 | Solution H₂SO₄ | Liquide | 106.1 | 251.2 | 1069.55 | 3.42 | H₂SO₄ 10% aq. | 1.6 | 207 | 0 | 0 | 0 | 0.078 | 0.003 | 336 | ASTM A789 / API 571 | Revêtement anti-corrosion appliqué
8782 | Acier inoxydable 316L | Pétrole brut léger | Diphasique | 34.8 | 107 | 837.4 | 9.68 | Huile + eau produite + gaz | 5.9 | 4631 | 0.38 | 44 | 0.17 | 0.0987 | 0.0243 | 2160 | ASTM A240 / ASTM G46 | Revêtement anti-corrosion appliqué
8783 | Titane Grade 2 | Solution acide HCl | Liquide | 134.6 | 184.4 | 1043.82 | 8.62 | HCl 5% aq. | 1.8 | 116 | 0 | 0 | 0 | 0.0227 | 0.0013 | 504 | ASTM B265 / ISO 15156 | Corrosion caverneuse sous joint
8784 | Aluminium 5052 | Solution acide HCl | Liquide | 137.2 | 333.3 | 1048.25 | 1.43 | HCl 5% aq. | 1.6 | 83 | 0 | 0 | 0 | 0.3909 | 0.0225 | 504 | ASTM B209 / ASTM G46 | Corrosion uniforme dominante
8785 | Inconel 825 | Gaz naturel humide | Gaz | 201.4 | 305.7 | 0.86 | 7.92 | CH₄ + CO₂ + H₂S + H₂O | 5.2 | 199 | 4.64 | 933 | 0 | 0.0313 | 0.0154 | 4320 | ASTM B424 / ISO 9226 | Corrosion par courant vagabond
8786 | Acier 13Cr | Gaz naturel humide | Gaz | 152.5 | 35.1 | 0.85 | 0.91 | CH₄ + CO₂ + H₂S + H₂O | 5.5 | 225 | 14.87 | 261 | 0 | 0.2984 | 0.0172 | 504 | API 5CT / ASTM G1 | Écoulement turbulent – érosion-corrosion
8787 | Inconel 625 | Fluide de process | Diphasique | 40.2 | 12.9 | 921.76 | 1.39 | Mélange industriel complexe | 5.9 | 2960 | 0.56 | 97 | 0.98 | 0.0203 | 0.0012 | 504 | ASTM B443 / NACE TM0177 | Test en boucle dynamique
8788 | Hastelloy C-276 | Eau de formation H₂S | Liquide | 25.3 | 256.4 | 1047.73 | 9.7 | NaCl + H₂S + CO₂ | 4.7 | 125328 | 1.37 | 2024 | 0.08 | 0.4407 | 0.0169 | 336 | ASTM B575 / API 571 | Présence de dépôts de FeS
8789 | Hastelloy C-276 | Solution NaOH | Liquide | 196.6 | 237.3 | 1109.04 | 7.54 | NaOH 10% aq. | 12.9 | 51 | 0 | 0 | 0 | 0.0127 | 0.0005 | 336 | ASTM B575 / API 571 | Écoulement turbulent – érosion-corrosion
8790 | Cuivre-Nickel 90/10 | Eau de mer tropicale | Liquide | 42.3 | 159.2 | 1016.18 | 10.27 | NaCl 3.8% + ions minéraux | 7.2 | 45176 | 0.03 | 0 | 8.1 | 1.7437 | 0.8599 | 4320 | ASTM B111 / NACE TM0177 | Données terrain – pipeline offshore
8791 | Acier 13Cr | Fluide de process | Diphasique | 121.9 | 347.5 | 885.39 | 3.36 | Mélange industriel complexe | 6 | 2486 | 1.29 | 81 | 0.95 | 0.2992 | 0.1476 | 4320 | API 5CT / ISO 15156 | Données terrain – pipeline offshore
8792 | Acier 13Cr | Solution NaOH | Liquide | 167.6 | 303.1 | 1092.72 | 11.52 | NaOH 10% aq. | 12.4 | 49 | 0 | 0 | 0 | 0.2364 | 0.0091 | 336 | API 5CT / EN 12502 | Inhibiteur filmogène efficace
8793 | Acier galvanisé | Solution H₂SO₄ | Liquide | 185.6 | 258.9 | 1096.6 | 1.26 | H₂SO₄ 10% aq. | 1.3 | 205 | 0 | 0 | 0 | 0.8685 | 1.737 | 17520 | ASTM A123 / EN 12502 | Inhibiteur de corrosion ajouté (50 ppm)
8794 | Acier 13Cr | Boue de forage | Liquide | 18.7 | 338.1 | 1186.76 | 11.87 | Argile + baryte + additifs | 7.6 | 4524 | 0.15 | 94 | 2.24 | 0.5262 | 0.0303 | 504 | API 5CT / ASTM G48 | Présence de dépôts de FeS
8795 | Aluminium 5052 | Solution H₂SO₄ | Liquide | 61.5 | 147.4 | 1052.14 | 10.62 | H₂SO₄ 10% aq. | 1.8 | 200 | 0 | 0 | 0 | 0.2542 | 0.0098 | 336 | ASTM B209 / NACE TM0177 | Revêtement anti-corrosion appliqué
8796 | Acier inoxydable 304 | Eau de mer | Liquide | 123.1 | 205.3 | 996 | 4.35 | NaCl 3.5% + Mg²⁺ + SO₄²⁻ | 7.7 | 30110 | 0.03 | 0 | 6.42 | 0.6053 | 0.1493 | 2160 | ASTM A240 / EN 12502 | Corrosion caverneuse sous joint
8797 | Acier carbone X52 | Fluide de process | Diphasique | 190.2 | 119.1 | 904.62 | 4.22 | Mélange industriel complexe | 6.5 | 3590 | 1.28 | 124 | 0.67 | 0.9867 | 1.9734 | 17520 | API 5L / API 571 | Corrosion galvanique possible
8798 | Acier carbone X52 | Acide acétique | Liquide | 89.1 | 98 | 982.4 | 9.79 | CH₃COOH 5% aq. | 4 | 191 | 0 | 0 | 0 | 0.7255 | 0.0139 | 168 | API 5L / ISO 9226 | Environnement sour service H₂S
8799 | Titane Grade 2 | Acide acétique | Liquide | 24.8 | 254.6 | 1007.34 | 2.74 | CH₃COOH 5% aq. | 3.9 | 179 | 0 | 0 | 0 | 0.0107 | 0.0013 | 1080 | ASTM B265 / NACE MR0175 | Écoulement turbulent – érosion-corrosion
8800 | Cuivre-Nickel 90/10 | Solution H₂SO₄ | Liquide | 70.8 | 126.5 | 1065.5 | 11.29 | H₂SO₄ 10% aq. | 0.7 | 199 | 0 | 0 | 0 | 0.2267 | 0.0373 | 1440 | ASTM B111 / API 571 | Inhibiteur filmogène efficace
8801 | Acier faiblement allié | Eau de mer | Liquide | 61.7 | 57.1 | 1043.56 | 1.97 | NaCl 3.5% + Mg²⁺ + SO₄²⁻ | 7.5 | 36693 | 0.05 | 0 | 8 | 4.9749 | 0.6133 | 1080 | ASTM A335 / NACE SP0106 | Test en boucle dynamique
8802 | Titane Grade 2 | Solution acide HCl | Liquide | 144.9 | 279.2 | 1043.44 | 9.34 | HCl 5% aq. | 1.4 | 110 | 0 | 0 | 0 | 0.0249 | 0.002 | 720 | ASTM B265 / ASTM G48 | Corrosion sous contrainte détectée (SSC)
8803 | Aluminium 5052 | Acide acétique | Liquide | 84 | 273.5 | 1006.09 | 8.99 | CH₃COOH 5% aq. | 3.6 | 193 | 0 | 0 | 0 | 0.2343 | 0.0385 | 1440 | ASTM B209 / NACE TM0177 | Corrosion caverneuse sous joint
8804 | Acier inoxydable 304 | Boue de forage | Liquide | 85 | 189.8 | 1190.27 | 8.78 | Argile + baryte + additifs | 7.5 | 4829 | 0.12 | 72 | 1.53 | 0.1792 | 0.1792 | 8760 | ASTM A240 / ASTM G48 | Corrosion caverneuse sous joint
8805 | Inconel 625 | Solution NaOH | Liquide | 181.4 | 320.6 | 1131.05 | 1.38 | NaOH 10% aq. | 13.1 | 46 | 0 | 0 | 0 | 0.0149 | 0.0018 | 1080 | ASTM B443 / ASTM G48 | Environnement sour service H₂S
8806 | Acier galvanisé | Eau de mer tropicale | Liquide | 84.8 | 240.5 | 1034.13 | 9.83 | NaCl 3.8% + ions minéraux | 7.6 | 30828 | 0.07 | 0 | 6.86 | 3.3281 | 6.6562 | 17520 | ASTM A123 / ASTM G1 | Données terrain – pipeline offshore
8807 | Hastelloy C-276 | Gaz naturel sec | Gaz | 175.4 | 188.4 | 0.71 | 4.45 | CH₄ > 95% + traces | 5.9 | 101 | 1.98 | 10 | 0 | 0.0105 | 0.021 | 17520 | ASTM B575 / ASTM G48 | Corrosion uniforme dominante
8808 | Inconel 625 | Solution NaOH | Liquide | 104 | 349.8 | 1077.94 | 11.4 | NaOH 10% aq. | 12.5 | 53 | 0 | 0 | 0 | 0.017 | 0.0084 | 4320 | ASTM B443 / ISO 9226 | Piqûration localisée observée
8809 | Acier faiblement allié | Eau de mer | Liquide | 155.9 | 254.4 | 1020.94 | 0.96 | NaCl 3.5% + Mg²⁺ + SO₄²⁻ | 8.2 | 39352 | 0.06 | 0 | 8.68 | 6.4311 | 0.7929 | 1080 | ASTM A335 / ISO 15156 | Test en boucle dynamique
8810 | Aluminium 5052 | Fluide de process | Diphasique | 79 | 143.5 | 895.06 | 1.81 | Mélange industriel complexe | 5.7 | 3536 | 0.78 | 106 | 1.11 | 0.201 | 0.0496 | 2160 | ASTM B209 / API 571 | Corrosion uniforme dominante
8811 | Acier carbone A106 | Solution acide HCl | Liquide | 148.5 | 45.2 | 1011.19 | 5.74 | HCl 5% aq. | 2.1 | 116 | 0 | 0 | 0 | 0.734 | 0.0905 | 1080 | ASME B36.10 / EN 12502 | Inhibiteur filmogène efficace
8812 | Acier super 13Cr | Gaz acide (sour) | Gaz | 92 | 197.1 | 0.92 | 7.21 | CH₄ + H₂S > 1000 ppm | 4.8 | 278 | 4.3 | 1672 | 0 | 0.1989 | 0.049 | 2160 | API 5CT / ASTM G1 | Corrosion caverneuse sous joint
8813 | Acier faiblement allié | Condensat gazeux | Diphasique | 191.6 | 107.1 | 737.85 | 8.41 | HC légers C3-C8 + eau | 6.4 | 1856 | 0.82 | 21 | 0.32 | 0.7613 | 0.0292 | 336 | ASTM A335 / NACE TM0177 | Test en boucle dynamique
8814 | Inconel 825 | Gaz acide (sour) | Gaz | 92 | 189.4 | 0.89 | 8.05 | CH₄ + H₂S > 1000 ppm | 4.5 | 243 | 6.59 | 2517 | 0 | 0.0605 | 0.0075 | 1080 | ASTM B424 / NACE SP0106 | Attaque intergranulaire
8815 | Aluminium 5052 | Eau douce | Liquide | 81.6 | 189.9 | 997.91 | 9.55 | Faible minéralisation | 7.7 | 40 | 0.01 | 0 | 8.53 | 0.1776 | 0.0068 | 336 | ASTM B209 / ISO 15156 | Fissuration par corrosion (HIC)
8816 | Inconel 825 | Fluide de process | Diphasique | 106.3 | 334 | 876.49 | 0.49 | Mélange industriel complexe | 5.8 | 3469 | 1.51 | 103 | 0.55 | 0.055 | 0.0032 | 504 | ASTM B424 / NACE MR0175 | Film passif stable
8817 | Acier galvanisé | Solution acide HCl | Liquide | 30.9 | 58.3 | 1022.42 | 9.02 | HCl 5% aq. | 1.3 | 100 | 0 | 0 | 0 | 0.4283 | 0.0352 | 720 | ASTM A123 / ASTM G48 | Corrosion caverneuse sous joint
8818 | Acier duplex 2205 | Eau de formation | Liquide | 151.9 | 36.3 | 1079.1 | 8.43 | NaCl + CaCl₂ + MgCl₂ | 6 | 161071 | 0.68 | 342 | 0.57 | 2.6704 | 1.3169 | 4320 | ASTM A789 / ASTM G46 | Données terrain – pipeline offshore
8819 | Cuivre-Nickel 90/10 | Eau de formation H₂S | Liquide | 27.3 | 290.2 | 1068.29 | 2.7 | NaCl + H₂S + CO₂ | 3.9 | 133480 | 1.15 | 2126 | 0.07 | 4.8524 | 0.7977 | 1440 | ASTM B111 / ASTM G46 | Écoulement turbulent – érosion-corrosion
8820 | Acier inoxydable 316L | Pétrole brut léger | Diphasique | 46.8 | 201.8 | 867.95 | 6.23 | Huile + eau produite + gaz | 5.4 | 4996 | 0.44 | 75 | 0.26 | 0.1195 | 0.0098 | 720 | ASTM A240 / ASTM G46 | Corrosion sous contrainte détectée (SSC)
8821 | Acier galvanisé | Eau de chaudière | Liquide | 131.8 | 308.9 | 1015.79 | 6.01 | Eau démin. + inhibiteurs | 9.3 | 10 | 0 | 0 | 0.33 | 0.3006 | 0.0494 | 1440 | ASTM A123 / EN 12502 | Écoulement turbulent – érosion-corrosion
8822 | Fonte grise | Fluide de process | Diphasique | 50 | 341.4 | 913.97 | 6.88 | Mélange industriel complexe | 6.1 | 2562 | 1.97 | 88 | 1.39 | 1.1655 | 0.2874 | 2160 | ASTM A48 / ISO 15156 | Corrosion galvanique possible
8823 | Acier faiblement allié | Boue de forage | Liquide | 75.6 | 103.7 | 1226.58 | 6.77 | Argile + baryte + additifs | 8.8 | 5033 | 0.09 | 32 | 1.81 | 0.8841 | 0.218 | 2160 | ASTM A335 / ASTM G46 | Corrosion uniforme dominante
8824 | Acier carbone A106 | Gaz naturel sec | Gaz | 98 | 322.5 | 0.7 | 11.44 | CH₄ > 95% + traces | 6.4 | 100 | 3.25 | 8 | 0 | 0.5266 | 0.2597 | 4320 | ASME B36.10 / NACE MR0175 | Biofilm détecté (MIC possible)
8825 | Cuivre-Nickel 90/10 | Eau de mer tropicale | Liquide | 178.4 | 105.8 | 1052.07 | 11 | NaCl 3.8% + ions minéraux | 7 | 33452 | 0.07 | 0 | 6.27 | 1.4185 | 0.0816 | 504 | ASTM B111 / ISO 9226 | Conditions simulées en autoclave
8826 | Acier carbone A106 | Fluide de process | Diphasique | 19.5 | 171.7 | 919.69 | 2.23 | Mélange industriel complexe | 6.3 | 3584 | 0.68 | 119 | 0.71 | 0.716 | 0.0275 | 336 | ASME B36.10 / ASTM G48 | Revêtement anti-corrosion appliqué
8827 | Acier galvanisé | Pétrole brut léger | Diphasique | 71.9 | 159.2 | 859.25 | 3.87 | Huile + eau produite + gaz | 6.1 | 5837 | 0.36 | 98 | 0.25 | 0.6719 | 0.0552 | 720 | ASTM A123 / NACE MR0175 | Écoulement turbulent – érosion-corrosion
8828 | Inconel 825 | Fluide de process | Diphasique | 38.4 | 81.7 | 889.33 | 2.14 | Mélange industriel complexe | 5.8 | 2883 | 1.06 | 63 | 1.3 | 0.0266 | 0.0015 | 504 | ASTM B424 / NACE TM0177 | Piqûration localisée observée
8829 | Acier faiblement allié | Pétrole brut lourd | Diphasique | 139.9 | 35.8 | 911.09 | 8.34 | Huile lourde + eau + sédiments | 5.2 | 7619 | 0.53 | 150 | 0.11 | 1.2704 | 2.5408 | 17520 | ASTM A335 / ASTM G48 | Environnement sour service H₂S
8830 | Acier duplex 2205 | Pétrole brut lourd | Diphasique | 205.4 | 245.7 | 945.39 | 7.01 | Huile lourde + eau + sédiments | 5.9 | 7193 | 0.92 | 118 | 0.11 | 0.1166 | 0.0192 | 1440 | ASTM A789 / NACE SP0106 | Corrosion uniforme dominante
8831 | Cuivre-Nickel 90/10 | Condensat gazeux | Diphasique | 167.2 | 119.9 | 731.16 | 9.77 | HC légers C3-C8 + eau | 5.6 | 2375 | 0.59 | 35 | 0.25 | 0.2244 | 0.0043 | 168 | ASTM B111 / NACE TM0177 | Corrosion sous contrainte détectée (SSC)
8832 | Inconel 825 | Eau de refroidissement | Liquide | 156.1 | 334.3 | 1015.43 | 11.98 | Eau douce + biocides | 7.6 | 353 | 0.01 | 0 | 8.76 | 0.0357 | 0.0007 | 168 | ASTM B424 / NACE TM0177 | Piqûration localisée observée
8833 | Cuivre-Nickel 90/10 | Gaz naturel sec | Gaz | 50.4 | 238.5 | 0.73 | 11.98 | CH₄ > 95% + traces | 6.3 | 109 | 3.15 | 15 | 0 | 0.1036 | 0.1036 | 8760 | ASTM B111 / API 571 | Biofilm détecté (MIC possible)
8834 | Acier carbone X70 | Gaz naturel sec | Gaz | 66.3 | 103.6 | 0.73 | 0.66 | CH₄ > 95% + traces | 6.3 | 102 | 3.82 | 8 | 0 | 0.2052 | 0.0079 | 336 | API 5L / API 571 | Corrosion sous contrainte détectée (SSC)
8835 | Acier super 13Cr | CO₂ supercritique | Gaz | 114.6 | 127.6 | 799.88 | 6.57 | CO₂ pur > 99.5% | 3.3 | 58 | 160.04 | 0 | 0 | 1.7917 | 0.2209 | 1080 | API 5CT / ISO 9226 | Corrosion caverneuse sous joint
8836 | Inconel 825 | Acide acétique | Liquide | 151 | 300.8 | 1019.96 | 9.88 | CH₃COOH 5% aq. | 3.5 | 191 | 0 | 0 | 0 | 0.0476 | 0.0018 | 336 | ASTM B424 / ASTM G1 | Attaque intergranulaire
8837 | Acier carbone X65 | Gaz acide (sour) | Gaz | 133.1 | 240.9 | 0.9 | 6.23 | CH₄ + H₂S > 1000 ppm | 4.8 | 310 | 3.81 | 2852 | 0 | 1.4313 | 0.0549 | 336 | API 5L / ASTM G1 | Corrosion sous contrainte détectée (SSC)
8838 | Acier duplex 2205 | Solution acide HCl | Liquide | 18.5 | 3.9 | 1027.11 | 4.96 | HCl 5% aq. | 1.5 | 86 | 0 | 0 | 0 | 0.0393 | 0.0194 | 4320 | ASTM A789 / ISO 9226 | Écoulement turbulent – érosion-corrosion
8839 | Acier carbone X65 | Eau de formation | Liquide | 9.8 | 105.1 | 1089.96 | 1.06 | NaCl + CaCl₂ + MgCl₂ | 5.8 | 154115 | 0.8 | 162 | 0.6 | 23.7811 | 5.8638 | 2160 | API 5L / NACE MR0175 | Écoulement turbulent – érosion-corrosion
8840 | Hastelloy C-276 | Gaz naturel sec | Gaz | 143.6 | 206.3 | 0.74 | 0.19 | CH₄ > 95% + traces | 7.2 | 93 | 3.58 | 13 | 0 | 0.0097 | 0.0002 | 168 | ASTM B575 / API 571 | Dépôts calcaires protecteurs
8841 | Acier carbone X65 | Fluide de process | Diphasique | 101.1 | 342.4 | 883.87 | 2.13 | Mélange industriel complexe | 5.9 | 3114 | 0.9 | 170 | 1.45 | 1.1939 | 0.1963 | 1440 | API 5L / ASTM G1 | Piqûration localisée observée
8842 | Acier carbone X52 | CO₂ supercritique | Gaz | 71.6 | 140.7 | 817.09 | 10.65 | CO₂ pur > 99.5% | 3.8 | 48 | 94.19 | 0 | 0 | 4.4121 | 0.0846 | 168 | API 5L / NACE SP0106 | Inhibiteur filmogène efficace
8843 | Titane Grade 2 | Solution H₂SO₄ | Liquide | 15.6 | 34.5 | 1078.06 | 9.42 | H₂SO₄ 10% aq. | 1.2 | 211 | 0 | 0 | 0 | 0.0129 | 0.0002 | 168 | ASTM B265 / NACE MR0175 | Piqûration localisée observée
8844 | Acier 13Cr | Boue de forage | Liquide | 112.3 | 79.7 | 1217.13 | 0.39 | Argile + baryte + additifs | 8.1 | 4671 | 0.14 | 74 | 1.17 | 0.3445 | 0.0283 | 720 | API 5CT / ASTM G46 | Corrosion sous contrainte détectée (SSC)
8845 | Aluminium 5052 | Eau de chaudière | Liquide | 176 | 338.6 | 990.82 | 6.3 | Eau démin. + inhibiteurs | 9.5 | 10 | 0 | 0 | 0.67 | 0.2171 | 0.0042 | 168 | ASTM B209 / API 571 | Fissuration par corrosion (HIC)
8846 | Acier inoxydable 316L | Solution H₂SO₄ | Liquide | 54.3 | 88.3 | 1038.55 | 11.53 | H₂SO₄ 10% aq. | 2 | 194 | 0 | 0 | 0 | 0.0665 | 0.0164 | 2160 | ASTM A240 / ASTM G46 | Conditions simulées en autoclave
8847 | Cuivre-Nickel 90/10 | Gaz naturel humide | Gaz | 6.6 | 169.6 | 0.85 | 2.47 | CH₄ + CO₂ + H₂S + H₂O | 5.6 | 167 | 8.78 | 546 | 0 | 0.1339 | 0.2678 | 17520 | ASTM B111 / ISO 9226 | Corrosion sous contrainte détectée (SSC)
8848 | Acier faiblement allié | Eau de mer tropicale | Liquide | 19 | 139.6 | 1022.26 | 11.18 | NaCl 3.8% + ions minéraux | 7.3 | 39063 | 0.08 | 0 | 4.54 | 5.6655 | 0.326 | 504 | ASTM A335 / NACE MR0175 | Inhibiteur de corrosion ajouté (50 ppm)
8849 | Acier carbone X52 | Eau de mer tropicale | Liquide | 208.5 | 260.6 | 1013.13 | 2.7 | NaCl 3.8% + ions minéraux | 7.6 | 30926 | 0.07 | 0 | 9.83 | 7.0969 | 0.2722 | 336 | API 5L / NACE TM0177 | Corrosion par courant vagabond
8850 | Acier super duplex 2507 | Pétrole brut lourd | Diphasique | 129.2 | 70.4 | 922.08 | 11.45 | Huile lourde + eau + sédiments | 5.7 | 7723 | 0.94 | 109 | 0.1 | 0.0603 | 0.0035 | 504 | ASTM A789 / ISO 15156 | Dépôts calcaires protecteurs
8851 | Acier inoxydable 304 | CO₂ supercritique | Gaz | 70.3 | 339 | 791.16 | 2.26 | CO₂ pur > 99.5% | 4.1 | 44 | 62.56 | 0 | 0 | 0.337 | 0.0831 | 2160 | ASTM A240 / ISO 15156 | Corrosion sous contrainte détectée (SSC)
8852 | Acier inoxydable 304 | Fluide de process | Diphasique | 167 | 72.6 | 915.96 | 11.66 | Mélange industriel complexe | 6.3 | 3407 | 1.05 | 61 | 1.28 | 0.1159 | 0.1159 | 8760 | ASTM A240 / NACE SP0106 | Conditions simulées en autoclave
8853 | Acier carbone X52 | Pétrole brut lourd | Diphasique | 182.1 | 269.9 | 935.18 | 10.04 | Huile lourde + eau + sédiments | 6.3 | 8731 | 0.38 | 103 | 0.11 | 1.4675 | 0.3618 | 2160 | API 5L / ISO 9226 | Environnement sour service H₂S
8854 | Acier carbone A106 | Eau de chaudière | Liquide | 112.2 | 321.1 | 988.85 | 0.82 | Eau démin. + inhibiteurs | 9.1 | 10 | 0 | 0 | 0.62 | 0.536 | 0.0441 | 720 | ASME B36.10 / NACE TM0177 | Écoulement turbulent – érosion-corrosion
8855 | Acier galvanisé | Gaz naturel sec | Gaz | 190.8 | 97.2 | 0.71 | 6.24 | CH₄ > 95% + traces | 6.3 | 105 | 1.18 | 8 | 0 | 0.2694 | 0.0443 | 1440 | ASTM A123 / ASTM G48 | Inhibiteur de corrosion ajouté (50 ppm)
8856 | Hastelloy C-276 | Solution H₂SO₄ | Liquide | 164.7 | 337.6 | 1087.11 | 7.25 | H₂SO₄ 10% aq. | 1.4 | 179 | 0 | 0 | 0 | 0.0293 | 0.0006 | 168 | ASTM B575 / EN 12502 | Inhibiteur filmogène efficace
8857 | Aluminium 5052 | Boue de forage | Liquide | 12.5 | 3.1 | 1219.97 | 7.11 | Argile + baryte + additifs | 7.8 | 5316 | 0.1 | 88 | 1.72 | 0.2328 | 0.1148 | 4320 | ASTM B209 / API 571 | Fissuration par corrosion (HIC)
8858 | Aluminium 5052 | Eau de formation | Liquide | 13.4 | 7.7 | 1089.45 | 2.14 | NaCl + CaCl₂ + MgCl₂ | 5.9 | 144182 | 0.82 | 237 | 0.54 | 6.9462 | 0.8564 | 1080 | ASTM B209 / NACE MR0175 | Piqûration localisée observée
8859 | Acier 13Cr | Fluide de process | Diphasique | 146.9 | 66.2 | 914.9 | 10.94 | Mélange industriel complexe | 5.7 | 2668 | 0.75 | 157 | 1.05 | 0.4318 | 0.0355 | 720 | API 5CT / NACE TM0177 | Fissuration par corrosion (HIC)
8860 | Titane Grade 2 | Eau douce | Liquide | 90.5 | 271.6 | 985.93 | 5.81 | Faible minéralisation | 7.2 | 50 | 0.01 | 0 | 11.81 | 0.0154 | 0.0009 | 504 | ASTM B265 / ISO 9226 | Inhibiteur filmogène efficace
8861 | Acier super 13Cr | Eau de mer | Liquide | 109.8 | 254.9 | 1024.78 | 5.31 | NaCl 3.5% + Mg²⁺ + SO₄²⁻ | 7.5 | 30068 | 0.05 | 0 | 7.44 | 1.5107 | 0.0579 | 336 | API 5CT / ASTM G1 | Inhibiteur de corrosion ajouté (50 ppm)
8862 | Acier carbone X65 | Eau de mer tropicale | Liquide | 198.3 | 348.6 | 1025.48 | 4.36 | NaCl 3.8% + ions minéraux | 7.2 | 40403 | 0.03 | 0 | 8.44 | 7.6451 | 0.2932 | 336 | API 5L / ASTM G48 | Inhibiteur de corrosion ajouté (50 ppm)
8863 | Acier carbone X65 | CO₂ supercritique | Gaz | 26.8 | 65.3 | 798.36 | 3.46 | CO₂ pur > 99.5% | 3.1 | 42 | 117.96 | 0 | 0 | 4.5229 | 2.2305 | 4320 | API 5L / EN 12502 | Corrosion caverneuse sous joint
8864 | Titane Grade 2 | Solution H₂SO₄ | Liquide | 18.8 | 230.5 | 1057.96 | 4.72 | H₂SO₄ 10% aq. | 1.5 | 230 | 0 | 0 | 0 | 0.0143 | 0.0018 | 1080 | ASTM B265 / ISO 9226 | Film passif stable
8865 | Acier carbone X65 | Acide acétique | Liquide | 181.9 | 174.5 | 1015.41 | 7.72 | CH₃COOH 5% aq. | 3.7 | 239 | 0 | 0 | 0 | 1.131 | 0.0651 | 504 | API 5L / ISO 15156 | Dépôts calcaires protecteurs
8866 | Acier carbone X70 | Eau de mer tropicale | Liquide | 185.8 | 347 | 1028.67 | 8.56 | NaCl 3.8% + ions minéraux | 8.3 | 42653 | 0.07 | 0 | 7.38 | 6.403 | 0.7894 | 1080 | API 5L / NACE SP0106 | Données terrain – pipeline offshore
8867 | Acier carbone X70 | Solution H₂SO₄ | Liquide | 75.6 | 54.2 | 1041.53 | 2.63 | H₂SO₄ 10% aq. | 1.6 | 191 | 0 | 0 | 0 | 0.6849 | 0.6849 | 8760 | API 5L / EN 12502 | Inhibiteur de corrosion ajouté (50 ppm)
8868 | Acier carbone X52 | Condensat gazeux | Diphasique | 203.9 | 266.3 | 724.14 | 0.72 | HC légers C3-C8 + eau | 6.6 | 1787 | 0.99 | 13 | 0.48 | 0.8948 | 1.7896 | 17520 | API 5L / ASTM G1 | Fissuration par corrosion (HIC)
8869 | Acier carbone A106 | Condensat gazeux | Diphasique | 21.2 | 46.2 | 738.55 | 9.48 | HC légers C3-C8 + eau | 6.3 | 1606 | 0.94 | 24 | 0.72 | 0.5477 | 0.021 | 336 | ASME B36.10 / ASTM G48 | Fissuration par corrosion (HIC)
8870 | Acier carbone X52 | Solution NaOH | Liquide | 141.5 | 79.7 | 1079.02 | 7.85 | NaOH 10% aq. | 12.8 | 45 | 0 | 0 | 0 | 0.3246 | 0.1601 | 4320 | API 5L / ASTM G46 | Inhibiteur filmogène efficace
8871 | Acier inoxydable 316L | Fluide de process | Diphasique | 5.2 | 100.4 | 916.75 | 2.6 | Mélange industriel complexe | 5.6 | 3400 | 1.68 | 130 | 0.58 | 0.096 | 0.0055 | 504 | ASTM A240 / NACE MR0175 | Corrosion caverneuse sous joint
8872 | Hastelloy C-276 | Eau douce | Liquide | 197.2 | 349 | 1022.47 | 11.74 | Faible minéralisation | 7 | 49 | 0.01 | 0 | 9.22 | 0.0207 | 0.0012 | 504 | ASTM B575 / EN 12502 | Revêtement anti-corrosion appliqué
8873 | Acier carbone X65 | Pétrole brut léger | Diphasique | 157.9 | 151.7 | 846.17 | 10.57 | Huile + eau produite + gaz | 7 | 5243 | 0.47 | 26 | 0.14 | 1.2532 | 2.5064 | 17520 | API 5L / ASTM G48 | Dépôts calcaires protecteurs
8874 | Fonte grise | Fluide de process | Diphasique | 46.7 | 165.4 | 920.47 | 4.69 | Mélange industriel complexe | 5.3 | 3058 | 0.73 | 156 | 0.68 | 1.2179 | 0.0234 | 168 | ASTM A48 / NACE SP0106 | Environnement sour service H₂S
8875 | Titane Grade 2 | Pétrole brut léger | Diphasique | 27.7 | 141.8 | 864.69 | 3.25 | Huile + eau produite + gaz | 6 | 5761 | 0.29 | 26 | 0.23 | 0.0227 | 0.0004 | 168 | ASTM B265 / API 571 | Écoulement turbulent – érosion-corrosion
8876 | Acier galvanisé | Eau de formation H₂S | Liquide | 18.8 | 321.5 | 1029.83 | 7.27 | NaCl + H₂S + CO₂ | 5 | 135160 | 1.32 | 1421 | 0.13 | 12.5831 | 3.1027 | 2160 | ASTM A123 / EN 12502 | Revêtement anti-corrosion appliqué
8877 | Acier 13Cr | Boue de forage | Liquide | 139.6 | 268.2 | 1226.18 | 3.22 | Argile + baryte + additifs | 8.2 | 5207 | 0.14 | 75 | 2.41 | 0.5504 | 0.0317 | 504 | API 5CT / ASTM G48 | Conditions simulées en autoclave
8878 | Acier carbone X70 | Eau de formation H₂S | Liquide | 198.9 | 76 | 1034.81 | 10.44 | NaCl + H₂S + CO₂ | 4.7 | 127729 | 1.37 | 1826 | 0.09 | 18.1748 | 0.3486 | 168 | API 5L / ISO 9226 | Dépôts calcaires protecteurs
8879 | Inconel 825 | Fluide de process | Diphasique | 8.2 | 157.1 | 878.43 | 3.35 | Mélange industriel complexe | 6.1 | 2992 | 0.81 | 114 | 1.46 | 0.0304 | 0.0075 | 2160 | ASTM B424 / NACE TM0177 | Test en boucle dynamique
8880 | Cuivre-Nickel 90/10 | CO₂ supercritique | Gaz | 169.4 | 330.5 | 780.48 | 4.58 | CO₂ pur > 99.5% | 3.3 | 51 | 109.82 | 0 | 0 | 0.913 | 0.075 | 720 | ASTM B111 / ISO 9226 | Conditions simulées en autoclave
8881 | Acier faiblement allié | CO₂ supercritique | Gaz | 171.9 | 96.3 | 804.31 | 11.06 | CO₂ pur > 99.5% | 2.5 | 59 | 149.08 | 0 | 0 | 4.5127 | 9.0254 | 17520 | ASTM A335 / API 571 | Attaque intergranulaire
8882 | Acier super 13Cr | Gaz acide (sour) | Gaz | 64.2 | 98.2 | 0.9 | 5.38 | CH₄ + H₂S > 1000 ppm | 4 | 264 | 2.53 | 3106 | 0 | 0.2587 | 0.5174 | 17520 | API 5CT / ASTM G46 | Présence de dépôts de FeS
8883 | Hastelloy C-276 | Eau de formation H₂S | Liquide | 133.7 | 137.5 | 1080.66 | 9.07 | NaCl + H₂S + CO₂ | 5.4 | 106569 | 1.88 | 1383 | 0.1 | 0.3921 | 0.0645 | 1440 | ASTM B575 / API 571 | Piqûration localisée observée
8884 | Titane Grade 12 | Boue de forage | Liquide | 76.9 | 240.6 | 1180.82 | 6.41 | Argile + baryte + additifs | 8.3 | 5195 | 0.11 | 88 | 1.38 | 0.0276 | 0.0005 | 168 | ASTM B265 / ASTM G46 | Écoulement turbulent – érosion-corrosion
8885 | Acier galvanisé | Eau douce | Liquide | 159 | 126.9 | 988.49 | 11.95 | Faible minéralisation | 6.7 | 54 | 0.02 | 0 | 5.27 | 0.5591 | 0.0214 | 336 | ASTM A123 / EN 12502 | Inhibiteur filmogène efficace
8886 | Inconel 625 | Solution H₂SO₄ | Liquide | 95.2 | 70.8 | 1036.72 | 6.06 | H₂SO₄ 10% aq. | 0.6 | 180 | 0 | 0 | 0 | 0.03 | 0.06 | 17520 | ASTM B443 / API 571 | Test en boucle dynamique
8887 | Aluminium 5052 | Eau de refroidissement | Liquide | 186.7 | 164.2 | 998.21 | 1.7 | Eau douce + biocides | 7.2 | 359 | 0.01 | 0 | 5.56 | 0.2282 | 0.0563 | 2160 | ASTM B209 / ASTM G46 | Corrosion par courant vagabond
8888 | Acier duplex 2205 | Eau douce | Liquide | 178.9 | 174 | 1006.28 | 2.03 | Faible minéralisation | 7 | 45 | 0.01 | 0 | 8.63 | 0.0625 | 0.0051 | 720 | ASTM A789 / EN 12502 | Test en boucle dynamique
8889 | Inconel 825 | Fluide de process | Diphasique | 175.4 | 125.6 | 892.85 | 10.35 | Mélange industriel complexe | 5.8 | 3587 | 1.83 | 136 | 0.98 | 0.0637 | 0.0079 | 1080 | ASTM B424 / ASTM G48 | Inhibiteur de corrosion ajouté (50 ppm)
8890 | Acier carbone X70 | Solution H₂SO₄ | Liquide | 209.8 | 236.7 | 1036.34 | 7.7 | H₂SO₄ 10% aq. | 1.4 | 214 | 0 | 0 | 0 | 1.1251 | 0.0432 | 336 | API 5L / ISO 15156 | Test en boucle dynamique
8891 | Acier super duplex 2507 | CO₂ supercritique | Gaz | 198.7 | 348 | 816.41 | 1.81 | CO₂ pur > 99.5% | 3.5 | 52 | 105.36 | 0 | 0 | 0.2827 | 0.0054 | 168 | ASTM A789 / ISO 9226 | Corrosion uniforme dominante
8892 | Hastelloy C-276 | Eau de mer tropicale | Liquide | 31.2 | 281.9 | 1052.87 | 2.07 | NaCl 3.8% + ions minéraux | 7.6 | 34916 | 0.04 | 0 | 11.11 | 0.0874 | 0.005 | 504 | ASTM B575 / NACE MR0175 | Corrosion caverneuse sous joint
8893 | Acier 13Cr | Pétrole brut léger | Diphasique | 179.4 | 307.2 | 852.92 | 4.74 | Huile + eau produite + gaz | 6.2 | 5816 | 0.22 | 66 | 0.22 | 0.4574 | 0.4574 | 8760 | API 5CT / ASTM G48 | Inhibiteur de corrosion ajouté (50 ppm)
8894 | Inconel 625 | Eau de mer | Liquide | 31.1 | 198.1 | 1016.49 | 6.65 | NaCl 3.5% + Mg²⁺ + SO₄²⁻ | 8.1 | 40192 | 0.04 | 0 | 9.37 | 0.2009 | 0.0077 | 336 | ASTM B443 / ISO 9226 | Corrosion par courant vagabond
8895 | Acier inoxydable 304 | Condensat gazeux | Diphasique | 103.6 | 211.4 | 708.99 | 9.18 | HC légers C3-C8 + eau | 5.6 | 2198 | 0.44 | 39 | 0.7 | 0.1163 | 0.0574 | 4320 | ASTM A240 / ASTM G1 | Corrosion galvanique possible
8896 | Acier carbone X65 | Solution NaOH | Liquide | 156.4 | 343.8 | 1102.94 | 0.2 | NaOH 10% aq. | 13.4 | 47 | 0 | 0 | 0 | 0.4252 | 0.0082 | 168 | API 5L / ASTM G1 | Inhibiteur filmogène efficace
8897 | Acier duplex 2205 | Solution H₂SO₄ | Liquide | 158.7 | 154.1 | 1090.84 | 9.23 | H₂SO₄ 10% aq. | 1.8 | 208 | 0 | 0 | 0 | 0.086 | 0.0016 | 168 | ASTM A789 / ISO 15156 | Inhibiteur de corrosion ajouté (50 ppm)
8898 | Acier super 13Cr | Eau de mer tropicale | Liquide | 73 | 221.7 | 1015.91 | 0.79 | NaCl 3.8% + ions minéraux | 7.4 | 36958 | 0.07 | 0 | 8.92 | 1.4915 | 1.4915 | 8760 | API 5CT / NACE MR0175 | Présence de dépôts de FeS
8899 | Acier super duplex 2507 | Condensat gazeux | Diphasique | 168.4 | 88.6 | 702.13 | 7.88 | HC légers C3-C8 + eau | 5.9 | 2266 | 1.02 | 20 | 0.6 | 0.0479 | 0.0039 | 720 | ASTM A789 / ASTM G48 | Corrosion caverneuse sous joint
8900 | Cuivre-Nickel 90/10 | Eau de formation H₂S | Liquide | 178.3 | 220.8 | 1031.33 | 7.74 | NaCl + H₂S + CO₂ | 4.7 | 139311 | 0.64 | 2850 | 0.09 | 5.8242 | 2.8722 | 4320 | ASTM B111 / ISO 15156 | Données terrain – pipeline offshore
8901 | Acier carbone X65 | Solution acide HCl | Liquide | 28.6 | 298.2 | 1035.92 | 3.81 | HCl 5% aq. | 1.5 | 113 | 0 | 0 | 0 | 0.8919 | 0.11 | 1080 | API 5L / NACE TM0177 | Environnement sour service H₂S
8902 | Acier carbone X65 | Eau de formation H₂S | Liquide | 160 | 313 | 1076.89 | 0.15 | NaCl + H₂S + CO₂ | 4.8 | 103336 | 0.92 | 1994 | 0.12 | 19.6288 | 4.84 | 2160 | API 5L / ISO 15156 | Conditions simulées en autoclave
8903 | Inconel 625 | Eau de chaudière | Liquide | 131.9 | 265.1 | 1009.84 | 8.75 | Eau démin. + inhibiteurs | 9.5 | 10 | 0 | 0 | 0.71 | 0.0203 | 0.0025 | 1080 | ASTM B443 / NACE SP0106 | Écoulement turbulent – érosion-corrosion
8904 | Acier super 13Cr | Eau de mer tropicale | Liquide | 57.7 | 252.4 | 1001.59 | 3.87 | NaCl 3.8% + ions minéraux | 7.2 | 37978 | 0.03 | 0 | 4.51 | 1.825 | 3.65 | 17520 | API 5CT / ISO 15156 | Dépôts calcaires protecteurs
8905 | Fonte grise | Boue de forage | Liquide | 200.4 | 154.2 | 1178.89 | 1.17 | Argile + baryte + additifs | 8.6 | 4125 | 0.17 | 71 | 1.61 | 1.5967 | 0.0919 | 504 | ASTM A48 / ISO 9226 | Dépôts calcaires protecteurs
8906 | Titane Grade 12 | Eau de formation H₂S | Liquide | 160 | 338.8 | 1035.4 | 6.59 | NaCl + H₂S + CO₂ | 4.6 | 118822 | 0.76 | 2065 | 0.11 | 0.4208 | 0.2075 | 4320 | ASTM B265 / ASTM G46 | Revêtement anti-corrosion appliqué
8907 | Cuivre-Nickel 90/10 | Eau de mer | Liquide | 68.7 | 31.3 | 1048.3 | 0.66 | NaCl 3.5% + Mg²⁺ + SO₄²⁻ | 7.2 | 30201 | 0.03 | 0 | 4.34 | 1.1188 | 0.0215 | 168 | ASTM B111 / ISO 9226 | Dépôts calcaires protecteurs
8908 | Acier carbone A106 | Solution H₂SO₄ | Liquide | 159.1 | 11.2 | 1085.68 | 10.65 | H₂SO₄ 10% aq. | 1.3 | 202 | 0 | 0 | 0 | 1.1597 | 1.1597 | 8760 | ASME B36.10 / ASTM G48 | Piqûration localisée observée
8909 | Acier carbone X65 | Solution H₂SO₄ | Liquide | 174.1 | 164.6 | 1086.97 | 4.44 | H₂SO₄ 10% aq. | 1.6 | 174 | 0 | 0 | 0 | 0.7595 | 0.0437 | 504 | API 5L / ASTM G48 | Inhibiteur filmogène efficace
8910 | Acier inoxydable 304 | Acide acétique | Liquide | 99.7 | 325.5 | 988.04 | 3.66 | CH₃COOH 5% aq. | 3.4 | 200 | 0 | 0 | 0 | 0.1037 | 0.006 | 504 | ASTM A240 / ASTM G1 | Corrosion par courant vagabond
8911 | Fonte grise | Eau de formation H₂S | Liquide | 142.3 | 136.4 | 1055.76 | 1.24 | NaCl + H₂S + CO₂ | 4.9 | 97636 | 0.77 | 2702 | 0.07 | 18.3827 | 36.7654 | 17520 | ASTM A48 / ASTM G46 | Revêtement anti-corrosion appliqué
8912 | Titane Grade 2 | Solution NaOH | Liquide | 47.5 | 80.9 | 1086.5 | 10.55 | NaOH 10% aq. | 12.7 | 52 | 0 | 0 | 0 | 0.0025 | 0.005 | 17520 | ASTM B265 / NACE SP0106 | Film passif stable
8913 | Acier super duplex 2507 | Eau de formation | Liquide | 177.3 | 320 | 1061.8 | 7.56 | NaCl + CaCl₂ + MgCl₂ | 4.9 | 175701 | 0.99 | 107 | 0.3 | 1.8162 | 0.4478 | 2160 | ASTM A789 / ISO 15156 | Inhibiteur filmogène efficace
8914 | Acier carbone X65 | Solution H₂SO₄ | Liquide | 170.6 | 170.3 | 1049.16 | 2.82 | H₂SO₄ 10% aq. | 1.5 | 199 | 0 | 0 | 0 | 0.8453 | 0.0695 | 720 | API 5L / NACE TM0177 | Corrosion par courant vagabond
8915 | Acier inoxydable 304 | Solution NaOH | Liquide | 118.1 | 269.5 | 1097 | 10.21 | NaOH 10% aq. | 12.4 | 57 | 0 | 0 | 0 | 0.0547 | 0.0547 | 8760 | ASTM A240 / ASTM G1 | Attaque intergranulaire
8916 | Acier 13Cr | Solution H₂SO₄ | Liquide | 120 | 153.6 | 1093.23 | 8.45 | H₂SO₄ 10% aq. | 1 | 209 | 0 | 0 | 0 | 0.3897 | 0.0224 | 504 | API 5CT / NACE SP0106 | Inhibiteur de corrosion ajouté (50 ppm)
8917 | Acier inoxydable 316L | Boue de forage | Liquide | 54 | 20.5 | 1180.46 | 2.07 | Argile + baryte + additifs | 8 | 4710 | 0.09 | 94 | 1.51 | 0.085 | 0.021 | 2160 | ASTM A240 / NACE SP0106 | Dépôts calcaires protecteurs
8918 | Acier super duplex 2507 | Gaz acide (sour) | Gaz | 125.3 | 303.8 | 0.88 | 11.63 | CH₄ + H₂S > 1000 ppm | 4.2 | 309 | 3 | 3255 | 0 | 0.0782 | 0.1564 | 17520 | ASTM A789 / NACE SP0106 | Corrosion caverneuse sous joint
8919 | Acier duplex 2205 | Eau de chaudière | Liquide | 192 | 317 | 982.73 | 3.91 | Eau démin. + inhibiteurs | 10 | 9 | 0 | 0 | 0.37 | 0.0551 | 0.0091 | 1440 | ASTM A789 / ASTM G48 | Corrosion galvanique possible
8920 | Acier carbone A106 | Pétrole brut léger | Diphasique | 178.7 | 348.3 | 835.66 | 11.58 | Huile + eau produite + gaz | 6.2 | 5146 | 0.46 | 86 | 0.12 | 1.4634 | 0.0561 | 336 | ASME B36.10 / ASTM G1 | Attaque intergranulaire
8921 | Acier galvanisé | Eau de chaudière | Liquide | 32.4 | 44.1 | 988.63 | 0.23 | Eau démin. + inhibiteurs | 9.7 | 10 | 0 | 0 | 0.67 | 0.0383 | 0.0766 | 17520 | ASTM A123 / API 571 | Environnement sour service H₂S
8922 | Acier carbone X65 | Eau de formation | Liquide | 187.4 | 92 | 1087.93 | 2.47 | NaCl + CaCl₂ + MgCl₂ | 5.7 | 143036 | 1 | 221 | 0.45 | 29.5436 | 0.5666 | 168 | API 5L / ASTM G1 | Test en boucle dynamique
8923 | Hastelloy C-276 | Eau de chaudière | Liquide | 185 | 5.1 | 997.61 | 7.48 | Eau démin. + inhibiteurs | 9.2 | 11 | 0 | 0 | 0.49 | 0.0098 | 0.0024 | 2160 | ASTM B575 / API 571 | Corrosion caverneuse sous joint
8924 | Titane Grade 12 | Fluide de process | Diphasique | 203.7 | 3.7 | 896.84 | 0.12 | Mélange industriel complexe | 6.1 | 3064 | 1.38 | 65 | 1.18 | 0.0231 | 0.0038 | 1440 | ASTM B265 / NACE MR0175 | Revêtement anti-corrosion appliqué
8925 | Inconel 625 | Gaz naturel humide | Gaz | 94.7 | 196.6 | 0.85 | 8.84 | CH₄ + CO₂ + H₂S + H₂O | 5.5 | 233 | 13.5 | 577 | 0 | 0.03 | 0.0025 | 720 | ASTM B443 / API 571 | Test en boucle dynamique
8926 | Inconel 625 | Fluide de process | Diphasique | 13.9 | 132.4 | 883.56 | 8.56 | Mélange industriel complexe | 6 | 3062 | 1.46 | 189 | 0.58 | 0.0252 | 0.0124 | 4320 | ASTM B443 / NACE TM0177 | Corrosion par courant vagabond
8927 | Acier super duplex 2507 | Gaz acide (sour) | Gaz | 18 | 349.7 | 0.91 | 4.49 | CH₄ + H₂S > 1000 ppm | 4.2 | 319 | 7.55 | 4469 | 0 | 0.0794 | 0.0046 | 504 | ASTM A789 / ASTM G48 | Environnement sour service H₂S
8928 | Titane Grade 2 | Gaz naturel humide | Gaz | 98.4 | 313.8 | 0.87 | 8 | CH₄ + CO₂ + H₂S + H₂O | 5.6 | 198 | 14.48 | 303 | 0 | 0.0189 | 0.0031 | 1440 | ASTM B265 / API 571 | Corrosion sous contrainte détectée (SSC)
8929 | Acier carbone X70 | CO₂ supercritique | Gaz | 124.1 | 21.3 | 810.88 | 10.87 | CO₂ pur > 99.5% | 3.4 | 52 | 142.3 | 0 | 0 | 5.1513 | 1.2702 | 2160 | API 5L / ASTM G46 | Corrosion par courant vagabond
8930 | Aluminium 5052 | Eau de mer | Liquide | 90.8 | 98.4 | 1036.91 | 7.29 | NaCl 3.5% + Mg²⁺ + SO₄²⁻ | 8.4 | 28050 | 0.03 | 0 | 6.56 | 1.4391 | 0.0276 | 168 | ASTM B209 / ASTM G1 | Environnement sour service H₂S
8931 | Acier carbone A106 | Solution NaOH | Liquide | 146.1 | 160.6 | 1077.22 | 8.05 | NaOH 10% aq. | 13.5 | 45 | 0 | 0 | 0 | 0.4535 | 0.2236 | 4320 | ASME B36.10 / ASTM G1 | Environnement sour service H₂S
8932 | Inconel 625 | CO₂ supercritique | Gaz | 200.4 | 249.6 | 790.91 | 5.7 | CO₂ pur > 99.5% | 4 | 57 | 94.41 | 0 | 0 | 0.1216 | 0.01 | 720 | ASTM B443 / ISO 15156 | Corrosion galvanique possible
8933 | Acier galvanisé | Eau douce | Liquide | 152.3 | 341.1 | 969.45 | 8.33 | Faible minéralisation | 6.6 | 51 | 0.02 | 0 | 6.77 | 0.4645 | 0.0267 | 504 | ASTM A123 / ISO 15156 | Données terrain – pipeline offshore
8934 | Titane Grade 12 | Gaz acide (sour) | Gaz | 153 | 56 | 0.92 | 0.99 | CH₄ + H₂S > 1000 ppm | 4.9 | 336 | 7.09 | 3839 | 0 | 0.0285 | 0.0047 | 1440 | ASTM B265 / NACE TM0177 | Corrosion caverneuse sous joint
8935 | Acier carbone X65 | Eau de formation | Liquide | 78.6 | 108.8 | 1090.03 | 3.39 | NaCl + CaCl₂ + MgCl₂ | 5.7 | 163078 | 0.47 | 356 | 0.39 | 28.2105 | 56.421 | 17520 | API 5L / EN 12502 | Écoulement turbulent – érosion-corrosion
8936 | Hastelloy C-276 | Boue de forage | Liquide | 28.8 | 270.3 | 1203.08 | 1.97 | Argile + baryte + additifs | 8.7 | 5538 | 0.17 | 50 | 1.55 | 0.0274 | 0.0068 | 2160 | ASTM B575 / ASTM G46 | Piqûration localisée observée
8937 | Inconel 625 | Eau de refroidissement | Liquide | 117.2 | 12.6 | 1004.56 | 10.64 | Eau douce + biocides | 7.5 | 254 | 0.02 | 0 | 3.09 | 0.0153 | 0.0038 | 2160 | ASTM B443 / ISO 9226 | Présence de dépôts de FeS
8938 | Acier 13Cr | Pétrole brut lourd | Diphasique | 209.4 | 219.6 | 933.87 | 2.97 | Huile lourde + eau + sédiments | 4.8 | 8970 | 0.45 | 70 | 0.08 | 0.7462 | 0.0286 | 336 | API 5CT / ISO 15156 | Corrosion caverneuse sous joint
8939 | Acier carbone X70 | Eau de mer tropicale | Liquide | 136.5 | 38.6 | 1057.64 | 10.82 | NaCl 3.8% + ions minéraux | 7.3 | 34502 | 0.06 | 0 | 4.5 | 5.1743 | 1.2759 | 2160 | API 5L / ISO 15156 | Attaque intergranulaire
8940 | Acier 13Cr | Eau de formation | Liquide | 59.2 | 120.8 | 1086.99 | 0.68 | NaCl + CaCl₂ + MgCl₂ | 5.4 | 150370 | 0.71 | 330 | 0.39 | 11.2511 | 1.3871 | 1080 | API 5CT / ISO 15156 | Biofilm détecté (MIC possible)
8941 | Acier inoxydable 304 | Eau de formation H₂S | Liquide | 49.8 | 324.5 | 1044.7 | 9.45 | NaCl + H₂S + CO₂ | 4.7 | 131030 | 1.08 | 2003 | 0.06 | 3.2918 | 3.2918 | 8760 | ASTM A240 / ASTM G48 | Revêtement anti-corrosion appliqué
8942 | Acier super 13Cr | Fluide de process | Diphasique | 165.4 | 335 | 926.32 | 4.67 | Mélange industriel complexe | 6.4 | 2816 | 0.82 | 133 | 0.53 | 0.3385 | 0.013 | 336 | API 5CT / ASTM G48 | Revêtement anti-corrosion appliqué
8943 | Acier super duplex 2507 | Solution H₂SO₄ | Liquide | 149.9 | 304.3 | 1038.16 | 10.4 | H₂SO₄ 10% aq. | 1.1 | 165 | 0 | 0 | 0 | 0.0638 | 0.0105 | 1440 | ASTM A789 / NACE TM0177 | Écoulement turbulent – érosion-corrosion
8944 | Acier super 13Cr | Fluide de process | Diphasique | 116.1 | 155.5 | 888.43 | 4.54 | Mélange industriel complexe | 5.4 | 3235 | 1.61 | 120 | 0.73 | 0.2943 | 0.0242 | 720 | API 5CT / ASTM G46 | Présence de dépôts de FeS
8945 | Acier carbone A106 | Condensat gazeux | Diphasique | 99.3 | 294.1 | 711.83 | 8.56 | HC légers C3-C8 + eau | 6.5 | 1632 | 0.65 | 14 | 0.69 | 0.6653 | 0.1094 | 1440 | ASME B36.10 / ASTM G48 | Conditions simulées en autoclave
8946 | Cuivre-Nickel 90/10 | Eau de chaudière | Liquide | 23.1 | 126.2 | 989.93 | 10.41 | Eau démin. + inhibiteurs | 9.6 | 12 | 0 | 0 | 0.73 | 0.0474 | 0.0234 | 4320 | ASTM B111 / NACE MR0175 | Inhibiteur filmogène efficace
8947 | Acier super duplex 2507 | Solution NaOH | Liquide | 26 | 217.1 | 1116.14 | 3.78 | NaOH 10% aq. | 13.7 | 56 | 0 | 0 | 0 | 0.0032 | 0.0005 | 1440 | ASTM A789 / ISO 15156 | Environnement sour service H₂S
8948 | Inconel 825 | Pétrole brut léger | Diphasique | 206.8 | 335 | 837.35 | 4.9 | Huile + eau produite + gaz | 6.4 | 5533 | 0.18 | 95 | 0.23 | 0.065 | 0.0025 | 336 | ASTM B424 / ISO 9226 | Corrosion galvanique possible
8949 | Acier carbone A106 | Pétrole brut lourd | Diphasique | 157 | 233.5 | 944.19 | 9.41 | Huile lourde + eau + sédiments | 5.5 | 9233 | 0.67 | 190 | 0.06 | 2.2731 | 4.5462 | 17520 | ASME B36.10 / ASTM G46 | Inhibiteur filmogène efficace
8950 | Acier carbone A106 | Solution H₂SO₄ | Liquide | 147.6 | 270.1 | 1075.7 | 11.29 | H₂SO₄ 10% aq. | 0.8 | 218 | 0 | 0 | 0 | 1.356 | 0.1672 | 1080 | ASME B36.10 / ASTM G46 | Film passif stable
8951 | Acier 13Cr | Gaz acide (sour) | Gaz | 11.7 | 48.9 | 0.91 | 5.82 | CH₄ + H₂S > 1000 ppm | 4.3 | 259 | 9.26 | 2436 | 0 | 0.4977 | 0.0409 | 720 | API 5CT / ISO 15156 | Test en boucle dynamique
8952 | Acier carbone X65 | Boue de forage | Liquide | 127 | 75.5 | 1179.59 | 9.65 | Argile + baryte + additifs | 8 | 5280 | 0.06 | 86 | 1.26 | 1.1399 | 0.1874 | 1440 | API 5L / EN 12502 | Piqûration localisée observée
8953 | Acier super duplex 2507 | Eau de formation | Liquide | 124 | 345.4 | 1072.01 | 0.98 | NaCl + CaCl₂ + MgCl₂ | 5.7 | 131605 | 0.36 | 210 | 0.42 | 1.1021 | 2.2042 | 17520 | ASTM A789 / API 571 | Test en boucle dynamique
8954 | Fonte grise | Eau douce | Liquide | 103.1 | 345.1 | 1024.34 | 7.62 | Faible minéralisation | 7.1 | 54 | 0.02 | 0 | 8.01 | 1.0913 | 2.1826 | 17520 | ASTM A48 / ASTM G48 | Corrosion caverneuse sous joint
8955 | Titane Grade 2 | Solution acide HCl | Liquide | 207.5 | 241.8 | 1046.58 | 8.74 | HCl 5% aq. | 1.3 | 117 | 0 | 0 | 0 | 0.0302 | 0.0037 | 1080 | ASTM B265 / NACE SP0106 | Fissuration par corrosion (HIC)
8956 | Acier carbone A106 | Gaz naturel humide | Gaz | 25.7 | 193.7 | 0.88 | 4.32 | CH₄ + CO₂ + H₂S + H₂O | 6.2 | 191 | 11.73 | 742 | 0 | 0.6774 | 0.039 | 504 | ASME B36.10 / NACE SP0106 | Corrosion galvanique possible
8957 | Acier inoxydable 316L | Gaz naturel sec | Gaz | 52.9 | 180.3 | 0.74 | 6.47 | CH₄ > 95% + traces | 6.1 | 111 | 1.41 | 11 | 0 | 0.0326 | 0.004 | 1080 | ASTM A240 / ISO 15156 | Fissuration par corrosion (HIC)
8958 | Cuivre-Nickel 90/10 | Eau de chaudière | Liquide | 117.7 | 243.7 | 1022.91 | 4.82 | Eau démin. + inhibiteurs | 9.5 | 9 | 0 | 0 | 0.43 | 0.0837 | 0.0138 | 1440 | ASTM B111 / ASTM G1 | Piqûration localisée observée
8959 | Titane Grade 12 | Condensat gazeux | Diphasique | 125.8 | 59.4 | 718.49 | 5.35 | HC légers C3-C8 + eau | 6.4 | 1607 | 0.49 | 30 | 0.28 | 0.0112 | 0.0004 | 336 | ASTM B265 / ISO 9226 | Attaque intergranulaire
8960 | Acier faiblement allié | Eau de formation | Liquide | 57.1 | 244.6 | 1091.66 | 1.5 | NaCl + CaCl₂ + MgCl₂ | 6 | 162693 | 0.64 | 377 | 0.63 | 25.9648 | 12.8046 | 4320 | ASTM A335 / ASTM G1 | Attaque intergranulaire
8961 | Acier 13Cr | Eau de chaudière | Liquide | 147.1 | 156.4 | 972.37 | 1.74 | Eau démin. + inhibiteurs | 9.4 | 10 | 0 | 0 | 0.42 | 0.1852 | 0.1852 | 8760 | API 5CT / ASTM G46 | Test en boucle dynamique
8962 | Fonte grise | Gaz naturel sec | Gaz | 80.1 | 332.7 | 0.71 | 4.42 | CH₄ > 95% + traces | 6.1 | 84 | 3.46 | 13 | 0 | 0.559 | 0.0214 | 336 | ASTM A48 / ISO 9226 | Corrosion uniforme dominante
8963 | Acier duplex 2205 | Boue de forage | Liquide | 144.9 | 245.5 | 1188.28 | 2.24 | Argile + baryte + additifs | 8.6 | 4509 | 0.14 | 87 | 2.81 | 0.1124 | 0.0185 | 1440 | ASTM A789 / API 571 | Écoulement turbulent – érosion-corrosion
8964 | Titane Grade 2 | Condensat gazeux | Diphasique | 100.1 | 149.7 | 709.71 | 9.5 | HC légers C3-C8 + eau | 6.6 | 2097 | 1.36 | 38 | 0.34 | 0.0186 | 0.0007 | 336 | ASTM B265 / ASTM G46 | Test en boucle dynamique
8965 | Acier super 13Cr | Gaz acide (sour) | Gaz | 158.3 | 87.7 | 0.9 | 0.5 | CH₄ + H₂S > 1000 ppm | 4.2 | 343 | 8.02 | 1716 | 0 | 0.367 | 0.007 | 168 | API 5CT / NACE SP0106 | Film passif stable
8966 | Acier carbone X65 | CO₂ supercritique | Gaz | 196.2 | 5.6 | 796.29 | 2.97 | CO₂ pur > 99.5% | 3 | 54 | 61.11 | 0 | 0 | 2.4875 | 0.2045 | 720 | API 5L / NACE TM0177 | Inhibiteur de corrosion ajouté (50 ppm)
8967 | Aluminium 5052 | Eau de mer tropicale | Liquide | 72 | 312.6 | 1041.41 | 10.88 | NaCl 3.8% + ions minéraux | 7.9 | 45297 | 0.03 | 0 | 3.95 | 2.664 | 0.219 | 720 | ASTM B209 / EN 12502 | Données terrain – pipeline offshore
8968 | Acier super 13Cr | Pétrole brut léger | Diphasique | 103.7 | 116.3 | 862.8 | 4.97 | Huile + eau produite + gaz | 6.3 | 5298 | 0.45 | 54 | 0.18 | 0.2852 | 0.0234 | 720 | API 5CT / ASTM G1 | Corrosion caverneuse sous joint
8969 | Titane Grade 2 | Eau de mer tropicale | Liquide | 190.6 | 279.6 | 1024.31 | 10.5 | NaCl 3.8% + ions minéraux | 7.7 | 34348 | 0.07 | 0 | 8.38 | 0.1806 | 0.1806 | 8760 | ASTM B265 / API 571 | Fissuration par corrosion (HIC)
8970 | Acier 13Cr | Fluide de process | Diphasique | 78.6 | 127.2 | 893.12 | 6.65 | Mélange industriel complexe | 5.9 | 2514 | 1.73 | 145 | 0.93 | 0.3201 | 0.0395 | 1080 | API 5CT / NACE MR0175 | Corrosion uniforme dominante
8971 | Titane Grade 12 | Eau de refroidissement | Liquide | 15.3 | 323.3 | 1025.89 | 3.74 | Eau douce + biocides | 8.1 | 244 | 0.02 | 0 | 6.88 | 0.0096 | 0.0002 | 168 | ASTM B265 / NACE TM0177 | Écoulement turbulent – érosion-corrosion
8972 | Hastelloy C-276 | Solution acide HCl | Liquide | 15.1 | 275 | 1050.86 | 4.75 | HCl 5% aq. | 1.2 | 113 | 0 | 0 | 0 | 0.0164 | 0.0081 | 4320 | ASTM B575 / EN 12502 | Corrosion caverneuse sous joint
8973 | Acier faiblement allié | Eau de formation H₂S | Liquide | 130.4 | 314.3 | 1056.86 | 2.13 | NaCl + H₂S + CO₂ | 4.2 | 101659 | 1.42 | 1120 | 0.09 | 19.0048 | 0.3645 | 168 | ASTM A335 / ASTM G1 | Corrosion caverneuse sous joint
8974 | Acier carbone X70 | Solution H₂SO₄ | Liquide | 209.1 | 64.9 | 1050.24 | 7.32 | H₂SO₄ 10% aq. | 1 | 216 | 0 | 0 | 0 | 0.999 | 0.0821 | 720 | API 5L / API 571 | Piqûration localisée observée
8975 | Acier inoxydable 316L | Gaz naturel sec | Gaz | 82.8 | 244.8 | 0.72 | 2.74 | CH₄ > 95% + traces | 5.8 | 101 | 2.83 | 6 | 0 | 0.0428 | 0.0053 | 1080 | ASTM A240 / ISO 9226 | Corrosion uniforme dominante
8976 | Acier carbone A106 | Eau de formation H₂S | Liquide | 107 | 2.1 | 1044.09 | 7.85 | NaCl + H₂S + CO₂ | 5.2 | 120733 | 1.74 | 3412 | 0.06 | 24.1521 | 48.3042 | 17520 | ASME B36.10 / ASTM G46 | Corrosion caverneuse sous joint
8977 | Acier duplex 2205 | Eau de formation | Liquide | 98.1 | 54.9 | 1052.83 | 0.48 | NaCl + CaCl₂ + MgCl₂ | 5.2 | 141162 | 0.29 | 181 | 0.52 | 2.0479 | 0.505 | 2160 | ASTM A789 / EN 12502 | Inhibiteur filmogène efficace
8978 | Acier carbone X52 | Eau de mer | Liquide | 172.9 | 37.6 | 1042.57 | 9.85 | NaCl 3.5% + Mg²⁺ + SO₄²⁻ | 7.9 | 37808 | 0.03 | 0 | 11.61 | 7.382 | 0.4247 | 504 | API 5L / ISO 15156 | Dépôts calcaires protecteurs
8979 | Aluminium 5052 | Solution NaOH | Liquide | 160.4 | 335.6 | 1093.82 | 4.48 | NaOH 10% aq. | 12.7 | 44 | 0 | 0 | 0 | 0.1664 | 0.0205 | 1080 | ASTM B209 / NACE MR0175 | Inhibiteur de corrosion ajouté (50 ppm)
8980 | Inconel 825 | Condensat gazeux | Diphasique | 147.7 | 200.2 | 699.17 | 6.8 | HC légers C3-C8 + eau | 6.2 | 2092 | 0.48 | 12 | 0.58 | 0.0325 | 0.0006 | 168 | ASTM B424 / ISO 9226 | Test en boucle dynamique
8981 | Inconel 825 | Solution acide HCl | Liquide | 57.4 | 314.1 | 1042.13 | 4.95 | HCl 5% aq. | 0.8 | 82 | 0 | 0 | 0 | 0.0343 | 0.0343 | 8760 | ASTM B424 / ISO 9226 | Revêtement anti-corrosion appliqué
8982 | Fonte grise | Gaz naturel sec | Gaz | 156.3 | 22.7 | 0.71 | 6.26 | CH₄ > 95% + traces | 5.9 | 103 | 1.08 | 13 | 0 | 0.3395 | 0.0558 | 1440 | ASTM A48 / NACE TM0177 | Corrosion caverneuse sous joint
8983 | Cuivre-Nickel 90/10 | Gaz naturel sec | Gaz | 83.2 | 147 | 0.72 | 2.13 | CH₄ > 95% + traces | 7 | 119 | 3.15 | 9 | 0 | 0.0717 | 0.0354 | 4320 | ASTM B111 / NACE SP0106 | Corrosion par courant vagabond
8984 | Acier carbone X52 | Fluide de process | Diphasique | 98.1 | 94.9 | 891.99 | 6.77 | Mélange industriel complexe | 6.2 | 3546 | 0.71 | 69 | 1.09 | 0.8897 | 1.7794 | 17520 | API 5L / ISO 15156 | Corrosion galvanique possible
8985 | Cuivre-Nickel 90/10 | Solution acide HCl | Liquide | 173.1 | 171.9 | 1055.19 | 8.71 | HCl 5% aq. | 2.2 | 94 | 0 | 0 | 0 | 0.1928 | 0.0317 | 1440 | ASTM B111 / ASTM G48 | Corrosion uniforme dominante
8986 | Acier inoxydable 316L | Eau douce | Liquide | 126.7 | 116.8 | 1013.15 | 9.3 | Faible minéralisation | 6.3 | 57 | 0.01 | 0 | 10.69 | 0.094 | 0.094 | 8760 | ASTM A240 / EN 12502 | Piqûration localisée observée
8987 | Hastelloy C-276 | Eau de formation | Liquide | 48.8 | 185.2 | 1102.14 | 10.42 | NaCl + CaCl₂ + MgCl₂ | 5.7 | 168595 | 0.6 | 348 | 0.54 | 0.6165 | 0.1013 | 1440 | ASTM B575 / API 571 | Inhibiteur filmogène efficace
8988 | Inconel 825 | Gaz naturel sec | Gaz | 43.4 | 105.3 | 0.73 | 8.01 | CH₄ > 95% + traces | 6.2 | 90 | 3.66 | 13 | 0 | 0.0147 | 0.0006 | 336 | ASTM B424 / ASTM G48 | Présence de dépôts de FeS
8989 | Acier super 13Cr | Gaz acide (sour) | Gaz | 123.8 | 133.7 | 0.88 | 11.53 | CH₄ + H₂S > 1000 ppm | 4.4 | 339 | 4.22 | 4768 | 0 | 0.4505 | 0.901 | 17520 | API 5CT / ASTM G48 | Inhibiteur de corrosion ajouté (50 ppm)
8990 | Acier inoxydable 316L | Gaz acide (sour) | Gaz | 163.9 | 184.8 | 0.9 | 4.08 | CH₄ + H₂S > 1000 ppm | 4.2 | 279 | 4.97 | 3833 | 0 | 0.1903 | 0.1903 | 8760 | ASTM A240 / NACE TM0177 | Environnement sour service H₂S
8991 | Acier carbone X70 | Eau de mer | Liquide | 78.8 | 109.2 | 1034.59 | 6.62 | NaCl 3.5% + Mg²⁺ + SO₄²⁻ | 7.2 | 33934 | 0.05 | 0 | 11.8 | 5.9011 | 0.97 | 1440 | API 5L / ASTM G48 | Inhibiteur filmogène efficace
8992 | Fonte grise | Eau de mer | Liquide | 38 | 162.7 | 1044.61 | 3.47 | NaCl 3.5% + Mg²⁺ + SO₄²⁻ | 8.1 | 30178 | 0.04 | 0 | 7.36 | 6.0834 | 0.5 | 720 | ASTM A48 / NACE SP0106 | Inhibiteur filmogène efficace
8993 | Hastelloy C-276 | Eau douce | Liquide | 71.3 | 243 | 979.97 | 9.12 | Faible minéralisation | 7.2 | 50 | 0.01 | 0 | 11.8 | 0.0138 | 0.0068 | 4320 | ASTM B575 / ASTM G48 | Revêtement anti-corrosion appliqué
8994 | Cuivre-Nickel 90/10 | Eau de mer tropicale | Liquide | 17.2 | 49.6 | 1054.01 | 9.35 | NaCl 3.8% + ions minéraux | 7.9 | 34384 | 0.07 | 0 | 6.86 | 1.11 | 0.1368 | 1080 | ASTM B111 / ASTM G48 | Conditions simulées en autoclave
8995 | Acier duplex 2205 | Solution H₂SO₄ | Liquide | 70.8 | 219 | 1060.85 | 4.11 | H₂SO₄ 10% aq. | 1.2 | 186 | 0 | 0 | 0 | 0.0727 | 0.0014 | 168 | ASTM A789 / NACE MR0175 | Corrosion caverneuse sous joint
8996 | Fonte grise | Eau de mer | Liquide | 94.5 | 218.3 | 1037.78 | 4.59 | NaCl 3.5% + Mg²⁺ + SO₄²⁻ | 7.5 | 41189 | 0.06 | 0 | 8.62 | 8.428 | 0.3233 | 336 | ASTM A48 / ASTM G1 | Corrosion galvanique possible
8997 | Acier inoxydable 316L | Acide acétique | Liquide | 193.1 | 30.7 | 1017.75 | 6.47 | CH₃COOH 5% aq. | 4 | 200 | 0 | 0 | 0 | 0.0972 | 0.024 | 2160 | ASTM A240 / NACE TM0177 | Film passif stable
8998 | Inconel 625 | Boue de forage | Liquide | 204.7 | 335.3 | 1232.36 | 5.42 | Argile + baryte + additifs | 8.1 | 4910 | 0.17 | 43 | 1.63 | 0.0571 | 0.0022 | 336 | ASTM B443 / API 571 | Conditions simulées en autoclave
8999 | Acier carbone X70 | Gaz acide (sour) | Gaz | 19.9 | 3.8 | 0.9 | 1.01 | CH₄ + H₂S > 1000 ppm | 4.5 | 248 | 9.63 | 5604 | 0 | 1.8213 | 0.2245 | 1080 | API 5L / NACE TM0177 | Corrosion sous contrainte détectée (SSC)
9000 | Titane Grade 2 | Eau de mer tropicale | Liquide | 42.9 | 221.4 | 1028.19 | 1.88 | NaCl 3.8% + ions minéraux | 7.3 | 33864 | 0.06 | 0 | 6.99 | 0.1431 | 0.0027 | 168 | ASTM B265 / NACE MR0175 | Écoulement turbulent – érosion-corrosion
9001 | Inconel 625 | Condensat gazeux | Diphasique | 81.5 | 70.6 | 719.08 | 7.5 | HC légers C3-C8 + eau | 6 | 2348 | 1.12 | 27 | 0.25 | 0.0265 | 0.0065 | 2160 | ASTM B443 / NACE TM0177 | Film passif stable
9002 | Acier faiblement allié | Eau douce | Liquide | 94 | 181.3 | 1016.11 | 1.22 | Faible minéralisation | 6.3 | 54 | 0.02 | 0 | 5.08 | 0.312 | 0.1539 | 4320 | ASTM A335 / NACE TM0177 | Test en boucle dynamique
9003 | Acier 13Cr | Eau de formation H₂S | Liquide | 164.5 | 167.4 | 1057.94 | 5.24 | NaCl + H₂S + CO₂ | 5.1 | 107227 | 2 | 2160 | 0.08 | 6.6781 | 0.3842 | 504 | API 5CT / ASTM G46 | Dépôts calcaires protecteurs
9004 | Acier carbone X65 | Solution acide HCl | Liquide | 90.8 | 249.2 | 1010.02 | 5.46 | HCl 5% aq. | 1.3 | 107 | 0 | 0 | 0 | 0.8626 | 0.0709 | 720 | API 5L / EN 12502 | Corrosion caverneuse sous joint
9005 | Acier carbone A106 | Eau de chaudière | Liquide | 10.3 | 176 | 1002.75 | 10.27 | Eau démin. + inhibiteurs | 9.2 | 10 | 0 | 0 | 0.73 | 0.3393 | 0.3393 | 8760 | ASME B36.10 / ASTM G1 | Corrosion par courant vagabond
9006 | Acier carbone X65 | Eau de formation | Liquide | 57.5 | 173.4 | 1103.35 | 4.98 | NaCl + CaCl₂ + MgCl₂ | 5.2 | 122777 | 0.35 | 344 | 0.34 | 19.6713 | 9.7009 | 4320 | API 5L / NACE SP0106 | Données terrain – pipeline offshore
9007 | Acier super duplex 2507 | Gaz naturel humide | Gaz | 132.6 | 180.3 | 0.86 | 4.81 | CH₄ + CO₂ + H₂S + H₂O | 5.9 | 200 | 5.56 | 347 | 0 | 0.0283 | 0.0035 | 1080 | ASTM A789 / ISO 15156 | Attaque intergranulaire
9008 | Acier super 13Cr | CO₂ supercritique | Gaz | 43.4 | 219.5 | 788.98 | 11.88 | CO₂ pur > 99.5% | 3.2 | 49 | 136.94 | 0 | 0 | 1.3284 | 0.051 | 336 | API 5CT / NACE MR0175 | Inhibiteur filmogène efficace
9009 | Acier faiblement allié | Fluide de process | Diphasique | 101 | 40.1 | 901.22 | 9.15 | Mélange industriel complexe | 6 | 3277 | 1.02 | 62 | 1.33 | 0.8089 | 0.0465 | 504 | ASTM A335 / ASTM G1 | Dépôts calcaires protecteurs
9010 | Acier inoxydable 304 | Eau de chaudière | Liquide | 146.2 | 7.1 | 980.17 | 11.39 | Eau démin. + inhibiteurs | 9.4 | 11 | 0 | 0 | 0.72 | 0.0608 | 0.0608 | 8760 | ASTM A240 / API 571 | Corrosion galvanique possible
9011 | Fonte grise | Boue de forage | Liquide | 145.7 | 298.3 | 1215.87 | 3.35 | Argile + baryte + additifs | 8.8 | 5525 | 0.1 | 51 | 1.12 | 1.7394 | 0.8578 | 4320 | ASTM A48 / NACE MR0175 | Écoulement turbulent – érosion-corrosion
9012 | Fonte grise | Eau de chaudière | Liquide | 129.7 | 62.7 | 998.61 | 9.73 | Eau démin. + inhibiteurs | 9.4 | 8 | 0 | 0 | 0.71 | 0.4456 | 0.1099 | 2160 | ASTM A48 / ISO 15156 | Présence de dépôts de FeS
9013 | Fonte grise | Condensat gazeux | Diphasique | 195.7 | 209.9 | 713.04 | 10.91 | HC légers C3-C8 + eau | 5.7 | 2396 | 1.06 | 30 | 0.64 | 1.3029 | 0.2142 | 1440 | ASTM A48 / ASTM G46 | Fissuration par corrosion (HIC)
9014 | Acier carbone X65 | Pétrole brut lourd | Diphasique | 76.6 | 294 | 920.11 | 7.1 | Huile lourde + eau + sédiments | 5.8 | 7129 | 0.54 | 167 | 0.07 | 1.6595 | 0.2046 | 1080 | API 5L / API 571 | Écoulement turbulent – érosion-corrosion
9015 | Cuivre-Nickel 90/10 | Gaz acide (sour) | Gaz | 109.1 | 208.3 | 0.9 | 3.62 | CH₄ + H₂S > 1000 ppm | 4.2 | 327 | 6.13 | 3609 | 0 | 0.2804 | 0.1383 | 4320 | ASTM B111 / NACE TM0177 | Biofilm détecté (MIC possible)
9016 | Acier carbone X65 | Gaz acide (sour) | Gaz | 114.4 | 171.9 | 0.89 | 7.98 | CH₄ + H₂S > 1000 ppm | 4.9 | 294 | 5.8 | 2426 | 0 | 1.3061 | 0.161 | 1080 | API 5L / EN 12502 | Film passif stable
9017 | Acier faiblement allié | Gaz naturel humide | Gaz | 47.8 | 113.8 | 0.84 | 1.64 | CH₄ + CO₂ + H₂S + H₂O | 5.7 | 227 | 11.91 | 843 | 0 | 0.6812 | 0.0261 | 336 | ASTM A335 / NACE TM0177 | Inhibiteur de corrosion ajouté (50 ppm)
9018 | Acier super duplex 2507 | Fluide de process | Diphasique | 126.6 | 91.2 | 904.28 | 2.28 | Mélange industriel complexe | 6.1 | 2990 | 1.86 | 104 | 0.82 | 0.0443 | 0.0008 | 168 | ASTM A789 / ISO 15156 | Corrosion sous contrainte détectée (SSC)
9019 | Acier carbone X70 | Gaz naturel humide | Gaz | 57.5 | 21.1 | 0.86 | 1.41 | CH₄ + CO₂ + H₂S + H₂O | 6 | 230 | 8.29 | 747 | 0 | 0.5281 | 0.0101 | 168 | API 5L / API 571 | Dépôts calcaires protecteurs
9020 | Acier carbone A106 | Eau de mer tropicale | Liquide | 93.4 | 181.4 | 1017.67 | 11.26 | NaCl 3.8% + ions minéraux | 7.8 | 35283 | 0.08 | 0 | 4.91 | 6.1104 | 0.3516 | 504 | ASME B36.10 / EN 12502 | Corrosion uniforme dominante
9021 | Acier faiblement allié | Gaz naturel humide | Gaz | 159.2 | 295.6 | 0.83 | 10.13 | CH₄ + CO₂ + H₂S + H₂O | 6.1 | 190 | 8.46 | 416 | 0 | 0.8689 | 0.1071 | 1080 | ASTM A335 / EN 12502 | Test en boucle dynamique
9022 | Acier carbone X52 | Gaz naturel humide | Gaz | 180.2 | 44.4 | 0.87 | 10.88 | CH₄ + CO₂ + H₂S + H₂O | 5.8 | 192 | 11.1 | 531 | 0 | 0.904 | 0.2229 | 2160 | API 5L / NACE SP0106 | Corrosion par courant vagabond
9023 | Hastelloy C-276 | Acide acétique | Liquide | 23.2 | 6.8 | 1034.41 | 10.45 | CH₃COOH 5% aq. | 3.4 | 160 | 0 | 0 | 0 | 0.0116 | 0.0014 | 1080 | ASTM B575 / ASTM G46 | Corrosion par courant vagabond
9024 | Acier inoxydable 304 | Gaz naturel sec | Gaz | 74.6 | 97.6 | 0.73 | 0.96 | CH₄ > 95% + traces | 6.5 | 116 | 2.62 | 11 | 0 | 0.0329 | 0.0658 | 17520 | ASTM A240 / EN 12502 | Conditions simulées en autoclave
9025 | Acier super duplex 2507 | Eau douce | Liquide | 141.9 | 328.6 | 1007.47 | 6.68 | Faible minéralisation | 7.1 | 56 | 0.02 | 0 | 5.68 | 0.0356 | 0.0007 | 168 | ASTM A789 / ASTM G48 | Biofilm détecté (MIC possible)
9026 | Titane Grade 12 | Solution H₂SO₄ | Liquide | 172 | 54.6 | 1080.79 | 8.65 | H₂SO₄ 10% aq. | 1.2 | 164 | 0 | 0 | 0 | 0.0184 | 0.0091 | 4320 | ASTM B265 / API 571 | Corrosion sous contrainte détectée (SSC)
9027 | Titane Grade 12 | Eau de chaudière | Liquide | 193.9 | 318.9 | 965.78 | 5 | Eau démin. + inhibiteurs | 9.6 | 10 | 0 | 0 | 0.37 | 0.0179 | 0.0044 | 2160 | ASTM B265 / EN 12502 | Corrosion par courant vagabond
9028 | Acier galvanisé | CO₂ supercritique | Gaz | 137.4 | 301.5 | 806.02 | 7.18 | CO₂ pur > 99.5% | 3.4 | 44 | 131.01 | 0 | 0 | 3.2988 | 0.2711 | 720 | ASTM A123 / API 571 | Conditions simulées en autoclave
9029 | Acier faiblement allié | Eau douce | Liquide | 189.3 | 102.5 | 1013.61 | 6.53 | Faible minéralisation | 7.1 | 46 | 0.02 | 0 | 10.63 | 0.8096 | 0.1331 | 1440 | ASTM A335 / NACE TM0177 | Biofilm détecté (MIC possible)
9030 | Titane Grade 2 | Solution NaOH | Liquide | 82.8 | 156.7 | 1108.15 | 11.89 | NaOH 10% aq. | 13.5 | 47 | 0 | 0 | 0 | 0.0046 | 0.0008 | 1440 | ASTM B265 / NACE TM0177 | Inhibiteur de corrosion ajouté (50 ppm)
9031 | Acier super duplex 2507 | Eau douce | Liquide | 173 | 202.6 | 994.02 | 2.59 | Faible minéralisation | 7.2 | 55 | 0.01 | 0 | 10.91 | 0.0365 | 0.006 | 1440 | ASTM A789 / ASTM G1 | Dépôts calcaires protecteurs
9032 | Acier carbone X65 | Eau de mer tropicale | Liquide | 143.5 | 100.8 | 1033.85 | 4.77 | NaCl 3.8% + ions minéraux | 8 | 33801 | 0.03 | 0 | 10.87 | 5.1259 | 0.0983 | 168 | API 5L / ASTM G48 | Fissuration par corrosion (HIC)
9033 | Inconel 825 | Solution acide HCl | Liquide | 197.9 | 299.3 | 1005.27 | 0.51 | HCl 5% aq. | 0.8 | 101 | 0 | 0 | 0 | 0.0649 | 0.0012 | 168 | ASTM B424 / ISO 15156 | Environnement sour service H₂S
9034 | Hastelloy C-276 | Boue de forage | Liquide | 49.2 | 248.5 | 1202.54 | 8.35 | Argile + baryte + additifs | 7.9 | 5417 | 0.13 | 57 | 1.47 | 0.0257 | 0.0021 | 720 | ASTM B575 / EN 12502 | Données terrain – pipeline offshore
9035 | Acier galvanisé | Gaz acide (sour) | Gaz | 163 | 114.2 | 0.9 | 6.32 | CH₄ + H₂S > 1000 ppm | 4.8 | 267 | 5.82 | 4109 | 0 | 1.0275 | 0.0394 | 336 | ASTM A123 / ISO 15156 | Corrosion uniforme dominante
9036 | Acier carbone X52 | Eau de formation | Liquide | 197.6 | 256.8 | 1094.13 | 11.9 | NaCl + CaCl₂ + MgCl₂ | 4.9 | 151212 | 0.93 | 237 | 0.54 | 26.0977 | 6.435 | 2160 | API 5L / ASTM G46 | Inhibiteur filmogène efficace
9037 | Inconel 825 | Acide acétique | Liquide | 8.7 | 192.7 | 996.23 | 5.53 | CH₃COOH 5% aq. | 3.4 | 166 | 0 | 0 | 0 | 0.023 | 0.0038 | 1440 | ASTM B424 / NACE SP0106 | Biofilm détecté (MIC possible)
9038 | Acier inoxydable 304 | Eau de formation H₂S | Liquide | 160.3 | 71.8 | 1076.39 | 11.93 | NaCl + H₂S + CO₂ | 4.2 | 135026 | 1.54 | 2422 | 0.13 | 2.8811 | 0.0553 | 168 | ASTM A240 / API 571 | Corrosion par courant vagabond
9039 | Acier galvanisé | Boue de forage | Liquide | 200.3 | 270 | 1211.71 | 7.99 | Argile + baryte + additifs | 7.2 | 4592 | 0.17 | 67 | 2.37 | 1.0722 | 0.2644 | 2160 | ASTM A123 / NACE TM0177 | Corrosion galvanique possible
9040 | Acier inoxydable 304 | Gaz acide (sour) | Gaz | 160.2 | 306.1 | 0.91 | 1.93 | CH₄ + H₂S > 1000 ppm | 4.4 | 337 | 4.95 | 5348 | 0 | 0.2526 | 0.0311 | 1080 | ASTM A240 / ISO 15156 | Corrosion sous contrainte détectée (SSC)
9041 | Acier carbone A106 | Eau de refroidissement | Liquide | 120.6 | 30.8 | 1000.64 | 2.14 | Eau douce + biocides | 7.6 | 275 | 0.04 | 0 | 7.11 | 0.4828 | 0.0397 | 720 | ASME B36.10 / ASTM G1 | Écoulement turbulent – érosion-corrosion
9042 | Fonte grise | Solution H₂SO₄ | Liquide | 30 | 171.6 | 1097.85 | 2.32 | H₂SO₄ 10% aq. | 0.7 | 212 | 0 | 0 | 0 | 1.0681 | 0.0615 | 504 | ASTM A48 / ASTM G46 | Inhibiteur de corrosion ajouté (50 ppm)
9043 | Acier carbone X52 | Pétrole brut lourd | Diphasique | 158.5 | 158.9 | 927.22 | 2.48 | Huile lourde + eau + sédiments | 5.9 | 6528 | 0.98 | 55 | 0.06 | 1.5506 | 0.2549 | 1440 | API 5L / ASTM G46 | Corrosion par courant vagabond
9044 | Titane Grade 12 | Eau de mer tropicale | Liquide | 139 | 155 | 1043.93 | 6.73 | NaCl 3.8% + ions minéraux | 6.9 | 33849 | 0.05 | 0 | 10.36 | 0.1364 | 0.0673 | 4320 | ASTM B265 / NACE MR0175 | Environnement sour service H₂S
9045 | Titane Grade 12 | Acide acétique | Liquide | 165.6 | 177.1 | 1012.97 | 6.33 | CH₃COOH 5% aq. | 3.5 | 239 | 0 | 0 | 0 | 0.0158 | 0.0316 | 17520 | ASTM B265 / API 571 | Corrosion galvanique possible
9046 | Acier carbone X52 | Pétrole brut lourd | Diphasique | 203.4 | 135.5 | 917.7 | 4.5 | Huile lourde + eau + sédiments | 4.9 | 7047 | 0.49 | 158 | 0.14 | 1.7169 | 0.8467 | 4320 | API 5L / ASTM G1 | Test en boucle dynamique
9047 | Titane Grade 12 | Pétrole brut léger | Diphasique | 197 | 96.6 | 866.45 | 2.2 | Huile + eau produite + gaz | 6.2 | 4114 | 0.26 | 56 | 0.21 | 0.0223 | 0.0037 | 1440 | ASTM B265 / NACE MR0175 | Corrosion uniforme dominante
9048 | Acier 13Cr | Eau de refroidissement | Liquide | 110.6 | 75.8 | 1017.31 | 3.95 | Eau douce + biocides | 7.5 | 275 | 0.01 | 0 | 5.57 | 0.176 | 0.0868 | 4320 | API 5CT / ASTM G1 | Revêtement anti-corrosion appliqué
9049 | Acier carbone X52 | Eau douce | Liquide | 43.9 | 274 | 1017.57 | 2.84 | Faible minéralisation | 6.8 | 41 | 0.02 | 0 | 4.64 | 0.4941 | 0.019 | 336 | API 5L / ISO 9226 | Corrosion uniforme dominante
9050 | Acier carbone X65 | Eau de formation H₂S | Liquide | 178.1 | 337.2 | 1043.28 | 11.04 | NaCl + H₂S + CO₂ | 4.5 | 101893 | 1.66 | 3903 | 0.09 | 21.807 | 21.807 | 8760 | API 5L / ISO 15156 | Conditions simulées en autoclave
9051 | Inconel 825 | Eau de formation H₂S | Liquide | 102.4 | 221.2 | 1029.48 | 4.83 | NaCl + H₂S + CO₂ | 4.5 | 107957 | 1.79 | 1384 | 0.09 | 0.6411 | 0.0527 | 720 | ASTM B424 / NACE MR0175 | Dépôts calcaires protecteurs
9052 | Inconel 625 | Condensat gazeux | Diphasique | 34.8 | 194.7 | 700.56 | 11.97 | HC légers C3-C8 + eau | 7.2 | 2039 | 0.46 | 25 | 0.49 | 0.0186 | 0.0015 | 720 | ASTM B443 / ISO 15156 | Fissuration par corrosion (HIC)
9053 | Titane Grade 2 | Eau de mer | Liquide | 55.4 | 273.5 | 1046.31 | 3.65 | NaCl 3.5% + Mg²⁺ + SO₄²⁻ | 7.8 | 35644 | 0.02 | 0 | 8.15 | 0.1225 | 0.007 | 504 | ASTM B265 / ASTM G1 | Corrosion par courant vagabond
9054 | Acier 13Cr | Gaz naturel humide | Gaz | 79.1 | 134.5 | 0.83 | 9.32 | CH₄ + CO₂ + H₂S + H₂O | 5.6 | 187 | 5.45 | 635 | 0 | 0.2318 | 0.0191 | 720 | API 5CT / ASTM G48 | Inhibiteur filmogène efficace
9055 | Acier 13Cr | Gaz acide (sour) | Gaz | 49.6 | 162.9 | 0.91 | 1.39 | CH₄ + H₂S > 1000 ppm | 4.3 | 296 | 9.83 | 2510 | 0 | 0.4717 | 0.0181 | 336 | API 5CT / NACE MR0175 | Inhibiteur de corrosion ajouté (50 ppm)
9056 | Acier inoxydable 304 | Fluide de process | Diphasique | 71.1 | 254.5 | 901.57 | 8.13 | Mélange industriel complexe | 6.7 | 3008 | 1.07 | 154 | 0.52 | 0.1119 | 0.2238 | 17520 | ASTM A240 / NACE MR0175 | Attaque intergranulaire
9057 | Acier inoxydable 316L | Gaz naturel sec | Gaz | 129.6 | 335.1 | 0.74 | 3.11 | CH₄ > 95% + traces | 6.7 | 95 | 1.88 | 17 | 0 | 0.0424 | 0.007 | 1440 | ASTM A240 / NACE TM0177 | Corrosion sous contrainte détectée (SSC)
9058 | Acier duplex 2205 | Gaz acide (sour) | Gaz | 199.7 | 141.8 | 0.88 | 6.62 | CH₄ + H₂S > 1000 ppm | 5.1 | 334 | 4.37 | 4625 | 0 | 0.1232 | 0.0047 | 336 | ASTM A789 / NACE MR0175 | Corrosion uniforme dominante
9059 | Acier 13Cr | CO₂ supercritique | Gaz | 204.1 | 175.3 | 800.15 | 1.09 | CO₂ pur > 99.5% | 4.1 | 43 | 186.13 | 0 | 0 | 2.6499 | 0.6534 | 2160 | API 5CT / ASTM G1 | Test en boucle dynamique
9060 | Acier super 13Cr | Gaz naturel humide | Gaz | 83.9 | 309.3 | 0.85 | 1.71 | CH₄ + CO₂ + H₂S + H₂O | 6 | 209 | 6.68 | 605 | 0 | 0.2181 | 0.0359 | 1440 | API 5CT / NACE TM0177 | Biofilm détecté (MIC possible)
9061 | Fonte grise | CO₂ supercritique | Gaz | 101.1 | 328.4 | 792.65 | 7.7 | CO₂ pur > 99.5% | 2.7 | 46 | 76.15 | 0 | 0 | 3.2737 | 0.4036 | 1080 | ASTM A48 / NACE TM0177 | Présence de dépôts de FeS
9062 | Cuivre-Nickel 90/10 | Eau de formation H₂S | Liquide | 30.2 | 1.4 | 1082.39 | 1.27 | NaCl + H₂S + CO₂ | 4.8 | 126278 | 0.6 | 2609 | 0.07 | 4.003 | 0.329 | 720 | ASTM B111 / API 571 | Film passif stable
9063 | Acier 13Cr | Eau de mer | Liquide | 115.2 | 241.8 | 1020.01 | 1.07 | NaCl 3.5% + Mg²⁺ + SO₄²⁻ | 7.2 | 28276 | 0.05 | 0 | 8.23 | 2.2132 | 0.0424 | 168 | API 5CT / NACE TM0177 | Dépôts calcaires protecteurs
9064 | Titane Grade 2 | Gaz acide (sour) | Gaz | 158.1 | 145.3 | 0.87 | 8.36 | CH₄ + H₂S > 1000 ppm | 4.5 | 352 | 6.01 | 2806 | 0 | 0.0242 | 0.0009 | 336 | ASTM B265 / ISO 15156 | Présence de dépôts de FeS
9065 | Acier 13Cr | Eau de mer | Liquide | 35.5 | 171 | 1014.66 | 11.87 | NaCl 3.5% + Mg²⁺ + SO₄²⁻ | 7.7 | 29465 | 0.02 | 0 | 4.21 | 1.9856 | 0.9792 | 4320 | API 5CT / ASTM G46 | Fissuration par corrosion (HIC)
9066 | Acier faiblement allié | Pétrole brut léger | Diphasique | 98.3 | 201.4 | 832.67 | 1.32 | Huile + eau produite + gaz | 5.8 | 4205 | 0.5 | 98 | 0.25 | 0.6583 | 1.3166 | 17520 | ASTM A335 / ISO 15156 | Fissuration par corrosion (HIC)
9067 | Aluminium 5052 | Solution acide HCl | Liquide | 142.2 | 253.7 | 1019.61 | 2.98 | HCl 5% aq. | 2 | 83 | 0 | 0 | 0 | 0.2813 | 0.5626 | 17520 | ASTM B209 / ISO 15156 | Inhibiteur filmogène efficace
9068 | Acier inoxydable 304 | Pétrole brut léger | Diphasique | 192.1 | 280.3 | 871.21 | 3.64 | Huile + eau produite + gaz | 5.5 | 5755 | 0.43 | 87 | 0.13 | 0.1797 | 0.1797 | 8760 | ASTM A240 / API 571 | Attaque intergranulaire
9069 | Acier super duplex 2507 | Eau de mer tropicale | Liquide | 162.1 | 158.3 | 1000.08 | 5.94 | NaCl 3.8% + ions minéraux | 7.6 | 33062 | 0.05 | 0 | 7.79 | 0.3625 | 0.0139 | 336 | ASTM A789 / EN 12502 | Biofilm détecté (MIC possible)
9070 | Acier carbone X52 | Acide acétique | Liquide | 143.7 | 321.1 | 1028.37 | 9.35 | CH₃COOH 5% aq. | 3.9 | 220 | 0 | 0 | 0 | 1.2441 | 0.0716 | 504 | API 5L / ISO 9226 | Corrosion uniforme dominante
9071 | Acier inoxydable 304 | Pétrole brut léger | Diphasique | 108.1 | 202.5 | 837.78 | 9.43 | Huile + eau produite + gaz | 7.1 | 4410 | 0.35 | 27 | 0.3 | 0.1532 | 0.1532 | 8760 | ASTM A240 / NACE SP0106 | Conditions simulées en autoclave
9072 | Inconel 825 | Eau de chaudière | Liquide | 146.7 | 16.2 | 1005.34 | 0.73 | Eau démin. + inhibiteurs | 9.4 | 11 | 0 | 0 | 0.45 | 0.0136 | 0.0272 | 17520 | ASTM B424 / ASTM G1 | Corrosion par courant vagabond
9073 | Titane Grade 12 | Gaz naturel humide | Gaz | 18.7 | 300 | 0.86 | 3.2 | CH₄ + CO₂ + H₂S + H₂O | 5.9 | 207 | 8.75 | 390 | 0 | 0.0118 | 0.0236 | 17520 | ASTM B265 / NACE TM0177 | Écoulement turbulent – érosion-corrosion
9074 | Acier carbone X70 | Eau de mer tropicale | Liquide | 119.1 | 12 | 1022.03 | 8.1 | NaCl 3.8% + ions minéraux | 7.6 | 34298 | 0.03 | 0 | 5.37 | 6.2736 | 12.5472 | 17520 | API 5L / ASTM G1 | Présence de dépôts de FeS
9075 | Cuivre-Nickel 90/10 | Condensat gazeux | Diphasique | 76 | 56.5 | 741.31 | 8.97 | HC légers C3-C8 + eau | 6.1 | 2089 | 0.97 | 34 | 0.35 | 0.162 | 0.0799 | 4320 | ASTM B111 / ISO 9226 | Fissuration par corrosion (HIC)
9076 | Acier super duplex 2507 | Pétrole brut léger | Diphasique | 190.8 | 299.6 | 852.08 | 0.86 | Huile + eau produite + gaz | 6.4 | 5258 | 0.56 | 73 | 0.18 | 0.0869 | 0.0071 | 720 | ASTM A789 / ISO 15156 | Corrosion par courant vagabond
9077 | Aluminium 5052 | Gaz naturel humide | Gaz | 55.7 | 322.9 | 0.84 | 1.6 | CH₄ + CO₂ + H₂S + H₂O | 6.3 | 178 | 9.8 | 467 | 0 | 0.224 | 0.1105 | 4320 | ASTM B209 / EN 12502 | Corrosion par courant vagabond
9078 | Acier carbone X52 | Gaz acide (sour) | Gaz | 155.8 | 187.5 | 0.9 | 10.36 | CH₄ + H₂S > 1000 ppm | 4.5 | 280 | 8.93 | 3808 | 0 | 1.6057 | 0.3959 | 2160 | API 5L / NACE SP0106 | Corrosion uniforme dominante
9079 | Acier inoxydable 316L | Gaz naturel humide | Gaz | 19.3 | 179.4 | 0.86 | 0.45 | CH₄ + CO₂ + H₂S + H₂O | 5.8 | 232 | 10.09 | 789 | 0 | 0.0834 | 0.0206 | 2160 | ASTM A240 / NACE MR0175 | Inhibiteur filmogène efficace
9080 | Inconel 625 | Solution acide HCl | Liquide | 151.2 | 77 | 1004.82 | 5.32 | HCl 5% aq. | 1.3 | 110 | 0 | 0 | 0 | 0.0282 | 0.0023 | 720 | ASTM B443 / NACE MR0175 | Attaque intergranulaire
9081 | Acier super 13Cr | Eau douce | Liquide | 170 | 96.7 | 1004.93 | 9.98 | Faible minéralisation | 7.7 | 54 | 0.01 | 0 | 10.45 | 0.2205 | 0.0085 | 336 | API 5CT / NACE SP0106 | Inhibiteur filmogène efficace
9082 | Acier carbone X70 | Gaz acide (sour) | Gaz | 70.6 | 74.2 | 0.92 | 3.57 | CH₄ + H₂S > 1000 ppm | 4.2 | 316 | 8.52 | 4898 | 0 | 1.7684 | 0.218 | 1080 | API 5L / ASTM G1 | Corrosion caverneuse sous joint
9083 | Acier galvanisé | Pétrole brut léger | Diphasique | 78.1 | 74.8 | 864.33 | 2.13 | Huile + eau produite + gaz | 6.6 | 5944 | 0.2 | 43 | 0.14 | 0.714 | 0.3521 | 4320 | ASTM A123 / ISO 9226 | Corrosion caverneuse sous joint
9084 | Acier carbone X70 | Solution acide HCl | Liquide | 80 | 232 | 1021.55 | 1.66 | HCl 5% aq. | 1.6 | 103 | 0 | 0 | 0 | 0.874 | 0.0718 | 720 | API 5L / NACE MR0175 | Corrosion caverneuse sous joint
9085 | Acier carbone X65 | Solution H₂SO₄ | Liquide | 20.7 | 235.2 | 1034.56 | 5.58 | H₂SO₄ 10% aq. | 2.2 | 218 | 0 | 0 | 0 | 0.6647 | 1.3294 | 17520 | API 5L / ASTM G46 | Présence de dépôts de FeS
9086 | Cuivre-Nickel 90/10 | Gaz naturel sec | Gaz | 94.5 | 127.8 | 0.73 | 11.79 | CH₄ > 95% + traces | 6.6 | 103 | 3.82 | 11 | 0 | 0.101 | 0.202 | 17520 | ASTM B111 / ASTM G46 | Présence de dépôts de FeS
9087 | Acier super 13Cr | Eau douce | Liquide | 99.9 | 290 | 988.6 | 2.46 | Faible minéralisation | 7.6 | 42 | 0.01 | 0 | 10.79 | 0.1436 | 0.0055 | 336 | API 5CT / NACE MR0175 | Corrosion caverneuse sous joint
9088 | Acier super duplex 2507 | Eau de mer | Liquide | 118.2 | 137.3 | 1009.73 | 9.08 | NaCl 3.5% + Mg²⁺ + SO₄²⁻ | 8 | 37636 | 0.06 | 0 | 11.14 | 0.3034 | 0.0175 | 504 | ASTM A789 / NACE TM0177 | Données terrain – pipeline offshore
9089 | Fonte grise | Boue de forage | Liquide | 128.5 | 333.1 | 1219.86 | 11.31 | Argile + baryte + additifs | 7.4 | 4255 | 0.13 | 83 | 2.03 | 1.6826 | 0.2074 | 1080 | ASTM A48 / ASTM G48 | Piqûration localisée observée
9090 | Acier super 13Cr | Eau de mer tropicale | Liquide | 81.2 | 342.8 | 1051.46 | 8.93 | NaCl 3.8% + ions minéraux | 7.6 | 35288 | 0.07 | 0 | 3.78 | 1.4886 | 1.4886 | 8760 | API 5CT / ISO 9226 | Corrosion uniforme dominante
9091 | Acier super duplex 2507 | Boue de forage | Liquide | 57.5 | 231.1 | 1225.7 | 6.74 | Argile + baryte + additifs | 7.8 | 5751 | 0.13 | 31 | 1.92 | 0.0807 | 0.0015 | 168 | ASTM A789 / API 571 | Corrosion sous contrainte détectée (SSC)
9092 | Hastelloy C-276 | Eau douce | Liquide | 87.7 | 259.8 | 1006.75 | 5.02 | Faible minéralisation | 6.1 | 49 | 0.01 | 0 | 10.51 | 0.0197 | 0.0004 | 168 | ASTM B575 / EN 12502 | Film passif stable
9093 | Acier super 13Cr | Boue de forage | Liquide | 156.4 | 25.5 | 1189.39 | 3.07 | Argile + baryte + additifs | 7.4 | 5962 | 0.13 | 65 | 1.6 | 0.4189 | 0.2066 | 4320 | API 5CT / NACE MR0175 | Inhibiteur de corrosion ajouté (50 ppm)
9094 | Acier duplex 2205 | Eau de formation H₂S | Liquide | 144.2 | 285.7 | 1075.88 | 7.74 | NaCl + H₂S + CO₂ | 4.7 | 102164 | 2.02 | 1724 | 0.06 | 1.8129 | 0.149 | 720 | ASTM A789 / ISO 9226 | Dépôts calcaires protecteurs
9095 | Acier super duplex 2507 | CO₂ supercritique | Gaz | 141.7 | 175 | 816.21 | 8.01 | CO₂ pur > 99.5% | 2.8 | 50 | 111.24 | 0 | 0 | 0.243 | 0.1198 | 4320 | ASTM A789 / ASTM G46 | Piqûration localisée observée
9096 | Hastelloy C-276 | Fluide de process | Diphasique | 68 | 174.8 | 873.86 | 4.74 | Mélange industriel complexe | 5.7 | 2897 | 0.69 | 67 | 0.86 | 0.014 | 0.0023 | 1440 | ASTM B575 / API 571 | Film passif stable
9097 | Acier duplex 2205 | Eau de refroidissement | Liquide | 192.6 | 329.1 | 969.95 | 10.27 | Eau douce + biocides | 8.2 | 241 | 0.01 | 0 | 7.2 | 0.078 | 0.003 | 336 | ASTM A789 / EN 12502 | Film passif stable
9098 | Acier super duplex 2507 | Eau de formation H₂S | Liquide | 125.3 | 234 | 1066.72 | 2.27 | NaCl + H₂S + CO₂ | 3.9 | 122378 | 1.75 | 1461 | 0.06 | 1.1084 | 0.0425 | 336 | ASTM A789 / API 571 | Données terrain – pipeline offshore
9099 | Hastelloy C-276 | Condensat gazeux | Diphasique | 53.5 | 321 | 735.98 | 8.16 | HC légers C3-C8 + eau | 5.4 | 1689 | 1.27 | 39 | 0.29 | 0.0199 | 0.0098 | 4320 | ASTM B575 / API 571 | Fissuration par corrosion (HIC)
9100 | Titane Grade 12 | Eau de refroidissement | Liquide | 43.5 | 322.7 | 977.87 | 8.78 | Eau douce + biocides | 7.6 | 281 | 0.02 | 0 | 6.35 | 0.0118 | 0.0029 | 2160 | ASTM B265 / ASTM G1 | Fissuration par corrosion (HIC)
9101 | Titane Grade 2 | Solution H₂SO₄ | Liquide | 159.9 | 273 | 1046.19 | 4.61 | H₂SO₄ 10% aq. | 1 | 193 | 0 | 0 | 0 | 0.0233 | 0.0019 | 720 | ASTM B265 / ISO 9226 | Inhibiteur de corrosion ajouté (50 ppm)
9102 | Inconel 625 | Eau de mer | Liquide | 148.8 | 294.2 | 1037.08 | 3.55 | NaCl 3.5% + Mg²⁺ + SO₄²⁻ | 7.6 | 28167 | 0.06 | 0 | 9.34 | 0.1501 | 0.074 | 4320 | ASTM B443 / ISO 15156 | Écoulement turbulent – érosion-corrosion
9103 | Acier inoxydable 316L | CO₂ supercritique | Gaz | 165.9 | 228.5 | 816.83 | 1.47 | CO₂ pur > 99.5% | 3.6 | 58 | 117.62 | 0 | 0 | 0.445 | 0.1097 | 2160 | ASTM A240 / ASTM G46 | Corrosion galvanique possible
9104 | Acier super 13Cr | Eau de chaudière | Liquide | 68.7 | 114.6 | 985.91 | 9.12 | Eau démin. + inhibiteurs | 9.5 | 10 | 0 | 0 | 0.45 | 0.0719 | 0.0089 | 1080 | API 5CT / ASTM G1 | Attaque intergranulaire
9105 | Acier 13Cr | Eau de mer tropicale | Liquide | 182.7 | 55.1 | 1017.55 | 4.22 | NaCl 3.8% + ions minéraux | 7 | 37260 | 0.03 | 0 | 8.42 | 1.9985 | 3.997 | 17520 | API 5CT / ASTM G46 | Données terrain – pipeline offshore
9106 | Cuivre-Nickel 90/10 | Fluide de process | Diphasique | 193.5 | 46.7 | 919.65 | 6.28 | Mélange industriel complexe | 5.5 | 3247 | 1.36 | 59 | 0.57 | 0.2412 | 0.0396 | 1440 | ASTM B111 / ASTM G46 | Biofilm détecté (MIC possible)
9107 | Acier carbone X65 | Solution NaOH | Liquide | 128.1 | 132.3 | 1075.86 | 11.16 | NaOH 10% aq. | 12.9 | 59 | 0 | 0 | 0 | 0.264 | 0.0101 | 336 | API 5L / ISO 15156 | Inhibiteur filmogène efficace
9108 | Acier super 13Cr | Pétrole brut lourd | Diphasique | 206.1 | 224.5 | 944.12 | 4.88 | Huile lourde + eau + sédiments | 5.3 | 8831 | 0.81 | 189 | 0.14 | 0.446 | 0.446 | 8760 | API 5CT / ISO 9226 | Présence de dépôts de FeS
9109 | Hastelloy C-276 | CO₂ supercritique | Gaz | 33.6 | 327.8 | 823.01 | 2.4 | CO₂ pur > 99.5% | 3.8 | 56 | 191.42 | 0 | 0 | 0.1441 | 0.0028 | 168 | ASTM B575 / EN 12502 | Film passif stable
9110 | Acier super duplex 2507 | Eau de formation H₂S | Liquide | 110.9 | 149.8 | 1056.64 | 6.09 | NaCl + H₂S + CO₂ | 4.9 | 143896 | 0.72 | 2809 | 0.11 | 1.4584 | 0.028 | 168 | ASTM A789 / NACE TM0177 | Film passif stable
9111 | Acier carbone X52 | Solution acide HCl | Liquide | 206.8 | 262 | 1051.23 | 6.29 | HCl 5% aq. | 0.9 | 81 | 0 | 0 | 0 | 1.5637 | 0.1285 | 720 | API 5L / NACE SP0106 | Corrosion uniforme dominante
9112 | Acier carbone X70 | Eau de mer tropicale | Liquide | 107.5 | 319.1 | 998.5 | 7.05 | NaCl 3.8% + ions minéraux | 6.9 | 31630 | 0.09 | 0 | 10.9 | 5.1647 | 0.849 | 1440 | API 5L / EN 12502 | Écoulement turbulent – érosion-corrosion
9113 | Cuivre-Nickel 90/10 | Solution H₂SO₄ | Liquide | 197.3 | 104.9 | 1040.58 | 0.89 | H₂SO₄ 10% aq. | 1.3 | 224 | 0 | 0 | 0 | 0.2701 | 0.0444 | 1440 | ASTM B111 / NACE MR0175 | Biofilm détecté (MIC possible)
9114 | Acier super duplex 2507 | Solution NaOH | Liquide | 16.1 | 29 | 1104.33 | 1.45 | NaOH 10% aq. | 13.2 | 41 | 0 | 0 | 0 | 0.001 | 0.0002 | 1440 | ASTM A789 / API 571 | Corrosion caverneuse sous joint
9115 | Acier galvanisé | Condensat gazeux | Diphasique | 6.9 | 249.1 | 729.96 | 2.27 | HC légers C3-C8 + eau | 5.8 | 1704 | 1.25 | 19 | 0.38 | 0.3543 | 0.0437 | 1080 | ASTM A123 / ISO 15156 | Attaque intergranulaire
9116 | Acier carbone X70 | Solution H₂SO₄ | Liquide | 56.8 | 249.9 | 1094.71 | 4.94 | H₂SO₄ 10% aq. | 1.3 | 210 | 0 | 0 | 0 | 0.8657 | 0.1423 | 1440 | API 5L / ISO 15156 | Corrosion sous contrainte détectée (SSC)
9117 | Inconel 825 | Fluide de process | Diphasique | 119.2 | 85.2 | 874.8 | 1.81 | Mélange industriel complexe | 6.4 | 2674 | 0.82 | 75 | 1.26 | 0.0363 | 0.009 | 2160 | ASTM B424 / API 571 | Fissuration par corrosion (HIC)
9118 | Cuivre-Nickel 90/10 | Eau de refroidissement | Liquide | 29.7 | 44 | 1022.38 | 1.15 | Eau douce + biocides | 7.9 | 289 | 0.03 | 0 | 6.62 | 0.0659 | 0.0659 | 8760 | ASTM B111 / NACE TM0177 | Présence de dépôts de FeS
9119 | Acier faiblement allié | Pétrole brut lourd | Diphasique | 188.8 | 81.6 | 907.28 | 5.27 | Huile lourde + eau + sédiments | 5.6 | 7290 | 0.45 | 190 | 0.06 | 1.4877 | 2.9754 | 17520 | ASTM A335 / EN 12502 | Corrosion caverneuse sous joint
9120 | Aluminium 5052 | Gaz acide (sour) | Gaz | 51.9 | 153.4 | 0.92 | 6.03 | CH₄ + H₂S > 1000 ppm | 4.1 | 336 | 8.27 | 4169 | 0 | 0.5628 | 0.1388 | 2160 | ASTM B209 / ISO 9226 | Conditions simulées en autoclave
9121 | Inconel 625 | Eau de formation | Liquide | 8.8 | 92 | 1102.74 | 10.29 | NaCl + CaCl₂ + MgCl₂ | 6.7 | 174976 | 0.64 | 252 | 0.63 | 0.9201 | 0.2269 | 2160 | ASTM B443 / NACE TM0177 | Conditions simulées en autoclave
9122 | Aluminium 5052 | Acide acétique | Liquide | 66.4 | 223.4 | 1003.81 | 6.7 | CH₃COOH 5% aq. | 3.6 | 182 | 0 | 0 | 0 | 0.2343 | 0.0135 | 504 | ASTM B209 / ASTM G46 | Piqûration localisée observée
9123 | Hastelloy C-276 | Gaz naturel humide | Gaz | 184.5 | 29 | 0.84 | 3.77 | CH₄ + CO₂ + H₂S + H₂O | 6.5 | 204 | 5.2 | 510 | 0 | 0.0113 | 0.0014 | 1080 | ASTM B575 / ASTM G1 | Corrosion caverneuse sous joint
9124 | Titane Grade 12 | Eau de mer | Liquide | 171.7 | 63.5 | 1002.81 | 11.2 | NaCl 3.5% + Mg²⁺ + SO₄²⁻ | 8.1 | 29525 | 0.06 | 0 | 8.29 | 0.1163 | 0.0045 | 336 | ASTM B265 / ISO 15156 | Présence de dépôts de FeS
9125 | Acier faiblement allié | Eau de refroidissement | Liquide | 172.6 | 170.3 | 986.1 | 8.81 | Eau douce + biocides | 8.1 | 290 | 0.04 | 0 | 4.21 | 0.723 | 0.0139 | 168 | ASTM A335 / NACE MR0175 | Corrosion uniforme dominante
9126 | Fonte grise | Gaz acide (sour) | Gaz | 92.5 | 20.8 | 0.9 | 4.85 | CH₄ + H₂S > 1000 ppm | 4.8 | 332 | 4.33 | 2829 | 0 | 1.3426 | 0.1104 | 720 | ASTM A48 / NACE MR0175 | Présence de dépôts de FeS
9127 | Aluminium 5052 | Pétrole brut léger | Diphasique | 129.5 | 125 | 848.99 | 6.6 | Huile + eau produite + gaz | 6.2 | 5670 | 0.55 | 80 | 0.18 | 0.3869 | 0.7738 | 17520 | ASTM B209 / ISO 15156 | Environnement sour service H₂S
9128 | Aluminium 5052 | Pétrole brut léger | Diphasique | 166.8 | 124.5 | 825.14 | 5.42 | Huile + eau produite + gaz | 6.6 | 4582 | 0.35 | 65 | 0.1 | 0.325 | 0.65 | 17520 | ASTM B209 / ASTM G46 | Corrosion sous contrainte détectée (SSC)
9129 | Acier galvanisé | Eau de formation H₂S | Liquide | 19.2 | 20.4 | 1084.49 | 5.66 | NaCl + H₂S + CO₂ | 5.8 | 134410 | 2.14 | 2404 | 0.13 | 14.7126 | 3.6278 | 2160 | ASTM A123 / ASTM G1 | Données terrain – pipeline offshore
9130 | Acier inoxydable 304 | Boue de forage | Liquide | 196.3 | 33.3 | 1167.41 | 4.51 | Argile + baryte + additifs | 8.1 | 5607 | 0.14 | 61 | 1.51 | 0.1779 | 0.0102 | 504 | ASTM A240 / NACE MR0175 | Conditions simulées en autoclave
9131 | Acier carbone X52 | Eau de refroidissement | Liquide | 55.8 | 10 | 1006.5 | 5.88 | Eau douce + biocides | 7.4 | 333 | 0.01 | 0 | 5.9 | 0.3134 | 0.1546 | 4320 | API 5L / ISO 9226 | Données terrain – pipeline offshore
9132 | Acier carbone X65 | Boue de forage | Liquide | 126.7 | 72.5 | 1208.07 | 7.24 | Argile + baryte + additifs | 8.6 | 5423 | 0.19 | 43 | 2 | 1.0697 | 0.0879 | 720 | API 5L / ISO 15156 | Corrosion sous contrainte détectée (SSC)
9133 | Acier 13Cr | Boue de forage | Liquide | 176.6 | 161.1 | 1202.03 | 4.44 | Argile + baryte + additifs | 8.1 | 4316 | 0.11 | 75 | 1.23 | 0.5561 | 0.0457 | 720 | API 5CT / NACE SP0106 | Présence de dépôts de FeS
9134 | Acier carbone X52 | Eau de formation H₂S | Liquide | 56.4 | 197.6 | 1072.9 | 11.81 | NaCl + H₂S + CO₂ | 4.3 | 99442 | 0.67 | 3932 | 0.15 | 21.6695 | 1.2467 | 504 | API 5L / EN 12502 | Présence de dépôts de FeS
9135 | Acier 13Cr | Eau de formation | Liquide | 43.4 | 172.2 | 1075.5 | 5.33 | NaCl + CaCl₂ + MgCl₂ | 5.5 | 154676 | 0.87 | 305 | 0.31 | 9.8148 | 0.8067 | 720 | API 5CT / NACE MR0175 | Fissuration par corrosion (HIC)
9136 | Aluminium 5052 | Condensat gazeux | Diphasique | 43.9 | 27.8 | 721.47 | 2.64 | HC légers C3-C8 + eau | 6 | 1932 | 0.44 | 28 | 0.55 | 0.14 | 0.0345 | 2160 | ASTM B209 / NACE SP0106 | Revêtement anti-corrosion appliqué
9137 | Acier super duplex 2507 | Pétrole brut lourd | Diphasique | 129.9 | 303.5 | 918.95 | 1.11 | Huile lourde + eau + sédiments | 5.3 | 9479 | 0.83 | 80 | 0.12 | 0.1024 | 0.0505 | 4320 | ASTM A789 / NACE MR0175 | Inhibiteur filmogène efficace
9138 | Titane Grade 12 | Pétrole brut lourd | Diphasique | 57.3 | 152.4 | 915.47 | 2.19 | Huile lourde + eau + sédiments | 5.4 | 9586 | 0.97 | 174 | 0.09 | 0.0324 | 0.004 | 1080 | ASTM B265 / ISO 9226 | Attaque intergranulaire
9139 | Acier carbone X70 | Gaz acide (sour) | Gaz | 202.5 | 230.9 | 0.93 | 3.09 | CH₄ + H₂S > 1000 ppm | 4.3 | 319 | 5.22 | 2233 | 0 | 1.2487 | 0.0239 | 168 | API 5L / ISO 9226 | Corrosion caverneuse sous joint
9140 | Acier inoxydable 304 | Gaz naturel humide | Gaz | 114.4 | 169.4 | 0.84 | 4.51 | CH₄ + CO₂ + H₂S + H₂O | 5.9 | 196 | 15.15 | 461 | 0 | 0.1111 | 0.0043 | 336 | ASTM A240 / ISO 9226 | Corrosion par courant vagabond
9141 | Fonte grise | Condensat gazeux | Diphasique | 135.7 | 212.6 | 741.4 | 10.25 | HC légers C3-C8 + eau | 5.9 | 2397 | 1.57 | 32 | 0.28 | 1.4335 | 0.055 | 336 | ASTM A48 / NACE MR0175 | Données terrain – pipeline offshore
9142 | Titane Grade 2 | Gaz naturel sec | Gaz | 25.4 | 67.1 | 0.71 | 9.04 | CH₄ > 95% + traces | 7.1 | 100 | 3.3 | 16 | 0 | 0.0051 | 0.0013 | 2160 | ASTM B265 / NACE SP0106 | Corrosion par courant vagabond
9143 | Acier super 13Cr | Eau douce | Liquide | 25 | 316.5 | 1010.4 | 1.71 | Faible minéralisation | 6.9 | 47 | 0.02 | 0 | 9.18 | 0.1235 | 0.0152 | 1080 | API 5CT / ASTM G48 | Inhibiteur filmogène efficace
9144 | Acier super 13Cr | Fluide de process | Diphasique | 160.7 | 40.1 | 926.81 | 8.8 | Mélange industriel complexe | 5.1 | 2958 | 1.31 | 63 | 0.88 | 0.3114 | 0.0512 | 1440 | API 5CT / ASTM G46 | Environnement sour service H₂S
9145 | Titane Grade 12 | Gaz naturel humide | Gaz | 81.7 | 328.2 | 0.86 | 1.61 | CH₄ + CO₂ + H₂S + H₂O | 5.6 | 182 | 10.29 | 833 | 0 | 0.0145 | 0.0003 | 168 | ASTM B265 / ASTM G46 | Conditions simulées en autoclave
9146 | Cuivre-Nickel 90/10 | Eau douce | Liquide | 108.8 | 72.7 | 985.98 | 8.15 | Faible minéralisation | 7.1 | 59 | 0.02 | 0 | 5.45 | 0.1278 | 0.063 | 4320 | ASTM B111 / ASTM G48 | Corrosion galvanique possible
9147 | Acier 13Cr | Gaz acide (sour) | Gaz | 7.8 | 304.3 | 0.88 | 1.96 | CH₄ + H₂S > 1000 ppm | 3.8 | 339 | 5.83 | 3809 | 0 | 0.5153 | 0.5153 | 8760 | API 5CT / NACE SP0106 | Test en boucle dynamique
9148 | Acier duplex 2205 | Fluide de process | Diphasique | 170.5 | 309.5 | 877.96 | 6.67 | Mélange industriel complexe | 6.4 | 3165 | 0.67 | 97 | 0.66 | 0.1124 | 0.0554 | 4320 | ASTM A789 / NACE TM0177 | Attaque intergranulaire
9149 | Acier carbone X70 | Eau de chaudière | Liquide | 49.7 | 250.7 | 1024.83 | 5.31 | Eau démin. + inhibiteurs | 9.3 | 10 | 0 | 0 | 0.66 | 0.3594 | 0.0886 | 2160 | API 5L / EN 12502 | Fissuration par corrosion (HIC)
9150 | Acier galvanisé | Fluide de process | Diphasique | 109 | 270.8 | 910.15 | 11.82 | Mélange industriel complexe | 5.8 | 3018 | 1.43 | 160 | 1.27 | 0.8469 | 0.0162 | 168 | ASTM A123 / EN 12502 | Corrosion galvanique possible
9151 | Inconel 625 | Eau de mer tropicale | Liquide | 205.8 | 136.2 | 1053.77 | 4.08 | NaCl 3.8% + ions minéraux | 7.9 | 43792 | 0.04 | 0 | 6.5 | 0.2361 | 0.0388 | 1440 | ASTM B443 / ASTM G46 | Corrosion uniforme dominante
9152 | Cuivre-Nickel 90/10 | Gaz acide (sour) | Gaz | 111.6 | 57.5 | 0.89 | 3.79 | CH₄ + H₂S > 1000 ppm | 4.8 | 322 | 6.92 | 2092 | 0 | 0.2138 | 0.4276 | 17520 | ASTM B111 / EN 12502 | Corrosion sous contrainte détectée (SSC)
9153 | Acier 13Cr | Gaz acide (sour) | Gaz | 124.8 | 246.8 | 0.9 | 10.09 | CH₄ + H₂S > 1000 ppm | 4.3 | 266 | 3.76 | 3485 | 0 | 0.4406 | 0.1086 | 2160 | API 5CT / NACE TM0177 | Écoulement turbulent – érosion-corrosion
9154 | Acier faiblement allié | Gaz naturel humide | Gaz | 203.9 | 339.1 | 0.87 | 5.08 | CH₄ + CO₂ + H₂S + H₂O | 5.8 | 225 | 12.83 | 537 | 0 | 0.9812 | 0.2419 | 2160 | ASTM A335 / NACE TM0177 | Conditions simulées en autoclave
9155 | Inconel 625 | Solution H₂SO₄ | Liquide | 137.9 | 43.7 | 1052.45 | 11.4 | H₂SO₄ 10% aq. | 0.9 | 213 | 0 | 0 | 0 | 0.0245 | 0.003 | 1080 | ASTM B443 / ISO 15156 | Revêtement anti-corrosion appliqué
9156 | Acier carbone X70 | Gaz naturel humide | Gaz | 109.8 | 248.3 | 0.87 | 5.38 | CH₄ + CO₂ + H₂S + H₂O | 5.9 | 220 | 15.41 | 889 | 0 | 0.8472 | 0.0162 | 168 | API 5L / NACE TM0177 | Attaque intergranulaire
9157 | Acier inoxydable 304 | Acide acétique | Liquide | 89.4 | 46.7 | 1023.28 | 7.36 | CH₃COOH 5% aq. | 4.2 | 236 | 0 | 0 | 0 | 0.0627 | 0.0012 | 168 | ASTM A240 / EN 12502 | Corrosion caverneuse sous joint
9158 | Acier carbone X52 | Acide acétique | Liquide | 98.5 | 280.5 | 1028.62 | 2.26 | CH₃COOH 5% aq. | 3.7 | 226 | 0 | 0 | 0 | 0.7618 | 1.5236 | 17520 | API 5L / ISO 15156 | Corrosion sous contrainte détectée (SSC)
9159 | Acier 13Cr | Boue de forage | Liquide | 90.8 | 302.3 | 1193.57 | 9.26 | Argile + baryte + additifs | 8.3 | 4445 | 0.12 | 30 | 2.87 | 0.5721 | 0.1411 | 2160 | API 5CT / NACE SP0106 | Fissuration par corrosion (HIC)
9160 | Acier faiblement allié | Condensat gazeux | Diphasique | 13 | 307.7 | 732.16 | 11.17 | HC légers C3-C8 + eau | 5.9 | 2024 | 1.33 | 12 | 0.31 | 0.7031 | 0.7031 | 8760 | ASTM A335 / NACE MR0175 | Attaque intergranulaire
9161 | Hastelloy C-276 | Gaz naturel sec | Gaz | 200 | 282.9 | 0.73 | 8.72 | CH₄ > 95% + traces | 6.5 | 93 | 3.72 | 9 | 0 | 0.0113 | 0.0014 | 1080 | ASTM B575 / EN 12502 | Environnement sour service H₂S
9162 | Inconel 825 | Solution acide HCl | Liquide | 195.5 | 94.9 | 1048.21 | 5.88 | HCl 5% aq. | 2.4 | 114 | 0 | 0 | 0 | 0.0434 | 0.0025 | 504 | ASTM B424 / NACE MR0175 | Dépôts calcaires protecteurs
9163 | Hastelloy C-276 | Eau de chaudière | Liquide | 38.3 | 106 | 1016.12 | 8.28 | Eau démin. + inhibiteurs | 8.9 | 11 | 0 | 0 | 0.71 | 0.0054 | 0.0007 | 1080 | ASTM B575 / NACE MR0175 | Revêtement anti-corrosion appliqué
9164 | Acier carbone X52 | Pétrole brut lourd | Diphasique | 206.5 | 111 | 923.76 | 0.72 | Huile lourde + eau + sédiments | 5.8 | 9597 | 0.71 | 174 | 0.06 | 1.9942 | 0.3278 | 1440 | API 5L / ISO 9226 | Piqûration localisée observée
9165 | Acier super 13Cr | Acide acétique | Liquide | 121.3 | 49.7 | 994.06 | 6.24 | CH₃COOH 5% aq. | 3.9 | 181 | 0 | 0 | 0 | 0.1455 | 0.0056 | 336 | API 5CT / NACE SP0106 | Fissuration par corrosion (HIC)
9166 | Acier carbone X70 | Eau de refroidissement | Liquide | 70.9 | 199.3 | 968.93 | 8.86 | Eau douce + biocides | 7.7 | 276 | 0.03 | 0 | 3.58 | 0.4585 | 0.1131 | 2160 | API 5L / ISO 9226 | Inhibiteur de corrosion ajouté (50 ppm)
9167 | Acier carbone X52 | Eau de refroidissement | Liquide | 5.3 | 138.3 | 1006.11 | 7.76 | Eau douce + biocides | 7.7 | 359 | 0.02 | 0 | 5.74 | 0.4765 | 0.0274 | 504 | API 5L / API 571 | Corrosion par courant vagabond
9168 | Cuivre-Nickel 90/10 | Acide acétique | Liquide | 21.5 | 215.7 | 976.64 | 0.11 | CH₃COOH 5% aq. | 3.3 | 180 | 0 | 0 | 0 | 0.0946 | 0.0117 | 1080 | ASTM B111 / ASTM G1 | Écoulement turbulent – érosion-corrosion
9169 | Fonte grise | Pétrole brut léger | Diphasique | 190.6 | 203.9 | 846.86 | 2.04 | Huile + eau produite + gaz | 5.3 | 4102 | 0.36 | 63 | 0.22 | 1.2342 | 0.3043 | 2160 | ASTM A48 / EN 12502 | Corrosion galvanique possible
9170 | Acier super 13Cr | Gaz acide (sour) | Gaz | 47.9 | 97.4 | 0.89 | 0.35 | CH₄ + H₂S > 1000 ppm | 4.8 | 309 | 7.72 | 5837 | 0 | 0.6121 | 0.6121 | 8760 | API 5CT / ISO 9226 | Corrosion par courant vagabond
9171 | Acier inoxydable 304 | Eau de mer | Liquide | 196.4 | 214.9 | 1019.38 | 8.34 | NaCl 3.5% + Mg²⁺ + SO₄²⁻ | 7.6 | 41179 | 0.03 | 0 | 9.18 | 1.036 | 1.036 | 8760 | ASTM A240 / API 571 | Corrosion galvanique possible
9172 | Acier inoxydable 316L | Fluide de process | Diphasique | 187.8 | 283.7 | 914.23 | 11.16 | Mélange industriel complexe | 5.9 | 3509 | 0.61 | 130 | 0.55 | 0.1514 | 0.0187 | 1080 | ASTM A240 / ISO 15156 | Film passif stable
9173 | Hastelloy C-276 | Boue de forage | Liquide | 65.2 | 9.5 | 1205.95 | 7.65 | Argile + baryte + additifs | 8.6 | 5603 | 0.16 | 91 | 2.32 | 0.0265 | 0.0015 | 504 | ASTM B575 / NACE TM0177 | Corrosion par courant vagabond
9174 | Acier super duplex 2507 | Eau de formation | Liquide | 160.7 | 94.9 | 1055.33 | 3.09 | NaCl + CaCl₂ + MgCl₂ | 5.8 | 167217 | 0.95 | 343 | 0.26 | 1.4387 | 0.0552 | 336 | ASTM A789 / NACE MR0175 | Revêtement anti-corrosion appliqué
9175 | Acier super 13Cr | Eau de chaudière | Liquide | 139.8 | 171.9 | 1002.04 | 8.29 | Eau démin. + inhibiteurs | 9.9 | 11 | 0 | 0 | 0.58 | 0.1275 | 0.0314 | 2160 | API 5CT / ASTM G1 | Attaque intergranulaire
9176 | Titane Grade 2 | Eau de formation H₂S | Liquide | 185.3 | 200.4 | 1067.66 | 8.24 | NaCl + H₂S + CO₂ | 4.4 | 97322 | 0.82 | 1580 | 0.15 | 0.3374 | 0.1664 | 4320 | ASTM B265 / EN 12502 | Biofilm détecté (MIC possible)
9177 | Titane Grade 12 | Pétrole brut léger | Diphasique | 15.7 | 157.8 | 828.15 | 1.14 | Huile + eau produite + gaz | 7.4 | 4829 | 0.24 | 80 | 0.26 | 0.019 | 0.0031 | 1440 | ASTM B265 / NACE SP0106 | Inhibiteur filmogène efficace
9178 | Acier inoxydable 316L | CO₂ supercritique | Gaz | 13.5 | 70 | 783.56 | 1.71 | CO₂ pur > 99.5% | 3.7 | 45 | 184.04 | 0 | 0 | 0.8266 | 0.0159 | 168 | ASTM A240 / ASTM G1 | Fissuration par corrosion (HIC)
9179 | Acier inoxydable 316L | Eau de refroidissement | Liquide | 192.3 | 325.2 | 999.99 | 3.08 | Eau douce + biocides | 8.3 | 283 | 0.04 | 0 | 4.53 | 0.0958 | 0.1916 | 17520 | ASTM A240 / ASTM G1 | Inhibiteur filmogène efficace
9180 | Acier carbone A106 | Eau de chaudière | Liquide | 165.7 | 55.8 | 994.71 | 10.5 | Eau démin. + inhibiteurs | 9.6 | 9 | 0 | 0 | 0.33 | 0.6311 | 0.3112 | 4320 | ASME B36.10 / ISO 15156 | Corrosion par courant vagabond
9181 | Inconel 825 | Eau de chaudière | Liquide | 31.2 | 305.9 | 1019.34 | 7.33 | Eau démin. + inhibiteurs | 9.1 | 8 | 0 | 0 | 0.47 | 0.0159 | 0.0318 | 17520 | ASTM B424 / ASTM G48 | Inhibiteur filmogène efficace
9182 | Fonte grise | Pétrole brut lourd | Diphasique | 73.6 | 269.5 | 930.17 | 4.48 | Huile lourde + eau + sédiments | 5 | 7467 | 0.29 | 54 | 0.07 | 1.7395 | 1.7395 | 8760 | ASTM A48 / ASTM G48 | Fissuration par corrosion (HIC)
9183 | Acier 13Cr | Acide acétique | Liquide | 11.5 | 206.9 | 1005.57 | 8.75 | CH₃COOH 5% aq. | 4.1 | 230 | 0 | 0 | 0 | 0.1745 | 0.0143 | 720 | API 5CT / NACE TM0177 | Attaque intergranulaire
9184 | Acier super 13Cr | Eau douce | Liquide | 79.4 | 291.1 | 1007.8 | 2.48 | Faible minéralisation | 7.1 | 51 | 0.01 | 0 | 6.2 | 0.1577 | 0.0259 | 1440 | API 5CT / ASTM G46 | Écoulement turbulent – érosion-corrosion
9185 | Acier inoxydable 316L | Eau de mer | Liquide | 60.8 | 54.3 | 1018.55 | 1.79 | NaCl 3.5% + Mg²⁺ + SO₄²⁻ | 8 | 31402 | 0.03 | 0 | 11.95 | 0.5103 | 0.0196 | 336 | ASTM A240 / ASTM G46 | Écoulement turbulent – érosion-corrosion
9186 | Acier carbone X65 | CO₂ supercritique | Gaz | 66.2 | 236.5 | 792.87 | 9.99 | CO₂ pur > 99.5% | 2.9 | 53 | 153 | 0 | 0 | 6.1405 | 0.757 | 1080 | API 5L / API 571 | Test en boucle dynamique
9187 | Acier super 13Cr | Pétrole brut léger | Diphasique | 53.2 | 7.6 | 833.8 | 11.87 | Huile + eau produite + gaz | 5.4 | 5769 | 0.28 | 77 | 0.13 | 0.2253 | 0.0043 | 168 | API 5CT / ASTM G48 | Écoulement turbulent – érosion-corrosion
9188 | Titane Grade 12 | Solution H₂SO₄ | Liquide | 158.2 | 147.4 | 1037.79 | 0.3 | H₂SO₄ 10% aq. | 0.7 | 199 | 0 | 0 | 0 | 0.0188 | 0.0007 | 336 | ASTM B265 / ASTM G48 | Dépôts calcaires protecteurs
9189 | Acier super duplex 2507 | Solution acide HCl | Liquide | 185.9 | 189.8 | 999.32 | 4.66 | HCl 5% aq. | 1 | 83 | 0 | 0 | 0 | 0.0631 | 0.0311 | 4320 | ASTM A789 / NACE TM0177 | Test en boucle dynamique
9190 | Acier carbone A106 | Fluide de process | Diphasique | 67.8 | 165.8 | 921.04 | 11.54 | Mélange industriel complexe | 6.2 | 3100 | 0.53 | 53 | 1.44 | 0.947 | 0.0363 | 336 | ASME B36.10 / NACE TM0177 | Présence de dépôts de FeS
9191 | Acier carbone A106 | Acide acétique | Liquide | 205 | 165.2 | 984.46 | 1.62 | CH₃COOH 5% aq. | 4.1 | 208 | 0 | 0 | 0 | 0.8461 | 0.0695 | 720 | ASME B36.10 / NACE SP0106 | Biofilm détecté (MIC possible)
9192 | Fonte grise | Gaz naturel humide | Gaz | 81.7 | 232.4 | 0.85 | 2.05 | CH₄ + CO₂ + H₂S + H₂O | 5.9 | 193 | 14.18 | 466 | 0 | 1.116 | 0.0642 | 504 | ASTM A48 / NACE TM0177 | Inhibiteur de corrosion ajouté (50 ppm)
9193 | Acier 13Cr | Eau de formation H₂S | Liquide | 90.8 | 26.4 | 1051.36 | 8.16 | NaCl + H₂S + CO₂ | 4.1 | 98749 | 1.71 | 2113 | 0.09 | 5.3426 | 10.6852 | 17520 | API 5CT / EN 12502 | Corrosion sous contrainte détectée (SSC)
9194 | Acier carbone A106 | Solution NaOH | Liquide | 27.8 | 109.4 | 1108.61 | 8.33 | NaOH 10% aq. | 12.1 | 60 | 0 | 0 | 0 | 0.1088 | 0.0089 | 720 | ASME B36.10 / ASTM G1 | Attaque intergranulaire
9195 | Acier carbone A106 | Gaz naturel sec | Gaz | 53.6 | 97.5 | 0.7 | 8.89 | CH₄ > 95% + traces | 6.7 | 89 | 1.91 | 18 | 0 | 0.2662 | 0.0102 | 336 | ASME B36.10 / ASTM G46 | Biofilm détecté (MIC possible)
9196 | Acier faiblement allié | CO₂ supercritique | Gaz | 18.7 | 90.7 | 806.33 | 2.6 | CO₂ pur > 99.5% | 3.7 | 42 | 121.56 | 0 | 0 | 4.2544 | 2.0981 | 4320 | ASTM A335 / NACE MR0175 | Test en boucle dynamique
9197 | Acier carbone A106 | Eau de formation H₂S | Liquide | 73 | 92.5 | 1028.22 | 0.97 | NaCl + H₂S + CO₂ | 5 | 133081 | 1.66 | 1682 | 0.11 | 24.3397 | 0.4668 | 168 | ASME B36.10 / ISO 9226 | Corrosion uniforme dominante
9198 | Acier carbone X52 | Gaz acide (sour) | Gaz | 120 | 253 | 0.9 | 6.11 | CH₄ + H₂S > 1000 ppm | 4.2 | 275 | 5.72 | 1740 | 0 | 1.0039 | 0.165 | 1440 | API 5L / NACE SP0106 | Attaque intergranulaire
9199 | Acier inoxydable 316L | Boue de forage | Liquide | 102 | 53.8 | 1235.52 | 11.26 | Argile + baryte + additifs | 8.3 | 4399 | 0.17 | 63 | 2.11 | 0.1141 | 0.0094 | 720 | ASTM A240 / NACE MR0175 | Corrosion par courant vagabond
9200 | Acier carbone X70 | Eau de refroidissement | Liquide | 38 | 180 | 1005.9 | 5.4 | Eau douce + biocides | 7.6 | 346 | 0.03 | 0 | 5.38 | 0.3141 | 0.6282 | 17520 | API 5L / ASTM G46 | Présence de dépôts de FeS
9201 | Acier faiblement allié | Gaz naturel sec | Gaz | 123.2 | 260.7 | 0.72 | 10.17 | CH₄ > 95% + traces | 6.7 | 111 | 2.47 | 5 | 0 | 0.4449 | 0.1097 | 2160 | ASTM A335 / ASTM G1 | Corrosion par courant vagabond
9202 | Acier 13Cr | Acide acétique | Liquide | 127.7 | 99.2 | 1035.9 | 2.74 | CH₃COOH 5% aq. | 4 | 183 | 0 | 0 | 0 | 0.2436 | 0.04 | 1440 | API 5CT / ISO 9226 | Données terrain – pipeline offshore
9203 | Cuivre-Nickel 90/10 | Eau de formation | Liquide | 126.6 | 23.6 | 1074.08 | 4.28 | NaCl + CaCl₂ + MgCl₂ | 5.3 | 161999 | 0.87 | 314 | 0.72 | 6.0499 | 0.7459 | 1080 | ASTM B111 / ASTM G46 | Dépôts calcaires protecteurs
9204 | Acier duplex 2205 | Eau de refroidissement | Liquide | 83.2 | 260.1 | 997.21 | 7.24 | Eau douce + biocides | 7.4 | 243 | 0.03 | 0 | 6.61 | 0.0485 | 0.0028 | 504 | ASTM A789 / NACE TM0177 | Piqûration localisée observée
9205 | Hastelloy C-276 | Acide acétique | Liquide | 12.9 | 26.3 | 1015.97 | 1.81 | CH₃COOH 5% aq. | 4.6 | 208 | 0 | 0 | 0 | 0.006 | 0.0003 | 504 | ASTM B575 / EN 12502 | Revêtement anti-corrosion appliqué
9206 | Inconel 825 | Eau douce | Liquide | 99.6 | 241.4 | 997.73 | 8.45 | Faible minéralisation | 6.6 | 50 | 0.01 | 0 | 10.98 | 0.0349 | 0.0043 | 1080 | ASTM B424 / ASTM G48 | Conditions simulées en autoclave
9207 | Hastelloy C-276 | Solution acide HCl | Liquide | 93.5 | 348.3 | 1027.23 | 6.26 | HCl 5% aq. | 1.1 | 91 | 0 | 0 | 0 | 0.0231 | 0.0009 | 336 | ASTM B575 / NACE TM0177 | Présence de dépôts de FeS
9208 | Acier carbone X65 | Gaz naturel sec | Gaz | 206.9 | 52.3 | 0.74 | 8.33 | CH₄ > 95% + traces | 6.2 | 99 | 3.97 | 8 | 0 | 0.4544 | 0.112 | 2160 | API 5L / ISO 15156 | Dépôts calcaires protecteurs
9209 | Inconel 825 | Boue de forage | Liquide | 50 | 190.1 | 1166.27 | 8.2 | Argile + baryte + additifs | 8.2 | 5687 | 0.1 | 99 | 2.92 | 0.0475 | 0.0117 | 2160 | ASTM B424 / EN 12502 | Présence de dépôts de FeS
9210 | Acier super duplex 2507 | CO₂ supercritique | Gaz | 138.4 | 43.7 | 811.95 | 3.46 | CO₂ pur > 99.5% | 3.7 | 44 | 138.17 | 0 | 0 | 0.2717 | 0.5434 | 17520 | ASTM A789 / ISO 15156 | Corrosion sous contrainte détectée (SSC)
9211 | Inconel 625 | Pétrole brut léger | Diphasique | 83.2 | 110.2 | 845.03 | 7.2 | Huile + eau produite + gaz | 6.6 | 5612 | 0.26 | 31 | 0.13 | 0.044 | 0.0008 | 168 | ASTM B443 / NACE TM0177 | Corrosion caverneuse sous joint
9212 | Aluminium 5052 | Eau de refroidissement | Liquide | 88.2 | 299.7 | 1020.87 | 3.53 | Eau douce + biocides | 7.3 | 304 | 0.01 | 0 | 3.42 | 0.1345 | 0.269 | 17520 | ASTM B209 / ASTM G48 | Corrosion uniforme dominante
9213 | Cuivre-Nickel 90/10 | Boue de forage | Liquide | 98.9 | 248.7 | 1187.62 | 9.12 | Argile + baryte + additifs | 7.7 | 4470 | 0.15 | 81 | 2.91 | 0.282 | 0.564 | 17520 | ASTM B111 / ASTM G48 | Corrosion uniforme dominante
9214 | Acier carbone A106 | Solution acide HCl | Liquide | 83.9 | 100.8 | 1004.43 | 2.57 | HCl 5% aq. | 1.6 | 118 | 0 | 0 | 0 | 0.8802 | 0.8802 | 8760 | ASME B36.10 / ISO 9226 | Inhibiteur filmogène efficace
9215 | Cuivre-Nickel 90/10 | Eau de formation H₂S | Liquide | 67.4 | 176 | 1066.12 | 8.11 | NaCl + H₂S + CO₂ | 4.7 | 98506 | 1.04 | 1362 | 0.08 | 4.9302 | 0.8104 | 1440 | ASTM B111 / NACE SP0106 | Données terrain – pipeline offshore
9216 | Inconel 825 | Eau de chaudière | Liquide | 54.5 | 227.6 | 970.75 | 10.15 | Eau démin. + inhibiteurs | 9.7 | 9 | 0 | 0 | 0.28 | 0.0154 | 0.0006 | 336 | ASTM B424 / ASTM G1 | Corrosion caverneuse sous joint
9217 | Acier inoxydable 304 | Gaz naturel sec | Gaz | 57.1 | 62.8 | 0.71 | 6.46 | CH₄ > 95% + traces | 6.3 | 89 | 2.31 | 16 | 0 | 0.0352 | 0.0043 | 1080 | ASTM A240 / EN 12502 | Dépôts calcaires protecteurs
9218 | Acier carbone X65 | Boue de forage | Liquide | 71.7 | 45.2 | 1202.16 | 3.81 | Argile + baryte + additifs | 8.4 | 5852 | 0.13 | 37 | 1.85 | 1.1771 | 0.1451 | 1080 | API 5L / API 571 | Corrosion caverneuse sous joint
9219 | Hastelloy C-276 | Eau de chaudière | Liquide | 93.5 | 73.7 | 985.83 | 10.94 | Eau démin. + inhibiteurs | 10.5 | 11 | 0 | 0 | 0.32 | 0.0086 | 0.0007 | 720 | ASTM B575 / NACE TM0177 | Revêtement anti-corrosion appliqué
9220 | Acier carbone X65 | Pétrole brut lourd | Diphasique | 75.2 | 195.5 | 924.32 | 5.09 | Huile lourde + eau + sédiments | 4.9 | 7411 | 0.41 | 189 | 0.12 | 1.5811 | 0.2599 | 1440 | API 5L / EN 12502 | Dépôts calcaires protecteurs
9221 | Acier carbone X52 | Eau de formation H₂S | Liquide | 72.9 | 194.6 | 1071.07 | 3.2 | NaCl + H₂S + CO₂ | 5 | 119452 | 1.64 | 3057 | 0.07 | 18.6796 | 0.3582 | 168 | API 5L / ASTM G48 | Film passif stable
9222 | Acier carbone X70 | Gaz naturel humide | Gaz | 97.8 | 90.6 | 0.85 | 9.99 | CH₄ + CO₂ + H₂S + H₂O | 5.8 | 213 | 9.38 | 299 | 0 | 0.6866 | 0.0263 | 336 | API 5L / NACE TM0177 | Inhibiteur filmogène efficace
9223 | Hastelloy C-276 | Gaz naturel sec | Gaz | 180.5 | 303.3 | 0.7 | 7.48 | CH₄ > 95% + traces | 6.7 | 111 | 2.21 | 14 | 0 | 0.0115 | 0.0014 | 1080 | ASTM B575 / ISO 15156 | Film passif stable
9224 | Acier galvanisé | Pétrole brut léger | Diphasique | 73.1 | 349.6 | 857.95 | 11.21 | Huile + eau produite + gaz | 6.2 | 4554 | 0.26 | 95 | 0.21 | 0.7448 | 0.0286 | 336 | ASTM A123 / ISO 9226 | Piqûration localisée observée
9225 | Aluminium 5052 | Eau de formation H₂S | Liquide | 200.4 | 57.4 | 1058.29 | 8.99 | NaCl + H₂S + CO₂ | 3.9 | 111043 | 2.03 | 1242 | 0.11 | 6.0566 | 0.2323 | 336 | ASTM B209 / ISO 15156 | Corrosion sous contrainte détectée (SSC)
9226 | Acier carbone X52 | CO₂ supercritique | Gaz | 52.8 | 146.3 | 804.28 | 0.88 | CO₂ pur > 99.5% | 3.2 | 55 | 177.97 | 0 | 0 | 6.5836 | 0.2525 | 336 | API 5L / API 571 | Film passif stable
9227 | Aluminium 5052 | Gaz naturel sec | Gaz | 192.3 | 6.9 | 0.71 | 6.46 | CH₄ > 95% + traces | 6 | 114 | 1.49 | 8 | 0 | 0.1379 | 0.068 | 4320 | ASTM B209 / NACE MR0175 | Corrosion caverneuse sous joint
9228 | Titane Grade 2 | Fluide de process | Diphasique | 161.1 | 200.6 | 879.37 | 3.94 | Mélange industriel complexe | 6.6 | 2687 | 1.99 | 166 | 0.87 | 0.0185 | 0.0015 | 720 | ASTM B265 / ASTM G46 | Corrosion uniforme dominante
9229 | Cuivre-Nickel 90/10 | Boue de forage | Liquide | 156.2 | 187.9 | 1205.73 | 2.93 | Argile + baryte + additifs | 8.1 | 4431 | 0.11 | 88 | 1.91 | 0.239 | 0.0589 | 2160 | ASTM B111 / NACE TM0177 | Fissuration par corrosion (HIC)
9230 | Acier carbone X52 | Eau de mer tropicale | Liquide | 180 | 234.4 | 1017.19 | 7.99 | NaCl 3.8% + ions minéraux | 7.9 | 33160 | 0.03 | 0 | 9.36 | 8.0668 | 8.0668 | 8760 | API 5L / NACE MR0175 | Biofilm détecté (MIC possible)
9231 | Acier faiblement allié | Eau de mer | Liquide | 196.6 | 62.6 | 1016.38 | 0.99 | NaCl 3.5% + Mg²⁺ + SO₄²⁻ | 8.4 | 31897 | 0.07 | 0 | 5.93 | 5.721 | 0.7053 | 1080 | ASTM A335 / ISO 15156 | Revêtement anti-corrosion appliqué
9232 | Inconel 625 | Solution acide HCl | Liquide | 105.8 | 2.7 | 1027.03 | 6.1 | HCl 5% aq. | 1.8 | 88 | 0 | 0 | 0 | 0.031 | 0.0018 | 504 | ASTM B443 / ASTM G1 | Données terrain – pipeline offshore
9233 | Aluminium 5052 | Gaz naturel humide | Gaz | 30.4 | 107.3 | 0.84 | 10.25 | CH₄ + CO₂ + H₂S + H₂O | 6.6 | 174 | 8.87 | 730 | 0 | 0.1951 | 0.0962 | 4320 | ASTM B209 / EN 12502 | Conditions simulées en autoclave
9234 | Acier super 13Cr | Pétrole brut léger | Diphasique | 10.3 | 53.5 | 835.88 | 6.74 | Huile + eau produite + gaz | 5.4 | 4644 | 0.21 | 94 | 0.13 | 0.2639 | 0.0101 | 336 | API 5CT / NACE SP0106 | Données terrain – pipeline offshore
9235 | Acier super duplex 2507 | Solution NaOH | Liquide | 40.7 | 72.5 | 1088.38 | 6.85 | NaOH 10% aq. | 13.1 | 45 | 0 | 0 | 0 | 0.0025 | 0 | 168 | ASTM A789 / NACE TM0177 | Revêtement anti-corrosion appliqué
9236 | Fonte grise | Acide acétique | Liquide | 33.4 | 106.7 | 1005.4 | 3.66 | CH₃COOH 5% aq. | 3.9 | 198 | 0 | 0 | 0 | 0.5823 | 0.0957 | 1440 | ASTM A48 / ASTM G46 | Conditions simulées en autoclave
9237 | Acier galvanisé | Eau de formation H₂S | Liquide | 160.8 | 91 | 1075.35 | 0.38 | NaCl + H₂S + CO₂ | 5.1 | 124282 | 0.61 | 1527 | 0.07 | 13.7655 | 3.3942 | 2160 | ASTM A123 / ISO 9226 | Corrosion caverneuse sous joint
9238 | Acier duplex 2205 | Pétrole brut lourd | Diphasique | 149.7 | 291.8 | 933.36 | 2 | Huile lourde + eau + sédiments | 5.1 | 7587 | 0.5 | 165 | 0.15 | 0.1087 | 0.0536 | 4320 | ASTM A789 / ASTM G48 | Conditions simulées en autoclave
9239 | Acier duplex 2205 | Pétrole brut léger | Diphasique | 90.3 | 37.3 | 863.34 | 1.74 | Huile + eau produite + gaz | 5.9 | 4853 | 0.54 | 42 | 0.2 | 0.0928 | 0.0018 | 168 | ASTM A789 / ASTM G46 | Inhibiteur filmogène efficace
9240 | Acier carbone X65 | Gaz naturel humide | Gaz | 94.1 | 309 | 0.84 | 9.18 | CH₄ + CO₂ + H₂S + H₂O | 6.4 | 227 | 9.72 | 794 | 0 | 0.9299 | 0.1529 | 1440 | API 5L / ASTM G1 | Piqûration localisée observée
9241 | Fonte grise | Solution NaOH | Liquide | 75.7 | 204.8 | 1130.75 | 7 | NaOH 10% aq. | 12.9 | 44 | 0 | 0 | 0 | 0.2816 | 0.1389 | 4320 | ASTM A48 / API 571 | Biofilm détecté (MIC possible)
9242 | Cuivre-Nickel 90/10 | Gaz naturel humide | Gaz | 152.7 | 250.8 | 0.85 | 5.96 | CH₄ + CO₂ + H₂S + H₂O | 5.5 | 231 | 9.88 | 650 | 0 | 0.2266 | 0.013 | 504 | ASTM B111 / ISO 9226 | Corrosion par courant vagabond
9243 | Titane Grade 2 | Gaz naturel humide | Gaz | 76.3 | 160.4 | 0.83 | 1.21 | CH₄ + CO₂ + H₂S + H₂O | 6 | 215 | 11.14 | 365 | 0 | 0.0135 | 0.0022 | 1440 | ASTM B265 / API 571 | Conditions simulées en autoclave
9244 | Titane Grade 2 | Gaz naturel humide | Gaz | 170.2 | 291 | 0.83 | 9.86 | CH₄ + CO₂ + H₂S + H₂O | 5.8 | 167 | 4.82 | 600 | 0 | 0.015 | 0.0025 | 1440 | ASTM B265 / ASTM G1 | Test en boucle dynamique
9245 | Acier inoxydable 304 | Gaz acide (sour) | Gaz | 27.7 | 237.8 | 0.89 | 10 | CH₄ + H₂S > 1000 ppm | 4.3 | 302 | 8.16 | 5031 | 0 | 0.212 | 0.0122 | 504 | ASTM A240 / NACE MR0175 | Piqûration localisée observée
9246 | Titane Grade 12 | Eau douce | Liquide | 71.5 | 332.9 | 1022.61 | 5.29 | Faible minéralisation | 7.3 | 44 | 0.01 | 0 | 9.5 | 0.0155 | 0.0003 | 168 | ASTM B265 / API 571 | Inhibiteur de corrosion ajouté (50 ppm)
9247 | Acier faiblement allié | CO₂ supercritique | Gaz | 191.5 | 37.4 | 784.12 | 10.29 | CO₂ pur > 99.5% | 3.6 | 40 | 157.25 | 0 | 0 | 6.1626 | 1.5195 | 2160 | ASTM A335 / ASTM G1 | Dépôts calcaires protecteurs
9248 | Acier carbone X70 | CO₂ supercritique | Gaz | 160 | 297.6 | 800.25 | 4.09 | CO₂ pur > 99.5% | 3.2 | 48 | 189.04 | 0 | 0 | 7.5732 | 0.2905 | 336 | API 5L / ASTM G48 | Corrosion uniforme dominante
9249 | Acier super duplex 2507 | Gaz naturel sec | Gaz | 29 | 265 | 0.72 | 10.24 | CH₄ > 95% + traces | 6.9 | 99 | 2.25 | 7 | 0 | 0.0128 | 0.0007 | 504 | ASTM A789 / NACE MR0175 | Inhibiteur filmogène efficace
9250 | Acier inoxydable 304 | Eau de formation H₂S | Liquide | 157.4 | 40.6 | 1090.38 | 2.25 | NaCl + H₂S + CO₂ | 4.5 | 111459 | 1.89 | 2908 | 0.07 | 2.5816 | 0.2122 | 720 | ASTM A240 / ISO 9226 | Piqûration localisée observée
9251 | Acier faiblement allié | Acide acétique | Liquide | 160.7 | 286.6 | 1014.72 | 4.87 | CH₃COOH 5% aq. | 3.6 | 237 | 0 | 0 | 0 | 0.869 | 0.1071 | 1080 | ASTM A335 / NACE MR0175 | Biofilm détecté (MIC possible)
9252 | Hastelloy C-276 | CO₂ supercritique | Gaz | 29.4 | 121 | 806.2 | 4.4 | CO₂ pur > 99.5% | 3.7 | 57 | 142.87 | 0 | 0 | 0.0845 | 0.0069 | 720 | ASTM B575 / ASTM G46 | Présence de dépôts de FeS
9253 | Acier carbone X52 | Fluide de process | Diphasique | 158.6 | 233.8 | 878.72 | 9.76 | Mélange industriel complexe | 5.8 | 3590 | 1.1 | 79 | 1.23 | 1.2837 | 0.1583 | 1080 | API 5L / NACE MR0175 | Inhibiteur filmogène efficace
9254 | Titane Grade 2 | Eau de chaudière | Liquide | 151.7 | 52.6 | 1011.21 | 0.89 | Eau démin. + inhibiteurs | 9.6 | 10 | 0 | 0 | 0.27 | 0.0075 | 0.015 | 17520 | ASTM B265 / NACE MR0175 | Film passif stable
9255 | Acier carbone A106 | Gaz naturel humide | Gaz | 152.5 | 156.7 | 0.87 | 3.03 | CH₄ + CO₂ + H₂S + H₂O | 5.5 | 170 | 8.32 | 854 | 0 | 1.0635 | 0.0612 | 504 | ASME B36.10 / ASTM G48 | Inhibiteur filmogène efficace
9256 | Acier super 13Cr | Boue de forage | Liquide | 6.7 | 209.3 | 1189.96 | 0.41 | Argile + baryte + additifs | 9.5 | 5832 | 0.18 | 95 | 2.13 | 0.2956 | 0.017 | 504 | API 5CT / ASTM G1 | Piqûration localisée observée
9257 | Acier carbone X65 | Gaz acide (sour) | Gaz | 10.4 | 141.2 | 0.87 | 10.78 | CH₄ + H₂S > 1000 ppm | 4.4 | 273 | 8.75 | 4739 | 0 | 1.8813 | 0.0361 | 168 | API 5L / NACE TM0177 | Corrosion caverneuse sous joint
9258 | Acier inoxydable 316L | Condensat gazeux | Diphasique | 7.7 | 66.1 | 698.63 | 4.62 | HC légers C3-C8 + eau | 6.2 | 2086 | 1.42 | 36 | 0.59 | 0.0628 | 0.0077 | 1080 | ASTM A240 / ASTM G46 | Revêtement anti-corrosion appliqué
9259 | Acier carbone A106 | Condensat gazeux | Diphasique | 53.7 | 88.1 | 738.85 | 2.32 | HC légers C3-C8 + eau | 5.8 | 1848 | 0.97 | 35 | 0.5 | 0.5934 | 0.5934 | 8760 | ASME B36.10 / NACE MR0175 | Inhibiteur de corrosion ajouté (50 ppm)
9260 | Aluminium 5052 | Boue de forage | Liquide | 188.7 | 240.1 | 1220.75 | 11.64 | Argile + baryte + additifs | 8.4 | 5704 | 0.2 | 73 | 2.06 | 0.4949 | 0.122 | 2160 | ASTM B209 / API 571 | Corrosion uniforme dominante
9261 | Acier super 13Cr | Eau de formation H₂S | Liquide | 71.8 | 143.9 | 1062.96 | 8.2 | NaCl + H₂S + CO₂ | 4.3 | 139434 | 1.11 | 2849 | 0.12 | 6.5482 | 3.2292 | 4320 | API 5CT / ISO 9226 | Écoulement turbulent – érosion-corrosion
9262 | Acier super 13Cr | Pétrole brut léger | Diphasique | 31.3 | 232.5 | 867.52 | 2.16 | Huile + eau produite + gaz | 5 | 4088 | 0.17 | 36 | 0.12 | 0.2142 | 0.0123 | 504 | API 5CT / ASTM G48 | Corrosion uniforme dominante
9263 | Acier super duplex 2507 | Eau de chaudière | Liquide | 157.4 | 190.4 | 970.93 | 1.1 | Eau démin. + inhibiteurs | 9.5 | 8 | 0 | 0 | 0.55 | 0.0251 | 0.0502 | 17520 | ASTM A789 / NACE TM0177 | Écoulement turbulent – érosion-corrosion
9264 | Aluminium 5052 | Gaz naturel sec | Gaz | 27.7 | 193.5 | 0.73 | 4.31 | CH₄ > 95% + traces | 5.6 | 114 | 3.63 | 17 | 0 | 0.1164 | 0.0022 | 168 | ASTM B209 / ISO 9226 | Biofilm détecté (MIC possible)
9265 | Titane Grade 12 | Eau de mer tropicale | Liquide | 209.7 | 64.8 | 1054.39 | 6.42 | NaCl 3.8% + ions minéraux | 7.9 | 32407 | 0.08 | 0 | 8.82 | 0.1231 | 0.1231 | 8760 | ASTM B265 / NACE MR0175 | Données terrain – pipeline offshore
9266 | Acier carbone X52 | Eau de refroidissement | Liquide | 168.9 | 284.3 | 970.4 | 3.33 | Eau douce + biocides | 7.7 | 351 | 0.03 | 0 | 8.96 | 0.9938 | 0.1634 | 1440 | API 5L / ASTM G1 | Corrosion sous contrainte détectée (SSC)
9267 | Acier carbone X70 | Eau douce | Liquide | 148.6 | 337.6 | 1006.55 | 1.68 | Faible minéralisation | 6.7 | 47 | 0.02 | 0 | 10.36 | 0.858 | 0.2116 | 2160 | API 5L / ISO 15156 | Corrosion par courant vagabond
9268 | Acier carbone X52 | Eau de refroidissement | Liquide | 198.7 | 182.5 | 976.21 | 9.87 | Eau douce + biocides | 7.7 | 357 | 0.04 | 0 | 8.56 | 1.0042 | 0.0193 | 168 | API 5L / ISO 9226 | Test en boucle dynamique
9269 | Acier carbone A106 | Acide acétique | Liquide | 62.1 | 146.6 | 1008.7 | 2.89 | CH₃COOH 5% aq. | 4.3 | 170 | 0 | 0 | 0 | 0.558 | 1.116 | 17520 | ASME B36.10 / ASTM G48 | Corrosion uniforme dominante
9270 | Acier super 13Cr | Solution H₂SO₄ | Liquide | 15.6 | 90.3 | 1043.15 | 10.18 | H₂SO₄ 10% aq. | 1.2 | 229 | 0 | 0 | 0 | 0.1756 | 0.0866 | 4320 | API 5CT / ASTM G1 | Inhibiteur filmogène efficace
9271 | Inconel 825 | Solution NaOH | Liquide | 119.9 | 25.1 | 1137.19 | 6.31 | NaOH 10% aq. | 13.1 | 54 | 0 | 0 | 0 | 0.0078 | 0.0013 | 1440 | ASTM B424 / ISO 9226 | Corrosion galvanique possible
9272 | Acier super duplex 2507 | Gaz acide (sour) | Gaz | 53.8 | 256 | 0.89 | 3.58 | CH₄ + H₂S > 1000 ppm | 4.4 | 260 | 6.54 | 2720 | 0 | 0.0734 | 0.0014 | 168 | ASTM A789 / ASTM G1 | Environnement sour service H₂S
9273 | Acier inoxydable 304 | Fluide de process | Diphasique | 14.6 | 156.3 | 920.9 | 4.27 | Mélange industriel complexe | 6.3 | 3089 | 1.6 | 125 | 0.67 | 0.0857 | 0.0049 | 504 | ASTM A240 / ASTM G48 | Inhibiteur de corrosion ajouté (50 ppm)
9274 | Aluminium 5052 | Fluide de process | Diphasique | 176.2 | 81.3 | 910.95 | 7.38 | Mélange industriel complexe | 6.1 | 2725 | 0.93 | 173 | 1.46 | 0.368 | 0.0907 | 2160 | ASTM B209 / NACE SP0106 | Film passif stable
9275 | Acier carbone X65 | CO₂ supercritique | Gaz | 100.9 | 68.5 | 792.64 | 6.98 | CO₂ pur > 99.5% | 4.2 | 55 | 170.13 | 0 | 0 | 5.237 | 0.4304 | 720 | API 5L / NACE TM0177 | Présence de dépôts de FeS
9276 | Titane Grade 2 | Pétrole brut lourd | Diphasique | 116.6 | 285.3 | 943.61 | 10.15 | Huile lourde + eau + sédiments | 5.4 | 8091 | 0.57 | 199 | 0.09 | 0.041 | 0.0202 | 4320 | ASTM B265 / ASTM G48 | Dépôts calcaires protecteurs
9277 | Acier super 13Cr | Eau de mer tropicale | Liquide | 45.1 | 227.8 | 1048.85 | 5.8 | NaCl 3.8% + ions minéraux | 8.1 | 34799 | 0.06 | 0 | 4.22 | 1.1834 | 0.1945 | 1440 | API 5CT / NACE SP0106 | Inhibiteur filmogène efficace
9278 | Titane Grade 2 | Eau de formation H₂S | Liquide | 18.2 | 347 | 1088.08 | 0.91 | NaCl + H₂S + CO₂ | 5.4 | 140135 | 1.07 | 1214 | 0.08 | 0.4804 | 0.079 | 1440 | ASTM B265 / ASTM G1 | Revêtement anti-corrosion appliqué
9279 | Hastelloy C-276 | Acide acétique | Liquide | 33.6 | 203.9 | 1034.36 | 6.13 | CH₃COOH 5% aq. | 4.2 | 166 | 0 | 0 | 0 | 0.0103 | 0.0008 | 720 | ASTM B575 / ISO 9226 | Environnement sour service H₂S
9280 | Acier super duplex 2507 | Pétrole brut léger | Diphasique | 19.4 | 344 | 843.83 | 2.32 | Huile + eau produite + gaz | 6.2 | 4628 | 0.58 | 75 | 0.26 | 0.0645 | 0.008 | 1080 | ASTM A789 / API 571 | Test en boucle dynamique
9281 | Acier carbone X70 | Pétrole brut lourd | Diphasique | 169.6 | 235.4 | 943.07 | 5.56 | Huile lourde + eau + sédiments | 6.1 | 9017 | 0.26 | 163 | 0.1 | 1.8824 | 0.4642 | 2160 | API 5L / ISO 15156 | Revêtement anti-corrosion appliqué
9282 | Cuivre-Nickel 90/10 | Boue de forage | Liquide | 21.7 | 93.1 | 1229.66 | 2.51 | Argile + baryte + additifs | 7.7 | 4176 | 0.08 | 83 | 1.04 | 0.1935 | 0.0318 | 1440 | ASTM B111 / ASTM G46 | Test en boucle dynamique
9283 | Acier super 13Cr | Fluide de process | Diphasique | 52.8 | 54.6 | 873.29 | 9.72 | Mélange industriel complexe | 6.3 | 2665 | 1.87 | 68 | 0.71 | 0.1876 | 0.0231 | 1080 | API 5CT / ASTM G48 | Corrosion par courant vagabond
9284 | Inconel 625 | Gaz naturel humide | Gaz | 123.6 | 62.4 | 0.83 | 8.91 | CH₄ + CO₂ + H₂S + H₂O | 5.4 | 201 | 8.19 | 669 | 0 | 0.0265 | 0.0044 | 1440 | ASTM B443 / ISO 15156 | Inhibiteur filmogène efficace
9285 | Acier faiblement allié | Eau de mer | Liquide | 147.4 | 306.2 | 1052.71 | 11.05 | NaCl 3.5% + Mg²⁺ + SO₄²⁻ | 8.1 | 34145 | 0.07 | 0 | 8.4 | 4.5563 | 0.1748 | 336 | ASTM A335 / API 571 | Données terrain – pipeline offshore
9286 | Acier super duplex 2507 | Pétrole brut léger | Diphasique | 61.2 | 344.9 | 848.4 | 2.17 | Huile + eau produite + gaz | 5.9 | 4163 | 0.31 | 92 | 0.21 | 0.0445 | 0.0055 | 1080 | ASTM A789 / ISO 9226 | Biofilm détecté (MIC possible)
9287 | Hastelloy C-276 | Eau de refroidissement | Liquide | 39.4 | 314.8 | 997.26 | 4.03 | Eau douce + biocides | 7.3 | 301 | 0.01 | 0 | 7.43 | 0.0096 | 0.0192 | 17520 | ASTM B575 / ASTM G1 | Piqûration localisée observée
9288 | Acier carbone X65 | Eau de chaudière | Liquide | 136 | 191.4 | 1013.87 | 1.73 | Eau démin. + inhibiteurs | 10 | 10 | 0 | 0 | 0.34 | 0.3693 | 0.0071 | 168 | API 5L / NACE SP0106 | Film passif stable
9289 | Acier faiblement allié | Pétrole brut lourd | Diphasique | 36 | 308.9 | 898.69 | 4.27 | Huile lourde + eau + sédiments | 4.9 | 8390 | 0.58 | 97 | 0.08 | 1.4956 | 0.0574 | 336 | ASTM A335 / ASTM G48 | Dépôts calcaires protecteurs
9290 | Fonte grise | Condensat gazeux | Diphasique | 197.9 | 96.7 | 730.85 | 3.98 | HC légers C3-C8 + eau | 5.7 | 1655 | 1.4 | 33 | 0.73 | 1.1745 | 0.0225 | 168 | ASTM A48 / EN 12502 | Conditions simulées en autoclave
9291 | Aluminium 5052 | Eau de chaudière | Liquide | 109 | 136.6 | 1020.38 | 4.8 | Eau démin. + inhibiteurs | 9.3 | 9 | 0 | 0 | 0.74 | 0.1253 | 0.0072 | 504 | ASTM B209 / ASTM G46 | Corrosion uniforme dominante
9292 | Acier carbone X65 | Eau de chaudière | Liquide | 46.8 | 87.2 | 1007.48 | 8.67 | Eau démin. + inhibiteurs | 9.5 | 9 | 0 | 0 | 0.73 | 0.1994 | 0.0492 | 2160 | API 5L / API 571 | Attaque intergranulaire
9293 | Inconel 625 | Solution NaOH | Liquide | 182.7 | 185.3 | 1130.76 | 9.93 | NaOH 10% aq. | 13.6 | 48 | 0 | 0 | 0 | 0.0161 | 0.0003 | 168 | ASTM B443 / API 571 | Test en boucle dynamique
9294 | Inconel 825 | Fluide de process | Diphasique | 82.3 | 250.2 | 912.44 | 5.48 | Mélange industriel complexe | 6.2 | 2440 | 0.75 | 191 | 0.63 | 0.0334 | 0.0165 | 4320 | ASTM B424 / NACE TM0177 | Environnement sour service H₂S
9295 | Titane Grade 12 | Fluide de process | Diphasique | 16.1 | 14 | 900.72 | 11.31 | Mélange industriel complexe | 6.2 | 3332 | 1.92 | 124 | 0.94 | 0.0125 | 0.025 | 17520 | ASTM B265 / NACE TM0177 | Inhibiteur de corrosion ajouté (50 ppm)
9296 | Hastelloy C-276 | Eau de chaudière | Liquide | 137.9 | 254.1 | 971.02 | 7.17 | Eau démin. + inhibiteurs | 9.2 | 12 | 0 | 0 | 0.66 | 0.0132 | 0.0005 | 336 | ASTM B575 / NACE TM0177 | Corrosion caverneuse sous joint
9297 | Inconel 625 | Fluide de process | Diphasique | 142.6 | 262.2 | 904.57 | 3.56 | Mélange industriel complexe | 6.2 | 3589 | 1.48 | 167 | 1.15 | 0.0449 | 0.0017 | 336 | ASTM B443 / ASTM G1 | Revêtement anti-corrosion appliqué
9298 | Titane Grade 2 | Gaz acide (sour) | Gaz | 109 | 224.5 | 0.9 | 10.84 | CH₄ + H₂S > 1000 ppm | 4.4 | 269 | 7.14 | 4374 | 0 | 0.0426 | 0.007 | 1440 | ASTM B265 / NACE TM0177 | Présence de dépôts de FeS
9299 | Inconel 625 | Eau de formation H₂S | Liquide | 20.2 | 137.9 | 1070.51 | 0.09 | NaCl + H₂S + CO₂ | 4.5 | 104878 | 1.62 | 1669 | 0.13 | 0.4855 | 0.0093 | 168 | ASTM B443 / ISO 9226 | Biofilm détecté (MIC possible)
9300 | Acier inoxydable 316L | Eau de mer tropicale | Liquide | 31 | 85.9 | 1039.64 | 11.07 | NaCl 3.8% + ions minéraux | 7.7 | 39242 | 0.09 | 0 | 6.77 | 0.6717 | 0.3312 | 4320 | ASTM A240 / EN 12502 | Corrosion sous contrainte détectée (SSC)
9301 | Hastelloy C-276 | Solution acide HCl | Liquide | 73.7 | 84.9 | 1048.34 | 2.68 | HCl 5% aq. | 2.4 | 114 | 0 | 0 | 0 | 0.0155 | 0.0019 | 1080 | ASTM B575 / EN 12502 | Inhibiteur filmogène efficace
9302 | Inconel 625 | Gaz naturel sec | Gaz | 156.8 | 66.5 | 0.71 | 8.6 | CH₄ > 95% + traces | 6.8 | 106 | 3.65 | 16 | 0 | 0.0158 | 0.0006 | 336 | ASTM B443 / ISO 9226 | Corrosion par courant vagabond
9303 | Acier inoxydable 304 | Eau douce | Liquide | 87.9 | 314.8 | 1025.26 | 6.7 | Faible minéralisation | 7 | 50 | 0.01 | 0 | 8.23 | 0.0861 | 0.0033 | 336 | ASTM A240 / ISO 9226 | Inhibiteur filmogène efficace
9304 | Cuivre-Nickel 90/10 | Solution H₂SO₄ | Liquide | 185.1 | 121.6 | 1046.92 | 10.55 | H₂SO₄ 10% aq. | 0.9 | 205 | 0 | 0 | 0 | 0.2129 | 0.035 | 1440 | ASTM B111 / NACE MR0175 | Environnement sour service H₂S
9305 | Fonte grise | Eau douce | Liquide | 73.2 | 89.4 | 1016.52 | 9.14 | Faible minéralisation | 7 | 51 | 0.01 | 0 | 11.45 | 0.7093 | 0.0408 | 504 | ASTM A48 / ISO 9226 | Corrosion caverneuse sous joint
9306 | Acier 13Cr | Eau douce | Liquide | 154.9 | 60.1 | 992.91 | 2.26 | Faible minéralisation | 6.8 | 60 | 0.01 | 0 | 9.45 | 0.2061 | 0.004 | 168 | API 5CT / NACE SP0106 | Conditions simulées en autoclave
9307 | Acier inoxydable 304 | CO₂ supercritique | Gaz | 117.6 | 296.2 | 796.14 | 7.6 | CO₂ pur > 99.5% | 2.6 | 57 | 152.48 | 0 | 0 | 0.8914 | 0.0733 | 720 | ASTM A240 / EN 12502 | Écoulement turbulent – érosion-corrosion
9308 | Fonte grise | Eau de mer | Liquide | 184.7 | 313.3 | 1006.21 | 8.46 | NaCl 3.5% + Mg²⁺ + SO₄²⁻ | 7.5 | 35383 | 0.07 | 0 | 4.2 | 6.0642 | 0.3489 | 504 | ASTM A48 / ASTM G1 | Corrosion galvanique possible
9309 | Cuivre-Nickel 90/10 | Gaz naturel humide | Gaz | 150.7 | 188.5 | 0.87 | 10 | CH₄ + CO₂ + H₂S + H₂O | 6.1 | 228 | 11.14 | 766 | 0 | 0.1888 | 0.0233 | 1080 | ASTM B111 / ASTM G48 | Environnement sour service H₂S
9310 | Acier carbone X52 | Solution H₂SO₄ | Liquide | 80.5 | 124.8 | 1046.96 | 3.27 | H₂SO₄ 10% aq. | 0.8 | 230 | 0 | 0 | 0 | 1.0372 | 0.0597 | 504 | API 5L / NACE MR0175 | Inhibiteur filmogène efficace
9311 | Acier carbone X65 | Gaz naturel humide | Gaz | 104.2 | 95 | 0.83 | 1.41 | CH₄ + CO₂ + H₂S + H₂O | 6.1 | 237 | 5.85 | 416 | 0 | 0.5313 | 0.0655 | 1080 | API 5L / ISO 15156 | Corrosion sous contrainte détectée (SSC)
9312 | Inconel 825 | CO₂ supercritique | Gaz | 41.9 | 93.6 | 806.46 | 4.88 | CO₂ pur > 99.5% | 3.4 | 55 | 136.45 | 0 | 0 | 0.2595 | 0.005 | 168 | ASTM B424 / NACE SP0106 | Fissuration par corrosion (HIC)
9313 | Inconel 625 | Gaz acide (sour) | Gaz | 111.2 | 151.4 | 0.9 | 4.82 | CH₄ + H₂S > 1000 ppm | 4.9 | 274 | 8.06 | 2838 | 0 | 0.0356 | 0.0088 | 2160 | ASTM B443 / EN 12502 | Corrosion sous contrainte détectée (SSC)
9314 | Acier inoxydable 304 | CO₂ supercritique | Gaz | 154.1 | 221.5 | 812.15 | 0.46 | CO₂ pur > 99.5% | 3 | 43 | 134.18 | 0 | 0 | 0.6055 | 0.0995 | 1440 | ASTM A240 / NACE TM0177 | Environnement sour service H₂S
9315 | Titane Grade 2 | CO₂ supercritique | Gaz | 74.2 | 291.8 | 781.19 | 2.33 | CO₂ pur > 99.5% | 3.3 | 55 | 68.85 | 0 | 0 | 0.0607 | 0.0075 | 1080 | ASTM B265 / ASTM G1 | Dépôts calcaires protecteurs
9316 | Acier 13Cr | CO₂ supercritique | Gaz | 36.7 | 323.7 | 781.94 | 10.63 | CO₂ pur > 99.5% | 3.5 | 45 | 70.98 | 0 | 0 | 1.058 | 0.2609 | 2160 | API 5CT / API 571 | Dépôts calcaires protecteurs
9317 | Fonte grise | Eau douce | Liquide | 39.8 | 160.4 | 1019.04 | 3.2 | Faible minéralisation | 6.8 | 53 | 0.01 | 0 | 7.55 | 0.6596 | 0.0542 | 720 | ASTM A48 / ISO 15156 | Dépôts calcaires protecteurs
9318 | Aluminium 5052 | Eau de mer | Liquide | 115.1 | 280 | 1041.87 | 6.52 | NaCl 3.5% + Mg²⁺ + SO₄²⁻ | 8.3 | 40293 | 0.06 | 0 | 7.98 | 2.4706 | 0.6092 | 2160 | ASTM B209 / ASTM G48 | Piqûration localisée observée
9319 | Acier 13Cr | CO₂ supercritique | Gaz | 26.3 | 264.9 | 803.99 | 7.1 | CO₂ pur > 99.5% | 3.6 | 48 | 181.41 | 0 | 0 | 2.5381 | 0.4172 | 1440 | API 5CT / EN 12502 | Corrosion par courant vagabond
9320 | Acier faiblement allié | Gaz naturel sec | Gaz | 194.2 | 278.4 | 0.72 | 5.65 | CH₄ > 95% + traces | 5.9 | 120 | 3.91 | 7 | 0 | 0.5023 | 0.0193 | 336 | ASTM A335 / ISO 9226 | Piqûration localisée observée
9321 | Acier 13Cr | Eau de refroidissement | Liquide | 34.7 | 208.6 | 1024.23 | 5.98 | Eau douce + biocides | 7.7 | 251 | 0.03 | 0 | 7.79 | 0.1933 | 0.0953 | 4320 | API 5CT / ASTM G1 | Dépôts calcaires protecteurs
9322 | Acier 13Cr | Gaz naturel humide | Gaz | 177.2 | 42.7 | 0.85 | 7.25 | CH₄ + CO₂ + H₂S + H₂O | 5.6 | 211 | 10.91 | 305 | 0 | 0.3886 | 0.3886 | 8760 | API 5CT / API 571 | Dépôts calcaires protecteurs
9323 | Acier super duplex 2507 | CO₂ supercritique | Gaz | 27.3 | 305.3 | 780.18 | 10.65 | CO₂ pur > 99.5% | 3.6 | 40 | 150.64 | 0 | 0 | 0.2701 | 0.5402 | 17520 | ASTM A789 / ISO 15156 | Corrosion caverneuse sous joint
9324 | Acier super 13Cr | Solution NaOH | Liquide | 172.4 | 145.6 | 1107.15 | 9.76 | NaOH 10% aq. | 12.6 | 50 | 0 | 0 | 0 | 0.1288 | 0.0635 | 4320 | API 5CT / ASTM G46 | Corrosion sous contrainte détectée (SSC)
9325 | Acier duplex 2205 | Boue de forage | Liquide | 204.4 | 179.2 | 1164.51 | 1.84 | Argile + baryte + additifs | 8.4 | 5504 | 0.13 | 60 | 2.07 | 0.1366 | 0.2732 | 17520 | ASTM A789 / ASTM G48 | Présence de dépôts de FeS
9326 | Acier carbone X65 | Pétrole brut léger | Diphasique | 171.8 | 70.1 | 870.32 | 10.12 | Huile + eau produite + gaz | 6.2 | 4977 | 0.19 | 28 | 0.13 | 1.2287 | 0.101 | 720 | API 5L / NACE TM0177 | Environnement sour service H₂S
9327 | Fonte grise | Boue de forage | Liquide | 49 | 112 | 1180.68 | 3.59 | Argile + baryte + additifs | 8.1 | 4754 | 0.07 | 70 | 1.75 | 1.5017 | 1.5017 | 8760 | ASTM A48 / EN 12502 | Données terrain – pipeline offshore
9328 | Acier inoxydable 316L | Solution H₂SO₄ | Liquide | 23.3 | 119.8 | 1077.92 | 10.93 | H₂SO₄ 10% aq. | 1.9 | 185 | 0 | 0 | 0 | 0.0699 | 0.0086 | 1080 | ASTM A240 / ASTM G46 | Corrosion sous contrainte détectée (SSC)
9329 | Inconel 625 | Eau de mer tropicale | Liquide | 206.2 | 202 | 1001.79 | 11.16 | NaCl 3.8% + ions minéraux | 7.5 | 34122 | 0.09 | 0 | 7.73 | 0.193 | 0.0074 | 336 | ASTM B443 / ISO 15156 | Piqûration localisée observée
9330 | Inconel 625 | Pétrole brut léger | Diphasique | 113.3 | 29.8 | 872.62 | 1.85 | Huile + eau produite + gaz | 6.3 | 5116 | 0.18 | 53 | 0.2 | 0.0246 | 0.0246 | 8760 | ASTM B443 / NACE MR0175 | Corrosion par courant vagabond
9331 | Inconel 825 | Gaz naturel humide | Gaz | 160.5 | 81.5 | 0.87 | 6.27 | CH₄ + CO₂ + H₂S + H₂O | 6.6 | 209 | 10.8 | 510 | 0 | 0.0329 | 0.0329 | 8760 | ASTM B424 / ASTM G1 | Dépôts calcaires protecteurs
9332 | Acier inoxydable 304 | Eau douce | Liquide | 185.3 | 266.8 | 983.94 | 5.3 | Faible minéralisation | 6.3 | 58 | 0.02 | 0 | 11.69 | 0.1398 | 0.0172 | 1080 | ASTM A240 / ASTM G1 | Inhibiteur filmogène efficace
9333 | Acier super 13Cr | Gaz naturel sec | Gaz | 111.5 | 155.8 | 0.73 | 2.61 | CH₄ > 95% + traces | 6.2 | 110 | 1.74 | 19 | 0 | 0.0677 | 0.0056 | 720 | API 5CT / ISO 9226 | Corrosion galvanique possible
9334 | Acier inoxydable 304 | Eau de mer | Liquide | 43.3 | 15.6 | 1013.96 | 10.91 | NaCl 3.5% + Mg²⁺ + SO₄²⁻ | 7.6 | 38666 | 0.06 | 0 | 9.52 | 0.8575 | 0.141 | 1440 | ASTM A240 / NACE MR0175 | Film passif stable
9335 | Acier carbone X70 | Eau de formation | Liquide | 167.8 | 146.9 | 1077.02 | 10.38 | NaCl + CaCl₂ + MgCl₂ | 5.3 | 150994 | 0.65 | 316 | 0.39 | 22.8733 | 1.88 | 720 | API 5L / ASTM G1 | Environnement sour service H₂S
9336 | Acier inoxydable 316L | Eau douce | Liquide | 115 | 11.6 | 1023.82 | 8.54 | Faible minéralisation | 7.3 | 53 | 0.01 | 0 | 5.72 | 0.0467 | 0.0009 | 168 | ASTM A240 / ASTM G1 | Dépôts calcaires protecteurs
9337 | Acier inoxydable 304 | Gaz naturel sec | Gaz | 32.1 | 121.1 | 0.73 | 1.72 | CH₄ > 95% + traces | 6.6 | 120 | 3.92 | 10 | 0 | 0.0388 | 0.0007 | 168 | ASTM A240 / ASTM G1 | Fissuration par corrosion (HIC)
9338 | Acier duplex 2205 | CO₂ supercritique | Gaz | 41.4 | 89.5 | 784.18 | 9.5 | CO₂ pur > 99.5% | 4.6 | 45 | 135.04 | 0 | 0 | 0.3749 | 0.0462 | 1080 | ASTM A789 / NACE SP0106 | Écoulement turbulent – érosion-corrosion
9339 | Titane Grade 12 | CO₂ supercritique | Gaz | 176.9 | 120 | 798.55 | 2.15 | CO₂ pur > 99.5% | 2.9 | 56 | 198.55 | 0 | 0 | 0.1471 | 0.1471 | 8760 | ASTM B265 / ISO 9226 | Dépôts calcaires protecteurs
9340 | Hastelloy C-276 | Eau de mer tropicale | Liquide | 174.1 | 236.8 | 1007.13 | 8.79 | NaCl 3.8% + ions minéraux | 7.5 | 34019 | 0.03 | 0 | 6.47 | 0.1205 | 0.0297 | 2160 | ASTM B575 / ASTM G1 | Biofilm détecté (MIC possible)
9341 | Titane Grade 12 | Eau de mer | Liquide | 116.8 | 273.6 | 1030.71 | 11.19 | NaCl 3.5% + Mg²⁺ + SO₄²⁻ | 7.3 | 41681 | 0.07 | 0 | 8.54 | 0.1381 | 0.2762 | 17520 | ASTM B265 / NACE SP0106 | Corrosion par courant vagabond
9342 | Titane Grade 12 | Eau douce | Liquide | 97.6 | 158 | 972.74 | 0.18 | Faible minéralisation | 7.3 | 47 | 0.01 | 0 | 6.24 | 0.012 | 0.003 | 2160 | ASTM B265 / ISO 15156 | Corrosion galvanique possible
9343 | Inconel 625 | Solution NaOH | Liquide | 189.4 | 235.3 | 1104.13 | 8.87 | NaOH 10% aq. | 13.2 | 52 | 0 | 0 | 0 | 0.0154 | 0.0154 | 8760 | ASTM B443 / ISO 9226 | Inhibiteur de corrosion ajouté (50 ppm)
9344 | Acier galvanisé | Eau de chaudière | Liquide | 140.6 | 105.4 | 1005.19 | 2.35 | Eau démin. + inhibiteurs | 9.9 | 8 | 0 | 0 | 0.58 | 0.251 | 0.0619 | 2160 | ASTM A123 / EN 12502 | Corrosion uniforme dominante
9345 | Titane Grade 12 | Solution NaOH | Liquide | 113.7 | 288.3 | 1136.93 | 4.48 | NaOH 10% aq. | 13.5 | 58 | 0 | 0 | 0 | 0.0059 | 0.0029 | 4320 | ASTM B265 / ASTM G48 | Écoulement turbulent – érosion-corrosion
9346 | Aluminium 5052 | Eau de formation H₂S | Liquide | 74.1 | 72.1 | 1037.24 | 0.9 | NaCl + H₂S + CO₂ | 4.2 | 128607 | 1.04 | 3856 | 0.08 | 8.263 | 8.263 | 8760 | ASTM B209 / EN 12502 | Dépôts calcaires protecteurs
9347 | Acier super duplex 2507 | Solution H₂SO₄ | Liquide | 176.6 | 175.9 | 1041.7 | 4.38 | H₂SO₄ 10% aq. | 1 | 228 | 0 | 0 | 0 | 0.0614 | 0.0076 | 1080 | ASTM A789 / ISO 15156 | Piqûration localisée observée
9348 | Fonte grise | Eau de refroidissement | Liquide | 145.6 | 87.9 | 987.15 | 1.27 | Eau douce + biocides | 7.5 | 326 | 0.01 | 0 | 6.84 | 0.7326 | 0.0903 | 1080 | ASTM A48 / EN 12502 | Fissuration par corrosion (HIC)
9349 | Acier 13Cr | Solution NaOH | Liquide | 185.4 | 222.5 | 1134.23 | 2.02 | NaOH 10% aq. | 13 | 42 | 0 | 0 | 0 | 0.177 | 0.177 | 8760 | API 5CT / NACE MR0175 | Film passif stable
9350 | Acier carbone X52 | Eau de mer tropicale | Liquide | 177.5 | 23.9 | 1014.83 | 6.69 | NaCl 3.8% + ions minéraux | 7.6 | 35831 | 0.09 | 0 | 8.32 | 7.1149 | 1.7544 | 2160 | API 5L / API 571 | Écoulement turbulent – érosion-corrosion
9351 | Acier galvanisé | Eau de formation H₂S | Liquide | 164.1 | 335.4 | 1068.67 | 8.61 | NaCl + H₂S + CO₂ | 5.2 | 99675 | 0.72 | 1786 | 0.06 | 8.3261 | 0.3194 | 336 | ASTM A123 / ASTM G48 | Écoulement turbulent – érosion-corrosion
9352 | Titane Grade 2 | Gaz naturel humide | Gaz | 200.6 | 164.2 | 0.83 | 4.47 | CH₄ + CO₂ + H₂S + H₂O | 6.2 | 194 | 11.96 | 351 | 0 | 0.0201 | 0.0201 | 8760 | ASTM B265 / ISO 15156 | Corrosion par courant vagabond
9353 | Hastelloy C-276 | Fluide de process | Diphasique | 108.6 | 229.7 | 892.14 | 10.13 | Mélange industriel complexe | 6.1 | 2822 | 0.87 | 139 | 1.5 | 0.0201 | 0.005 | 2160 | ASTM B575 / ASTM G46 | Corrosion sous contrainte détectée (SSC)
9354 | Acier galvanisé | Fluide de process | Diphasique | 140.4 | 115.4 | 884.39 | 7.79 | Mélange industriel complexe | 6 | 2528 | 1.47 | 120 | 1.23 | 0.7792 | 0.1281 | 1440 | ASTM A123 / API 571 | Film passif stable
9355 | Acier carbone A106 | Pétrole brut léger | Diphasique | 118.9 | 77.2 | 836.19 | 5.04 | Huile + eau produite + gaz | 5.4 | 5568 | 0.45 | 85 | 0.19 | 1.4185 | 0.1166 | 720 | ASME B36.10 / ASTM G46 | Test en boucle dynamique
9356 | Cuivre-Nickel 90/10 | Eau de mer tropicale | Liquide | 126.7 | 262.3 | 1044.71 | 3.5 | NaCl 3.8% + ions minéraux | 8.3 | 42598 | 0.1 | 0 | 10.09 | 1.665 | 0.0958 | 504 | ASTM B111 / NACE MR0175 | Fissuration par corrosion (HIC)
9357 | Aluminium 5052 | Eau de formation | Liquide | 132.5 | 332.8 | 1055.7 | 4.2 | NaCl + CaCl₂ + MgCl₂ | 5.5 | 141443 | 0.78 | 368 | 0.67 | 7.5534 | 0.2897 | 336 | ASTM B209 / ISO 9226 | Environnement sour service H₂S
9358 | Hastelloy C-276 | Gaz naturel sec | Gaz | 58.7 | 246.7 | 0.74 | 10.69 | CH₄ > 95% + traces | 6.9 | 82 | 1.45 | 11 | 0 | 0.0062 | 0.0004 | 504 | ASTM B575 / NACE TM0177 | Corrosion caverneuse sous joint
9359 | Hastelloy C-276 | Solution acide HCl | Liquide | 47.7 | 246.5 | 1013.59 | 9.11 | HCl 5% aq. | 1.6 | 119 | 0 | 0 | 0 | 0.0155 | 0.0013 | 720 | ASTM B575 / ISO 9226 | Test en boucle dynamique
9360 | Inconel 625 | Eau de chaudière | Liquide | 35 | 309.5 | 1013.16 | 2.54 | Eau démin. + inhibiteurs | 9.7 | 8 | 0 | 0 | 0.27 | 0.011 | 0.0004 | 336 | ASTM B443 / ASTM G46 | Corrosion sous contrainte détectée (SSC)
9361 | Acier faiblement allié | Eau de formation | Liquide | 139.6 | 25.8 | 1068.62 | 9.19 | NaCl + CaCl₂ + MgCl₂ | 5.3 | 154577 | 0.74 | 207 | 0.48 | 18.5896 | 1.5279 | 720 | ASTM A335 / ISO 9226 | Attaque intergranulaire
9362 | Aluminium 5052 | Fluide de process | Diphasique | 70.1 | 333.4 | 913.76 | 11.65 | Mélange industriel complexe | 6.1 | 3071 | 0.55 | 173 | 1.22 | 0.3206 | 0.0527 | 1440 | ASTM B209 / NACE MR0175 | Conditions simulées en autoclave
9363 | Acier faiblement allié | Eau de mer tropicale | Liquide | 120 | 156.2 | 1049.61 | 3.62 | NaCl 3.8% + ions minéraux | 8 | 33351 | 0.08 | 0 | 7 | 3.7158 | 0.0713 | 168 | ASTM A335 / API 571 | Écoulement turbulent – érosion-corrosion
9364 | Acier inoxydable 304 | Solution acide HCl | Liquide | 153.9 | 287.8 | 1051.25 | 9.4 | HCl 5% aq. | 1.7 | 104 | 0 | 0 | 0 | 0.185 | 0.0304 | 1440 | ASTM A240 / ASTM G1 | Environnement sour service H₂S
9365 | Acier faiblement allié | Acide acétique | Liquide | 112.4 | 277.9 | 1030.45 | 11.23 | CH₃COOH 5% aq. | 3.8 | 185 | 0 | 0 | 0 | 0.9199 | 0.9199 | 8760 | ASTM A335 / API 571 | Inhibiteur filmogène efficace
9366 | Inconel 625 | CO₂ supercritique | Gaz | 194.1 | 52.7 | 803.31 | 8.03 | CO₂ pur > 99.5% | 3.3 | 51 | 73.88 | 0 | 0 | 0.0885 | 0.0885 | 8760 | ASTM B443 / NACE SP0106 | Écoulement turbulent – érosion-corrosion
9367 | Acier faiblement allié | Pétrole brut lourd | Diphasique | 39.9 | 136.3 | 946.13 | 10.81 | Huile lourde + eau + sédiments | 5.1 | 7625 | 0.5 | 66 | 0.12 | 1.1683 | 0.0672 | 504 | ASTM A335 / API 571 | Test en boucle dynamique
9368 | Acier super duplex 2507 | Acide acétique | Liquide | 114.8 | 205.4 | 997.37 | 11.21 | CH₃COOH 5% aq. | 3.8 | 227 | 0 | 0 | 0 | 0.0526 | 0.0086 | 1440 | ASTM A789 / API 571 | Test en boucle dynamique
9369 | Acier 13Cr | CO₂ supercritique | Gaz | 62.5 | 170.7 | 794.3 | 5.91 | CO₂ pur > 99.5% | 3.1 | 56 | 98.36 | 0 | 0 | 1.3871 | 0.684 | 4320 | API 5CT / API 571 | Revêtement anti-corrosion appliqué
9370 | Acier carbone X52 | Solution H₂SO₄ | Liquide | 74.3 | 319.2 | 1069.81 | 7.46 | H₂SO₄ 10% aq. | 1 | 232 | 0 | 0 | 0 | 1.0085 | 0.1243 | 1080 | API 5L / ISO 9226 | Conditions simulées en autoclave
9371 | Acier super duplex 2507 | Solution H₂SO₄ | Liquide | 85.8 | 93 | 1069.27 | 7.72 | H₂SO₄ 10% aq. | 1.4 | 185 | 0 | 0 | 0 | 0.0445 | 0.0026 | 504 | ASTM A789 / ASTM G46 | Corrosion caverneuse sous joint
9372 | Titane Grade 2 | Solution H₂SO₄ | Liquide | 135.9 | 321 | 1064.78 | 2.1 | H₂SO₄ 10% aq. | 1 | 185 | 0 | 0 | 0 | 0.0224 | 0.0224 | 8760 | ASTM B265 / ISO 15156 | Dépôts calcaires protecteurs
9373 | Titane Grade 12 | Eau de refroidissement | Liquide | 9.8 | 115.4 | 1011.17 | 11 | Eau douce + biocides | 7.9 | 282 | 0.02 | 0 | 4.34 | 0.0068 | 0.0136 | 17520 | ASTM B265 / API 571 | Corrosion sous contrainte détectée (SSC)
9374 | Hastelloy C-276 | CO₂ supercritique | Gaz | 57.1 | 216.9 | 796.89 | 7.53 | CO₂ pur > 99.5% | 3.7 | 54 | 131.06 | 0 | 0 | 0.1231 | 0.0152 | 1080 | ASTM B575 / ASTM G46 | Corrosion caverneuse sous joint
9375 | Acier super 13Cr | Eau de mer | Liquide | 9.5 | 268.5 | 1050.36 | 9.44 | NaCl 3.5% + Mg²⁺ + SO₄²⁻ | 7.6 | 39588 | 0.06 | 0 | 7.98 | 2.0382 | 4.0764 | 17520 | API 5CT / ASTM G46 | Inhibiteur filmogène efficace
9376 | Acier carbone A106 | Eau douce | Liquide | 17.1 | 69.2 | 1015.92 | 3.66 | Faible minéralisation | 7.2 | 40 | 0.01 | 0 | 13.15 | 0.4064 | 0.0668 | 1440 | ASME B36.10 / API 571 | Inhibiteur filmogène efficace
9377 | Fonte grise | Gaz naturel humide | Gaz | 142.5 | 274.3 | 0.83 | 8.77 | CH₄ + CO₂ + H₂S + H₂O | 5.3 | 231 | 5.36 | 324 | 0 | 0.905 | 0.2232 | 2160 | ASTM A48 / ISO 15156 | Fissuration par corrosion (HIC)
9378 | Acier carbone X70 | Pétrole brut léger | Diphasique | 31.7 | 237.5 | 868.87 | 7.86 | Huile + eau produite + gaz | 5.8 | 5308 | 0.22 | 43 | 0.23 | 0.8951 | 0.1471 | 1440 | API 5L / ASTM G46 | Corrosion sous contrainte détectée (SSC)
9379 | Titane Grade 12 | Gaz naturel humide | Gaz | 113.8 | 137.7 | 0.87 | 2.62 | CH₄ + CO₂ + H₂S + H₂O | 5.1 | 186 | 14.11 | 761 | 0 | 0.0196 | 0.0392 | 17520 | ASTM B265 / ASTM G48 | Dépôts calcaires protecteurs
9380 | Cuivre-Nickel 90/10 | Gaz acide (sour) | Gaz | 168.4 | 337 | 0.91 | 4.63 | CH₄ + H₂S > 1000 ppm | 5 | 348 | 9.3 | 2064 | 0 | 0.2419 | 0.0093 | 336 | ASTM B111 / ASTM G1 | Revêtement anti-corrosion appliqué
9381 | Aluminium 5052 | Pétrole brut lourd | Diphasique | 180.5 | 168.1 | 897.82 | 3.92 | Huile lourde + eau + sédiments | 4.8 | 8344 | 0.28 | 164 | 0.15 | 0.5185 | 0.0426 | 720 | ASTM B209 / ASTM G1 | Film passif stable
9382 | Acier carbone A106 | Solution H₂SO₄ | Liquide | 175 | 247.9 | 1073.96 | 7.82 | H₂SO₄ 10% aq. | 0.8 | 199 | 0 | 0 | 0 | 1.4057 | 0.1155 | 720 | ASME B36.10 / NACE MR0175 | Corrosion galvanique possible
9383 | Acier duplex 2205 | Solution H₂SO₄ | Liquide | 197.3 | 292 | 1073.43 | 8.88 | H₂SO₄ 10% aq. | 0.5 | 203 | 0 | 0 | 0 | 0.1273 | 0.0628 | 4320 | ASTM A789 / NACE MR0175 | Écoulement turbulent – érosion-corrosion
9384 | Acier galvanisé | Gaz acide (sour) | Gaz | 209.5 | 293.4 | 0.9 | 1.41 | CH₄ + H₂S > 1000 ppm | 4.8 | 264 | 6.13 | 3428 | 0 | 1.3072 | 0.3223 | 2160 | ASTM A123 / NACE MR0175 | Corrosion uniforme dominante
9385 | Acier super duplex 2507 | Eau douce | Liquide | 55.9 | 29.3 | 987.92 | 5.57 | Faible minéralisation | 7.2 | 40 | 0.01 | 0 | 9.83 | 0.0219 | 0.0108 | 4320 | ASTM A789 / ISO 9226 | Présence de dépôts de FeS
9386 | Acier carbone X65 | Solution H₂SO₄ | Liquide | 33.2 | 308.8 | 1069.55 | 0.66 | H₂SO₄ 10% aq. | 1.4 | 195 | 0 | 0 | 0 | 0.6597 | 1.3194 | 17520 | API 5L / ISO 15156 | Présence de dépôts de FeS
9387 | Acier carbone A106 | Pétrole brut lourd | Diphasique | 156.2 | 117.6 | 929.64 | 5.8 | Huile lourde + eau + sédiments | 4.8 | 9234 | 0.25 | 77 | 0.06 | 1.7647 | 0.1015 | 504 | ASME B36.10 / NACE MR0175 | Inhibiteur filmogène efficace
9388 | Acier carbone X52 | Solution acide HCl | Liquide | 121.4 | 206.6 | 1053.74 | 3.81 | HCl 5% aq. | 1.9 | 80 | 0 | 0 | 0 | 0.9093 | 1.8186 | 17520 | API 5L / ASTM G1 | Environnement sour service H₂S
9389 | Acier carbone X65 | Eau de formation | Liquide | 31.7 | 229.5 | 1085.38 | 6.77 | NaCl + CaCl₂ + MgCl₂ | 5.6 | 172191 | 0.39 | 119 | 0.62 | 32.4166 | 2.6644 | 720 | API 5L / NACE MR0175 | Inhibiteur de corrosion ajouté (50 ppm)
9390 | Acier super 13Cr | Acide acétique | Liquide | 102.2 | 7.6 | 1005.72 | 4.62 | CH₃COOH 5% aq. | 3.8 | 172 | 0 | 0 | 0 | 0.1514 | 0.3028 | 17520 | API 5CT / ASTM G1 | Inhibiteur de corrosion ajouté (50 ppm)
9391 | Inconel 825 | Fluide de process | Diphasique | 185.3 | 181.2 | 914.41 | 7.65 | Mélange industriel complexe | 6.5 | 2952 | 1.64 | 52 | 1.24 | 0.0454 | 0.0009 | 168 | ASTM B424 / ISO 15156 | Présence de dépôts de FeS
9392 | Acier super duplex 2507 | Solution NaOH | Liquide | 143.1 | 163.6 | 1101.4 | 5.24 | NaOH 10% aq. | 12.7 | 58 | 0 | 0 | 0 | 0.0197 | 0.0032 | 1440 | ASTM A789 / ASTM G1 | Film passif stable
9393 | Acier carbone A106 | Solution NaOH | Liquide | 71.8 | 17.4 | 1116.27 | 10.66 | NaOH 10% aq. | 12.8 | 50 | 0 | 0 | 0 | 0.1535 | 0.0059 | 336 | ASME B36.10 / EN 12502 | Inhibiteur filmogène efficace
9394 | Fonte grise | CO₂ supercritique | Gaz | 199.6 | 6.5 | 800.44 | 2.29 | CO₂ pur > 99.5% | 3.6 | 42 | 154.49 | 0 | 0 | 7.5096 | 1.8517 | 2160 | ASTM A48 / ASTM G46 | Corrosion uniforme dominante
9395 | Hastelloy C-276 | Eau de refroidissement | Liquide | 141.6 | 51.4 | 982.09 | 4.76 | Eau douce + biocides | 7 | 285 | 0.01 | 0 | 5.14 | 0.0121 | 0.0242 | 17520 | ASTM B575 / EN 12502 | Film passif stable
9396 | Inconel 825 | Gaz naturel humide | Gaz | 209.1 | 298.6 | 0.86 | 3.48 | CH₄ + CO₂ + H₂S + H₂O | 5.4 | 182 | 9.28 | 489 | 0 | 0.036 | 0.0178 | 4320 | ASTM B424 / EN 12502 | Présence de dépôts de FeS
9397 | Hastelloy C-276 | Condensat gazeux | Diphasique | 6.1 | 255.5 | 739.37 | 2.97 | HC légers C3-C8 + eau | 6.6 | 1716 | 1.27 | 16 | 0.43 | 0.0127 | 0.0127 | 8760 | ASTM B575 / EN 12502 | Fissuration par corrosion (HIC)
9398 | Hastelloy C-276 | CO₂ supercritique | Gaz | 203.6 | 277.4 | 789.34 | 6.9 | CO₂ pur > 99.5% | 3.1 | 59 | 51.16 | 0 | 0 | 0.0491 | 0.0982 | 17520 | ASTM B575 / EN 12502 | Corrosion galvanique possible
9399 | Acier inoxydable 304 | Eau de formation H₂S | Liquide | 190.1 | 18.7 | 1067.32 | 10.12 | NaCl + H₂S + CO₂ | 4.4 | 118100 | 2.3 | 2563 | 0.06 | 2.6671 | 0.6576 | 2160 | ASTM A240 / NACE MR0175 | Fissuration par corrosion (HIC)
9400 | Acier carbone X70 | Solution acide HCl | Liquide | 130.4 | 337.7 | 1035.42 | 3.72 | HCl 5% aq. | 1.7 | 102 | 0 | 0 | 0 | 1.0388 | 0.0854 | 720 | API 5L / ASTM G1 | Revêtement anti-corrosion appliqué
9401 | Acier super duplex 2507 | Solution acide HCl | Liquide | 139.9 | 254.5 | 1017.77 | 4.84 | HCl 5% aq. | 1.5 | 103 | 0 | 0 | 0 | 0.0637 | 0.0157 | 2160 | ASTM A789 / ISO 9226 | Film passif stable
9402 | Hastelloy C-276 | Solution H₂SO₄ | Liquide | 167.6 | 40.6 | 1047.47 | 4.49 | H₂SO₄ 10% aq. | 0.8 | 174 | 0 | 0 | 0 | 0.0197 | 0.0024 | 1080 | ASTM B575 / ASTM G1 | Revêtement anti-corrosion appliqué
9403 | Cuivre-Nickel 90/10 | Eau de formation | Liquide | 73.4 | 82.3 | 1112.06 | 10.76 | NaCl + CaCl₂ + MgCl₂ | 6 | 143967 | 0.97 | 295 | 0.51 | 5.0003 | 1.233 | 2160 | ASTM B111 / ISO 9226 | Corrosion caverneuse sous joint
9404 | Acier carbone A106 | Eau de refroidissement | Liquide | 187.6 | 81.6 | 978.3 | 11.07 | Eau douce + biocides | 8.1 | 342 | 0.01 | 0 | 5.47 | 0.8743 | 0.0335 | 336 | ASME B36.10 / NACE MR0175 | Film passif stable
9405 | Acier 13Cr | Eau de refroidissement | Liquide | 61.2 | 183.1 | 1015.69 | 6.81 | Eau douce + biocides | 8.1 | 353 | 0.01 | 0 | 6.83 | 0.2378 | 0.0391 | 1440 | API 5CT / NACE MR0175 | Revêtement anti-corrosion appliqué
9406 | Acier inoxydable 316L | Gaz naturel sec | Gaz | 46.8 | 99 | 0.72 | 3.09 | CH₄ > 95% + traces | 6.8 | 120 | 2.3 | 14 | 0 | 0.0176 | 0.0352 | 17520 | ASTM A240 / EN 12502 | Écoulement turbulent – érosion-corrosion
9407 | Inconel 625 | Condensat gazeux | Diphasique | 210 | 195 | 720.92 | 4.97 | HC légers C3-C8 + eau | 5.5 | 2294 | 1.52 | 14 | 0.42 | 0.0299 | 0.0598 | 17520 | ASTM B443 / ASTM G46 | Revêtement anti-corrosion appliqué
9408 | Titane Grade 12 | Eau de formation | Liquide | 208.9 | 162 | 1049.11 | 3.6 | NaCl + CaCl₂ + MgCl₂ | 5.1 | 137172 | 0.7 | 286 | 0.35 | 0.531 | 0.1309 | 2160 | ASTM B265 / NACE SP0106 | Piqûration localisée observée
9409 | Inconel 825 | Gaz acide (sour) | Gaz | 9.8 | 340.4 | 0.9 | 3.93 | CH₄ + H₂S > 1000 ppm | 4 | 315 | 9.16 | 2806 | 0 | 0.045 | 0.09 | 17520 | ASTM B424 / ASTM G46 | Test en boucle dynamique
9410 | Acier carbone X65 | Acide acétique | Liquide | 203.8 | 288.8 | 1021 | 11.65 | CH₃COOH 5% aq. | 4.3 | 196 | 0 | 0 | 0 | 1.094 | 0.0629 | 504 | API 5L / ISO 9226 | Inhibiteur de corrosion ajouté (50 ppm)
9411 | Acier inoxydable 304 | Gaz naturel humide | Gaz | 107.2 | 52 | 0.85 | 11.85 | CH₄ + CO₂ + H₂S + H₂O | 5.9 | 174 | 5.57 | 600 | 0 | 0.0737 | 0.0042 | 504 | ASTM A240 / API 571 | Environnement sour service H₂S
9412 | Acier duplex 2205 | Eau de formation H₂S | Liquide | 136.9 | 301.7 | 1037.74 | 1.21 | NaCl + H₂S + CO₂ | 4.7 | 107839 | 1.69 | 2278 | 0.08 | 1.6887 | 0.0648 | 336 | ASTM A789 / ASTM G48 | Dépôts calcaires protecteurs
9413 | Acier duplex 2205 | Gaz naturel humide | Gaz | 127.2 | 320.2 | 0.83 | 4.99 | CH₄ + CO₂ + H₂S + H₂O | 5.5 | 204 | 7.26 | 917 | 0 | 0.0913 | 0.015 | 1440 | ASTM A789 / API 571 | Corrosion sous contrainte détectée (SSC)
9414 | Aluminium 5052 | Acide acétique | Liquide | 202.4 | 41.4 | 984.13 | 10.73 | CH₃COOH 5% aq. | 3.8 | 197 | 0 | 0 | 0 | 0.2346 | 0.0193 | 720 | ASTM B209 / ASTM G46 | Environnement sour service H₂S
9415 | Aluminium 5052 | Gaz acide (sour) | Gaz | 102.6 | 34.7 | 0.93 | 3.53 | CH₄ + H₂S > 1000 ppm | 5.1 | 331 | 2.67 | 3864 | 0 | 0.3931 | 0.0646 | 1440 | ASTM B209 / EN 12502 | Présence de dépôts de FeS
9416 | Acier carbone X70 | Eau de chaudière | Liquide | 52.5 | 237.4 | 985.75 | 8.3 | Eau démin. + inhibiteurs | 9.8 | 8 | 0 | 0 | 0.58 | 0.3262 | 0.0268 | 720 | API 5L / NACE MR0175 | Données terrain – pipeline offshore
9417 | Acier inoxydable 304 | Eau de formation H₂S | Liquide | 113.4 | 144.3 | 1034.05 | 9.61 | NaCl + H₂S + CO₂ | 5 | 134540 | 1.82 | 2315 | 0.12 | 2.4303 | 0.1398 | 504 | ASTM A240 / EN 12502 | Écoulement turbulent – érosion-corrosion
9418 | Fonte grise | Eau de mer tropicale | Liquide | 167 | 69.1 | 1008.13 | 1.9 | NaCl 3.8% + ions minéraux | 7.4 | 34394 | 0.03 | 0 | 9.59 | 8.2795 | 8.2795 | 8760 | ASTM A48 / ISO 15156 | Corrosion uniforme dominante
9419 | Acier inoxydable 316L | Acide acétique | Liquide | 80.1 | 296.2 | 988.48 | 11.83 | CH₃COOH 5% aq. | 3.6 | 232 | 0 | 0 | 0 | 0.0809 | 0.1618 | 17520 | ASTM A240 / ISO 9226 | Corrosion caverneuse sous joint
9420 | Acier carbone X52 | Gaz naturel sec | Gaz | 110.7 | 159 | 0.71 | 9.45 | CH₄ > 95% + traces | 6 | 114 | 3.19 | 7 | 0 | 0.4783 | 0.0393 | 720 | API 5L / ASTM G1 | Écoulement turbulent – érosion-corrosion
9421 | Acier inoxydable 304 | Eau de formation | Liquide | 133.9 | 64.7 | 1048.77 | 8.49 | NaCl + CaCl₂ + MgCl₂ | 5.3 | 177500 | 1 | 154 | 0.25 | 3.191 | 0.7868 | 2160 | ASTM A240 / ASTM G48 | Piqûration localisée observée
9422 | Fonte grise | Eau de refroidissement | Liquide | 79.5 | 43.9 | 971.2 | 9.67 | Eau douce + biocides | 8 | 305 | 0.03 | 0 | 7.95 | 0.7716 | 0.1903 | 2160 | ASTM A48 / ISO 15156 | Attaque intergranulaire
9423 | Acier super 13Cr | Solution H₂SO₄ | Liquide | 138 | 181.7 | 1096.09 | 0.15 | H₂SO₄ 10% aq. | 1.4 | 194 | 0 | 0 | 0 | 0.2105 | 0.0173 | 720 | API 5CT / ISO 15156 | Revêtement anti-corrosion appliqué
9424 | Acier super 13Cr | Gaz naturel sec | Gaz | 176.5 | 25.4 | 0.7 | 2.05 | CH₄ > 95% + traces | 6.1 | 101 | 3.53 | 7 | 0 | 0.135 | 0.0166 | 1080 | API 5CT / ISO 9226 | Écoulement turbulent – érosion-corrosion
9425 | Acier inoxydable 316L | Gaz acide (sour) | Gaz | 69.6 | 143.5 | 0.91 | 1.8 | CH₄ + H₂S > 1000 ppm | 4 | 322 | 5.5 | 5924 | 0 | 0.2254 | 0.013 | 504 | ASTM A240 / ISO 9226 | Présence de dépôts de FeS
9426 | Hastelloy C-276 | Eau de refroidissement | Liquide | 61.5 | 244.8 | 993.71 | 8.07 | Eau douce + biocides | 7.3 | 242 | 0.03 | 0 | 6.56 | 0.0106 | 0.0002 | 168 | ASTM B575 / ASTM G48 | Inhibiteur de corrosion ajouté (50 ppm)
9427 | Acier super duplex 2507 | Gaz acide (sour) | Gaz | 119.7 | 230.1 | 0.92 | 9.08 | CH₄ + H₂S > 1000 ppm | 4.5 | 307 | 9.3 | 2333 | 0 | 0.0744 | 0.0029 | 336 | ASTM A789 / NACE MR0175 | Présence de dépôts de FeS
9428 | Acier faiblement allié | Condensat gazeux | Diphasique | 72.4 | 156.4 | 737.38 | 1.27 | HC légers C3-C8 + eau | 6.5 | 2000 | 0.52 | 34 | 0.66 | 0.4233 | 0.0081 | 168 | ASTM A335 / ASTM G46 | Corrosion sous contrainte détectée (SSC)
9429 | Acier carbone X52 | Eau de mer tropicale | Liquide | 106 | 152.9 | 1050.42 | 0.49 | NaCl 3.8% + ions minéraux | 8.3 | 43819 | 0.09 | 0 | 5.08 | 7.3717 | 0.6059 | 720 | API 5L / ISO 15156 | Fissuration par corrosion (HIC)
9430 | Acier carbone X65 | Eau de mer tropicale | Liquide | 149.6 | 224.8 | 1055.52 | 7.95 | NaCl 3.8% + ions minéraux | 7.5 | 42891 | 0.07 | 0 | 7.64 | 8.426 | 0.4848 | 504 | API 5L / NACE SP0106 | Biofilm détecté (MIC possible)
9431 | Acier carbone X52 | Pétrole brut lourd | Diphasique | 67.8 | 281.8 | 922.14 | 1.15 | Huile lourde + eau + sédiments | 5.4 | 6494 | 0.75 | 134 | 0.15 | 1.4077 | 1.4077 | 8760 | API 5L / EN 12502 | Écoulement turbulent – érosion-corrosion
9432 | Acier 13Cr | Eau de formation | Liquide | 142.8 | 218 | 1079.82 | 11.86 | NaCl + CaCl₂ + MgCl₂ | 6 | 170349 | 0.56 | 360 | 0.66 | 10.2358 | 0.8413 | 720 | API 5CT / API 571 | Test en boucle dynamique
9433 | Fonte grise | Fluide de process | Diphasique | 140.1 | 165.5 | 875.98 | 3.26 | Mélange industriel complexe | 6.4 | 3340 | 0.86 | 102 | 1.42 | 1.3294 | 0.1093 | 720 | ASTM A48 / ISO 9226 | Revêtement anti-corrosion appliqué
9434 | Titane Grade 12 | Eau de formation H₂S | Liquide | 145.5 | 245.9 | 1042.37 | 8.61 | NaCl + H₂S + CO₂ | 4.7 | 128666 | 1.07 | 1149 | 0.09 | 0.4589 | 0.1132 | 2160 | ASTM B265 / EN 12502 | Fissuration par corrosion (HIC)
9435 | Acier faiblement allié | Fluide de process | Diphasique | 145.5 | 103.3 | 903.39 | 5.61 | Mélange industriel complexe | 5.4 | 3400 | 0.89 | 187 | 0.79 | 0.9936 | 0.1225 | 1080 | ASTM A335 / ASTM G48 | Inhibiteur filmogène efficace
9436 | Aluminium 5052 | Eau de chaudière | Liquide | 78.4 | 41.5 | 992.51 | 2.03 | Eau démin. + inhibiteurs | 9.5 | 8 | 0 | 0 | 0.39 | 0.0536 | 0.0031 | 504 | ASTM B209 / ISO 9226 | Inhibiteur de corrosion ajouté (50 ppm)
9437 | Fonte grise | Gaz naturel sec | Gaz | 25.9 | 284.4 | 0.71 | 11.33 | CH₄ > 95% + traces | 6.5 | 82 | 1.71 | 16 | 0 | 0.4286 | 0.1057 | 2160 | ASTM A48 / ASTM G1 | Revêtement anti-corrosion appliqué
9438 | Acier inoxydable 304 | Solution H₂SO₄ | Liquide | 154.4 | 199.8 | 1080.69 | 4.54 | H₂SO₄ 10% aq. | 1.5 | 179 | 0 | 0 | 0 | 0.1329 | 0.0218 | 1440 | ASTM A240 / ASTM G48 | Présence de dépôts de FeS
9439 | Acier carbone X70 | Fluide de process | Diphasique | 55.1 | 129 | 917.95 | 10.62 | Mélange industriel complexe | 5.7 | 2472 | 1.12 | 140 | 0.97 | 0.7529 | 0.0289 | 336 | API 5L / ASTM G46 | Inhibiteur filmogène efficace
9440 | Aluminium 5052 | Gaz naturel sec | Gaz | 136.7 | 1.7 | 0.7 | 9.35 | CH₄ > 95% + traces | 6.4 | 92 | 1.14 | 17 | 0 | 0.0956 | 0.0236 | 2160 | ASTM B209 / ISO 9226 | Revêtement anti-corrosion appliqué
9441 | Inconel 625 | Pétrole brut lourd | Diphasique | 181.6 | 133 | 899.14 | 3.27 | Huile lourde + eau + sédiments | 5 | 6691 | 0.53 | 118 | 0.09 | 0.0326 | 0.0326 | 8760 | ASTM B443 / NACE MR0175 | Présence de dépôts de FeS
9442 | Inconel 625 | Eau de chaudière | Liquide | 22.2 | 185 | 975.7 | 7.12 | Eau démin. + inhibiteurs | 9.6 | 10 | 0 | 0 | 0.65 | 0.0074 | 0.0036 | 4320 | ASTM B443 / ISO 9226 | Test en boucle dynamique
9443 | Acier duplex 2205 | Condensat gazeux | Diphasique | 156.2 | 60.1 | 716.09 | 4.17 | HC légers C3-C8 + eau | 5.9 | 2320 | 0.78 | 31 | 0.71 | 0.0743 | 0.0092 | 1080 | ASTM A789 / NACE MR0175 | Piqûration localisée observée
9444 | Hastelloy C-276 | Pétrole brut léger | Diphasique | 118.7 | 64.9 | 824.63 | 8.57 | Huile + eau produite + gaz | 5.8 | 4193 | 0.5 | 84 | 0.14 | 0.026 | 0.0015 | 504 | ASTM B575 / API 571 | Revêtement anti-corrosion appliqué
9445 | Acier super duplex 2507 | Pétrole brut lourd | Diphasique | 128.2 | 70.8 | 901.24 | 10.94 | Huile lourde + eau + sédiments | 5.5 | 6635 | 0.99 | 130 | 0.05 | 0.0577 | 0.0047 | 720 | ASTM A789 / ASTM G46 | Corrosion caverneuse sous joint
9446 | Acier faiblement allié | Eau douce | Liquide | 114.8 | 60.4 | 1023.2 | 0.25 | Faible minéralisation | 7.1 | 59 | 0.01 | 0 | 11.92 | 0.5798 | 0.5798 | 8760 | ASTM A335 / ASTM G46 | Piqûration localisée observée
9447 | Hastelloy C-276 | Gaz naturel humide | Gaz | 153 | 12.2 | 0.84 | 7.58 | CH₄ + CO₂ + H₂S + H₂O | 6.9 | 221 | 9.47 | 795 | 0 | 0.0161 | 0.0079 | 4320 | ASTM B575 / ASTM G46 | Biofilm détecté (MIC possible)
9448 | Acier carbone X65 | Gaz naturel humide | Gaz | 160.8 | 297.6 | 0.85 | 9.49 | CH₄ + CO₂ + H₂S + H₂O | 6.1 | 182 | 7.42 | 405 | 0 | 0.7893 | 0.3892 | 4320 | API 5L / ASTM G1 | Écoulement turbulent – érosion-corrosion
9449 | Acier carbone X70 | Eau de refroidissement | Liquide | 87.2 | 163.6 | 981.57 | 4.87 | Eau douce + biocides | 7.6 | 309 | 0.04 | 0 | 8.75 | 0.647 | 0.0124 | 168 | API 5L / NACE MR0175 | Corrosion caverneuse sous joint
9450 | Acier inoxydable 304 | Boue de forage | Liquide | 156.2 | 18.4 | 1219.82 | 7.79 | Argile + baryte + additifs | 8.2 | 5375 | 0.14 | 42 | 2 | 0.1616 | 0.0093 | 504 | ASTM A240 / NACE TM0177 | Attaque intergranulaire
9451 | Titane Grade 12 | CO₂ supercritique | Gaz | 109.7 | 170.6 | 793.19 | 9.64 | CO₂ pur > 99.5% | 3.4 | 40 | 122.91 | 0 | 0 | 0.1009 | 0.0019 | 168 | ASTM B265 / ASTM G1 | Corrosion caverneuse sous joint
9452 | Acier carbone X70 | Eau de chaudière | Liquide | 77.9 | 67.7 | 999.58 | 10.31 | Eau démin. + inhibiteurs | 8.9 | 8 | 0 | 0 | 0.28 | 0.3024 | 0.0058 | 168 | API 5L / NACE SP0106 | Corrosion galvanique possible
9453 | Cuivre-Nickel 90/10 | Pétrole brut lourd | Diphasique | 89.2 | 94.4 | 927.9 | 6.85 | Huile lourde + eau + sédiments | 5.9 | 7849 | 0.71 | 76 | 0.11 | 0.3763 | 0.0619 | 1440 | ASTM B111 / ASTM G46 | Test en boucle dynamique
9454 | Acier super duplex 2507 | Acide acétique | Liquide | 183.4 | 231.8 | 998.27 | 6.98 | CH₃COOH 5% aq. | 4.1 | 184 | 0 | 0 | 0 | 0.0491 | 0.0491 | 8760 | ASTM A789 / API 571 | Corrosion sous contrainte détectée (SSC)
9455 | Acier carbone X70 | Pétrole brut léger | Diphasique | 182.1 | 17.5 | 855.1 | 3 | Huile + eau produite + gaz | 4.3 | 5323 | 0.2 | 64 | 0.18 | 1.1988 | 0.5912 | 4320 | API 5L / ISO 15156 | Présence de dépôts de FeS
9456 | Acier carbone X70 | Condensat gazeux | Diphasique | 177 | 286.7 | 709.24 | 11.52 | HC légers C3-C8 + eau | 5.5 | 2023 | 0.84 | 28 | 0.33 | 1.0557 | 1.0557 | 8760 | API 5L / ASTM G1 | Biofilm détecté (MIC possible)
9457 | Fonte grise | Pétrole brut léger | Diphasique | 195.7 | 248.9 | 852.63 | 10.14 | Huile + eau produite + gaz | 6.1 | 4038 | 0.49 | 46 | 0.27 | 1.6647 | 0.0639 | 336 | ASTM A48 / EN 12502 | Conditions simulées en autoclave
9458 | Acier 13Cr | Gaz acide (sour) | Gaz | 173.6 | 293.2 | 0.89 | 6.31 | CH₄ + H₂S > 1000 ppm | 4.9 | 309 | 8.6 | 4882 | 0 | 0.8425 | 0.0692 | 720 | API 5CT / NACE SP0106 | Écoulement turbulent – érosion-corrosion
9459 | Acier galvanisé | Eau de chaudière | Liquide | 45.2 | 192.7 | 997.48 | 2.64 | Eau démin. + inhibiteurs | 9.3 | 11 | 0 | 0 | 0.39 | 0.1597 | 0.0031 | 168 | ASTM A123 / ASTM G46 | Fissuration par corrosion (HIC)
9460 | Acier carbone X52 | Gaz acide (sour) | Gaz | 18 | 51.5 | 0.89 | 3.39 | CH₄ + H₂S > 1000 ppm | 4.6 | 248 | 4.75 | 4556 | 0 | 1.4797 | 0.1824 | 1080 | API 5L / NACE TM0177 | Présence de dépôts de FeS
9461 | Titane Grade 12 | Eau de formation | Liquide | 92.1 | 169.3 | 1088.19 | 9.22 | NaCl + CaCl₂ + MgCl₂ | 5.7 | 163535 | 0.31 | 241 | 0.37 | 0.5285 | 0.0434 | 720 | ASTM B265 / ASTM G1 | Fissuration par corrosion (HIC)
9462 | Acier super 13Cr | Boue de forage | Liquide | 29.7 | 12.1 | 1187.59 | 9.95 | Argile + baryte + additifs | 7.5 | 5149 | 0.19 | 76 | 1.75 | 0.2884 | 0.0055 | 168 | API 5CT / API 571 | Corrosion galvanique possible
9463 | Inconel 825 | Solution H₂SO₄ | Liquide | 79.2 | 212.1 | 1085.14 | 2.07 | H₂SO₄ 10% aq. | 0.7 | 188 | 0 | 0 | 0 | 0.0328 | 0.0162 | 4320 | ASTM B424 / NACE SP0106 | Revêtement anti-corrosion appliqué
9464 | Acier 13Cr | Solution H₂SO₄ | Liquide | 169.8 | 2.4 | 1038.26 | 1.89 | H₂SO₄ 10% aq. | 0.9 | 239 | 0 | 0 | 0 | 0.2634 | 0.0051 | 168 | API 5CT / EN 12502 | Test en boucle dynamique
9465 | Acier faiblement allié | Pétrole brut lourd | Diphasique | 10.8 | 157.1 | 942.21 | 7.37 | Huile lourde + eau + sédiments | 5.1 | 7257 | 0.71 | 153 | 0.11 | 1.1375 | 0.0436 | 336 | ASTM A335 / NACE TM0177 | Fissuration par corrosion (HIC)
9466 | Inconel 825 | Eau de formation H₂S | Liquide | 173.7 | 143.3 | 1080.12 | 3.25 | NaCl + H₂S + CO₂ | 4.6 | 118252 | 1.73 | 3775 | 0.08 | 0.9413 | 0.0181 | 168 | ASTM B424 / ASTM G1 | Test en boucle dynamique
9467 | Cuivre-Nickel 90/10 | Solution acide HCl | Liquide | 33.1 | 47.6 | 1054.42 | 7.31 | HCl 5% aq. | 0.7 | 98 | 0 | 0 | 0 | 0.1691 | 0.3382 | 17520 | ASTM B111 / ISO 9226 | Fissuration par corrosion (HIC)
9468 | Titane Grade 12 | Pétrole brut léger | Diphasique | 14.1 | 222.4 | 829.15 | 2.2 | Huile + eau produite + gaz | 5.4 | 5758 | 0.24 | 75 | 0.23 | 0.0238 | 0.0039 | 1440 | ASTM B265 / ISO 9226 | Dépôts calcaires protecteurs
9469 | Aluminium 5052 | Fluide de process | Diphasique | 179.5 | 70.6 | 923.93 | 6.43 | Mélange industriel complexe | 5.3 | 2516 | 0.88 | 152 | 0.67 | 0.3 | 0.074 | 2160 | ASTM B209 / API 571 | Piqûration localisée observée
9470 | Acier super duplex 2507 | Eau de formation | Liquide | 26.7 | 51.6 | 1094.92 | 6.94 | NaCl + CaCl₂ + MgCl₂ | 5.6 | 121469 | 0.52 | 371 | 0.33 | 0.8018 | 0.0154 | 168 | ASTM A789 / ISO 9226 | Inhibiteur de corrosion ajouté (50 ppm)
9471 | Inconel 625 | Gaz naturel sec | Gaz | 164.3 | 117.6 | 0.73 | 3.89 | CH₄ > 95% + traces | 6.8 | 100 | 3.34 | 17 | 0 | 0.0108 | 0.0216 | 17520 | ASTM B443 / API 571 | Inhibiteur filmogène efficace
9472 | Titane Grade 12 | Solution acide HCl | Liquide | 87.5 | 295.1 | 1020.57 | 10.56 | HCl 5% aq. | 0.8 | 88 | 0 | 0 | 0 | 0.0226 | 0.0452 | 17520 | ASTM B265 / ISO 9226 | Corrosion galvanique possible
9473 | Inconel 825 | Solution NaOH | Liquide | 100.7 | 172 | 1077.43 | 1.16 | NaOH 10% aq. | 12.8 | 41 | 0 | 0 | 0 | 0.0087 | 0.0087 | 8760 | ASTM B424 / ISO 15156 | Corrosion caverneuse sous joint
9474 | Inconel 625 | Boue de forage | Liquide | 92.7 | 303 | 1173.04 | 10.63 | Argile + baryte + additifs | 7.2 | 4072 | 0.07 | 95 | 2.44 | 0.0399 | 0.0008 | 168 | ASTM B443 / NACE TM0177 | Conditions simulées en autoclave
9475 | Acier carbone X65 | Pétrole brut léger | Diphasique | 70.6 | 172.4 | 849.39 | 11.04 | Huile + eau produite + gaz | 6 | 4348 | 0.2 | 81 | 0.18 | 1.2444 | 1.2444 | 8760 | API 5L / NACE TM0177 | Environnement sour service H₂S
9476 | Acier carbone A106 | CO₂ supercritique | Gaz | 106 | 278.6 | 805.55 | 5.83 | CO₂ pur > 99.5% | 3.6 | 46 | 86.75 | 0 | 0 | 4.3507 | 0.5364 | 1080 | ASME B36.10 / ISO 9226 | Piqûration localisée observée
9477 | Acier carbone X52 | Eau de mer | Liquide | 140.9 | 129.5 | 1048.9 | 8.69 | NaCl 3.5% + Mg²⁺ + SO₄²⁻ | 8.3 | 38842 | 0.07 | 0 | 9.95 | 6.9064 | 6.9064 | 8760 | API 5L / NACE MR0175 | Fissuration par corrosion (HIC)
9478 | Aluminium 5052 | Acide acétique | Liquide | 36.7 | 131.7 | 1017 | 8.18 | CH₃COOH 5% aq. | 3.7 | 177 | 0 | 0 | 0 | 0.1762 | 0.0869 | 4320 | ASTM B209 / NACE MR0175 | Inhibiteur de corrosion ajouté (50 ppm)
9479 | Acier super 13Cr | Condensat gazeux | Diphasique | 72 | 162.4 | 721.69 | 3.45 | HC légers C3-C8 + eau | 6.6 | 1817 | 1.33 | 38 | 0.34 | 0.1387 | 0.2774 | 17520 | API 5CT / ASTM G48 | Données terrain – pipeline offshore
9480 | Acier super 13Cr | Pétrole brut lourd | Diphasique | 18.3 | 224.7 | 934.69 | 10.61 | Huile lourde + eau + sédiments | 5.6 | 8361 | 0.38 | 144 | 0.09 | 0.348 | 0.0429 | 1080 | API 5CT / EN 12502 | Revêtement anti-corrosion appliqué
9481 | Cuivre-Nickel 90/10 | Solution acide HCl | Liquide | 90.4 | 305.8 | 1039.58 | 2.33 | HCl 5% aq. | 1.3 | 94 | 0 | 0 | 0 | 0.2306 | 0.0569 | 2160 | ASTM B111 / NACE TM0177 | Corrosion par courant vagabond
9482 | Acier duplex 2205 | Eau de formation H₂S | Liquide | 74.3 | 213.6 | 1076.8 | 5.24 | NaCl + H₂S + CO₂ | 4.7 | 136995 | 1.83 | 1745 | 0.08 | 1.9171 | 0.1103 | 504 | ASTM A789 / ISO 15156 | Corrosion par courant vagabond
9483 | Acier carbone X70 | Eau de chaudière | Liquide | 56.8 | 176.4 | 1005.45 | 9.38 | Eau démin. + inhibiteurs | 9.2 | 9 | 0 | 0 | 0.3 | 0.3018 | 0.1488 | 4320 | API 5L / EN 12502 | Attaque intergranulaire
9484 | Inconel 825 | Eau de chaudière | Liquide | 55.4 | 1.1 | 994.27 | 9.7 | Eau démin. + inhibiteurs | 9.6 | 11 | 0 | 0 | 0.39 | 0.0079 | 0.0006 | 720 | ASTM B424 / API 571 | Attaque intergranulaire
9485 | Acier duplex 2205 | Eau de formation | Liquide | 89.9 | 2.1 | 1071.02 | 8.52 | NaCl + CaCl₂ + MgCl₂ | 4.9 | 132438 | 0.78 | 227 | 0.41 | 1.9646 | 0.1615 | 720 | ASTM A789 / NACE TM0177 | Corrosion par courant vagabond
9486 | Acier 13Cr | Gaz naturel sec | Gaz | 149 | 63.7 | 0.74 | 0.95 | CH₄ > 95% + traces | 6.5 | 102 | 2.67 | 15 | 0 | 0.1517 | 0.1517 | 8760 | API 5CT / EN 12502 | Environnement sour service H₂S
9487 | Titane Grade 2 | Pétrole brut lourd | Diphasique | 57.7 | 14.9 | 892.43 | 9.06 | Huile lourde + eau + sédiments | 5.3 | 8780 | 0.43 | 191 | 0.08 | 0.0334 | 0.0041 | 1080 | ASTM B265 / ASTM G1 | Conditions simulées en autoclave
9488 | Acier carbone X65 | Eau de refroidissement | Liquide | 58 | 92.5 | 985.96 | 9.86 | Eau douce + biocides | 7.1 | 272 | 0.03 | 0 | 6.76 | 0.5388 | 0.0443 | 720 | API 5L / NACE TM0177 | Corrosion uniforme dominante
9489 | Acier carbone A106 | Eau de formation H₂S | Liquide | 55.6 | 308.6 | 1052.87 | 3.4 | NaCl + H₂S + CO₂ | 4.9 | 143630 | 1.85 | 1512 | 0.12 | 25.7861 | 0.9891 | 336 | ASME B36.10 / ISO 15156 | Inhibiteur filmogène efficace
9490 | Acier duplex 2205 | Acide acétique | Liquide | 149.5 | 313.1 | 1013.05 | 4.68 | CH₃COOH 5% aq. | 3.8 | 205 | 0 | 0 | 0 | 0.0706 | 0.0041 | 504 | ASTM A789 / ASTM G48 | Attaque intergranulaire
9491 | Inconel 825 | Acide acétique | Liquide | 27.1 | 26.8 | 1029.22 | 8.37 | CH₃COOH 5% aq. | 4 | 230 | 0 | 0 | 0 | 0.0167 | 0.0006 | 336 | ASTM B424 / ASTM G46 | Données terrain – pipeline offshore
9492 | Cuivre-Nickel 90/10 | Solution H₂SO₄ | Liquide | 173.9 | 17.6 | 1049.53 | 0.57 | H₂SO₄ 10% aq. | 1.7 | 212 | 0 | 0 | 0 | 0.185 | 0.0304 | 1440 | ASTM B111 / ASTM G46 | Corrosion sous contrainte détectée (SSC)
9493 | Acier inoxydable 304 | Pétrole brut lourd | Diphasique | 128.4 | 236.4 | 927.4 | 5.87 | Huile lourde + eau + sédiments | 5.5 | 9566 | 0.41 | 199 | 0.08 | 0.2713 | 0.0052 | 168 | ASTM A240 / ISO 15156 | Test en boucle dynamique
9494 | Aluminium 5052 | Eau de mer | Liquide | 65.6 | 86.4 | 1021.53 | 4.58 | NaCl 3.5% + Mg²⁺ + SO₄²⁻ | 7.6 | 39789 | 0.06 | 0 | 6.05 | 1.7237 | 0.0331 | 168 | ASTM B209 / ASTM G1 | Inhibiteur filmogène efficace
9495 | Acier carbone X70 | Acide acétique | Liquide | 88.8 | 234 | 979.37 | 3.42 | CH₃COOH 5% aq. | 3.2 | 174 | 0 | 0 | 0 | 0.7468 | 0.0286 | 336 | API 5L / NACE SP0106 | Piqûration localisée observée
9496 | Inconel 825 | CO₂ supercritique | Gaz | 12.6 | 23.5 | 814.56 | 3.63 | CO₂ pur > 99.5% | 3.6 | 49 | 149.19 | 0 | 0 | 0.256 | 0.0631 | 2160 | ASTM B424 / ASTM G48 | Corrosion caverneuse sous joint
9497 | Acier galvanisé | Solution acide HCl | Liquide | 47.4 | 9.6 | 1017.36 | 2.35 | HCl 5% aq. | 1.1 | 94 | 0 | 0 | 0 | 0.4804 | 0.0092 | 168 | ASTM A123 / ISO 9226 | Environnement sour service H₂S
9498 | Aluminium 5052 | Eau de formation H₂S | Liquide | 66.5 | 212.6 | 1087.56 | 5.81 | NaCl + H₂S + CO₂ | 4.9 | 117207 | 0.75 | 2145 | 0.1 | 6.5127 | 0.1249 | 168 | ASTM B209 / API 571 | Revêtement anti-corrosion appliqué
9499 | Acier carbone X70 | Eau de mer tropicale | Liquide | 43.8 | 44.7 | 1052.97 | 7.04 | NaCl 3.8% + ions minéraux | 7.6 | 40827 | 0.09 | 0 | 5.82 | 7.1692 | 3.5355 | 4320 | API 5L / ISO 15156 | Corrosion sous contrainte détectée (SSC)
9500 | Acier super duplex 2507 | Solution H₂SO₄ | Liquide | 66.6 | 338.4 | 1069.15 | 10.91 | H₂SO₄ 10% aq. | 1.5 | 181 | 0 | 0 | 0 | 0.0576 | 0.0071 | 1080 | ASTM A789 / ASTM G1 | Fissuration par corrosion (HIC)
9501 | Acier 13Cr | Gaz naturel humide | Gaz | 122.9 | 173.6 | 0.85 | 5.9 | CH₄ + CO₂ + H₂S + H₂O | 5.7 | 204 | 9.27 | 964 | 0 | 0.2827 | 0.2827 | 8760 | API 5CT / EN 12502 | Corrosion caverneuse sous joint
9502 | Acier carbone A106 | Gaz acide (sour) | Gaz | 98.5 | 329 | 0.9 | 9.66 | CH₄ + H₂S > 1000 ppm | 4.8 | 285 | 8.93 | 4260 | 0 | 1.9681 | 0.3235 | 1440 | ASME B36.10 / ASTM G1 | Inhibiteur de corrosion ajouté (50 ppm)
9503 | Acier super 13Cr | Eau douce | Liquide | 190.3 | 139.5 | 1002.92 | 11.7 | Faible minéralisation | 6.9 | 43 | 0.01 | 0 | 12.28 | 0.2526 | 0.5052 | 17520 | API 5CT / API 571 | Corrosion uniforme dominante
9504 | Acier carbone X70 | Gaz naturel sec | Gaz | 99.8 | 54.5 | 0.72 | 4.2 | CH₄ > 95% + traces | 6.7 | 101 | 3.59 | 16 | 0 | 0.341 | 0.1682 | 4320 | API 5L / EN 12502 | Corrosion galvanique possible
9505 | Acier carbone A106 | Eau de chaudière | Liquide | 53.9 | 267.8 | 967.27 | 8.02 | Eau démin. + inhibiteurs | 9.3 | 10 | 0 | 0 | 0.73 | 0.4843 | 0.4843 | 8760 | ASME B36.10 / API 571 | Inhibiteur filmogène efficace
9506 | Acier carbone X52 | Gaz acide (sour) | Gaz | 77.5 | 94.1 | 0.88 | 9.09 | CH₄ + H₂S > 1000 ppm | 4.2 | 329 | 2.64 | 3565 | 0 | 1.5287 | 0.0586 | 336 | API 5L / NACE MR0175 | Corrosion par courant vagabond
9507 | Acier inoxydable 304 | Eau de refroidissement | Liquide | 74.6 | 273.4 | 978.8 | 11.28 | Eau douce + biocides | 7.3 | 315 | 0.02 | 0 | 6.59 | 0.08 | 0.0395 | 4320 | ASTM A240 / API 571 | Film passif stable
9508 | Fonte grise | CO₂ supercritique | Gaz | 45 | 153.6 | 783.5 | 8.69 | CO₂ pur > 99.5% | 3.3 | 51 | 174.71 | 0 | 0 | 9.0688 | 9.0688 | 8760 | ASTM A48 / ISO 9226 | Corrosion sous contrainte détectée (SSC)
9509 | Acier carbone X65 | Pétrole brut lourd | Diphasique | 170.5 | 245.8 | 933.89 | 5.33 | Huile lourde + eau + sédiments | 5.5 | 6771 | 0.79 | 149 | 0.11 | 1.5487 | 0.0297 | 168 | API 5L / ASTM G1 | Attaque intergranulaire
9510 | Titane Grade 12 | Pétrole brut léger | Diphasique | 198.4 | 131.1 | 836.27 | 6.45 | Huile + eau produite + gaz | 6 | 4426 | 0.28 | 78 | 0.19 | 0.0265 | 0.001 | 336 | ASTM B265 / ISO 15156 | Inhibiteur filmogène efficace
9511 | Inconel 825 | Acide acétique | Liquide | 185.4 | 67.8 | 1016.28 | 8.23 | CH₃COOH 5% aq. | 4.2 | 179 | 0 | 0 | 0 | 0.0338 | 0.0676 | 17520 | ASTM B424 / API 571 | Test en boucle dynamique
9512 | Acier carbone X52 | Eau de mer tropicale | Liquide | 198.9 | 154.3 | 1009.08 | 9.52 | NaCl 3.8% + ions minéraux | 7.8 | 41132 | 0.06 | 0 | 5.74 | 9.028 | 1.4841 | 1440 | API 5L / NACE MR0175 | Conditions simulées en autoclave
9513 | Titane Grade 12 | Eau douce | Liquide | 201.2 | 192.7 | 989.72 | 7.39 | Faible minéralisation | 7 | 45 | 0.02 | 0 | 6.12 | 0.0166 | 0.0027 | 1440 | ASTM B265 / API 571 | Attaque intergranulaire
9514 | Hastelloy C-276 | Solution acide HCl | Liquide | 127.9 | 56.3 | 1009.73 | 6.38 | HCl 5% aq. | 0.9 | 87 | 0 | 0 | 0 | 0.0192 | 0.0047 | 2160 | ASTM B575 / ASTM G48 | Écoulement turbulent – érosion-corrosion
9515 | Acier carbone X65 | Condensat gazeux | Diphasique | 118.3 | 52.1 | 739.61 | 7.62 | HC légers C3-C8 + eau | 6.2 | 1987 | 1.14 | 26 | 0.34 | 0.6998 | 0.6998 | 8760 | API 5L / API 571 | Corrosion sous contrainte détectée (SSC)
9516 | Acier galvanisé | Acide acétique | Liquide | 146.6 | 246.1 | 978.1 | 11.55 | CH₃COOH 5% aq. | 3.6 | 239 | 0 | 0 | 0 | 0.6357 | 0.0522 | 720 | ASTM A123 / NACE TM0177 | Environnement sour service H₂S
9517 | Acier inoxydable 316L | Fluide de process | Diphasique | 31.8 | 96.2 | 914.76 | 4.88 | Mélange industriel complexe | 5.9 | 2556 | 0.87 | 106 | 1.02 | 0.0785 | 0.0387 | 4320 | ASTM A240 / NACE SP0106 | Inhibiteur filmogène efficace
9518 | Hastelloy C-276 | Pétrole brut léger | Diphasique | 162 | 332.4 | 859.74 | 7.25 | Huile + eau produite + gaz | 5.5 | 5514 | 0.46 | 48 | 0.18 | 0.0353 | 0.0174 | 4320 | ASTM B575 / NACE MR0175 | Fissuration par corrosion (HIC)
9519 | Fonte grise | Solution H₂SO₄ | Liquide | 11.5 | 54.7 | 1042.31 | 8.18 | H₂SO₄ 10% aq. | 1.7 | 216 | 0 | 0 | 0 | 0.8363 | 0.2062 | 2160 | ASTM A48 / API 571 | Environnement sour service H₂S
9520 | Aluminium 5052 | Eau de formation | Liquide | 202.6 | 17.5 | 1088.45 | 4.83 | NaCl + CaCl₂ + MgCl₂ | 5.3 | 170342 | 0.38 | 174 | 0.7 | 10.4285 | 10.4285 | 8760 | ASTM B209 / NACE TM0177 | Dépôts calcaires protecteurs
9521 | Acier carbone A106 | Condensat gazeux | Diphasique | 84.9 | 310.8 | 721.26 | 4.21 | HC légers C3-C8 + eau | 6.6 | 2395 | 0.83 | 39 | 0.33 | 0.8826 | 0.8826 | 8760 | ASME B36.10 / API 571 | Corrosion par courant vagabond
9522 | Acier faiblement allié | Pétrole brut léger | Diphasique | 22.8 | 285.2 | 847.78 | 7.8 | Huile + eau produite + gaz | 5.4 | 4448 | 0.26 | 65 | 0.26 | 1.0409 | 2.0818 | 17520 | ASTM A335 / NACE SP0106 | Piqûration localisée observée
9523 | Acier super 13Cr | Eau de refroidissement | Liquide | 192.8 | 118.3 | 1015.8 | 7.11 | Eau douce + biocides | 7.3 | 321 | 0.03 | 0 | 8.85 | 0.2531 | 0.0049 | 168 | API 5CT / ISO 9226 | Biofilm détecté (MIC possible)
9524 | Acier carbone X52 | Eau de formation H₂S | Liquide | 25.7 | 118 | 1089.47 | 9.99 | NaCl + H₂S + CO₂ | 4.7 | 143002 | 2.05 | 1915 | 0.07 | 28.3622 | 4.6623 | 1440 | API 5L / ISO 9226 | Écoulement turbulent – érosion-corrosion
9525 | Acier carbone X65 | Eau de formation | Liquide | 153.1 | 279.2 | 1105.9 | 6.53 | NaCl + CaCl₂ + MgCl₂ | 5.8 | 157766 | 0.72 | 360 | 0.61 | 27.8711 | 0.5345 | 168 | API 5L / NACE MR0175 | Corrosion uniforme dominante
9526 | Acier carbone X65 | Solution NaOH | Liquide | 26 | 136.7 | 1102.15 | 6.82 | NaOH 10% aq. | 13.1 | 46 | 0 | 0 | 0 | 0.0547 | 0.0547 | 8760 | API 5L / ASTM G1 | Données terrain – pipeline offshore
9527 | Aluminium 5052 | Gaz naturel sec | Gaz | 184.2 | 256.9 | 0.73 | 6 | CH₄ > 95% + traces | 7.1 | 89 | 3.57 | 13 | 0 | 0.185 | 0.185 | 8760 | ASTM B209 / ISO 15156 | Revêtement anti-corrosion appliqué
9528 | Acier duplex 2205 | Eau de refroidissement | Liquide | 38.6 | 103.4 | 979.19 | 1.49 | Eau douce + biocides | 7.1 | 300 | 0.01 | 0 | 8.88 | 0.0381 | 0.0007 | 168 | ASTM A789 / ISO 15156 | Dépôts calcaires protecteurs
9529 | Fonte grise | Gaz naturel humide | Gaz | 119.4 | 279.5 | 0.85 | 0.59 | CH₄ + CO₂ + H₂S + H₂O | 5.5 | 171 | 12.85 | 472 | 0 | 1.2405 | 0.0476 | 336 | ASTM A48 / ASTM G1 | Inhibiteur filmogène efficace
9530 | Acier carbone A106 | Eau de formation H₂S | Liquide | 89.9 | 213.7 | 1081.45 | 1.17 | NaCl + H₂S + CO₂ | 5.5 | 122320 | 0.81 | 3505 | 0.08 | 23.2015 | 46.403 | 17520 | ASME B36.10 / ASTM G46 | Inhibiteur filmogène efficace
9531 | Acier super duplex 2507 | Eau douce | Liquide | 149.7 | 314.5 | 1009.4 | 12 | Faible minéralisation | 6.9 | 52 | 0.01 | 0 | 7.65 | 0.0511 | 0.0042 | 720 | ASTM A789 / ISO 9226 | Piqûration localisée observée
9532 | Titane Grade 2 | Boue de forage | Liquide | 126.7 | 250.4 | 1193.88 | 6.97 | Argile + baryte + additifs | 7.7 | 4955 | 0.19 | 89 | 1.81 | 0.032 | 0.0039 | 1080 | ASTM B265 / ISO 9226 | Écoulement turbulent – érosion-corrosion
9533 | Acier inoxydable 304 | Fluide de process | Diphasique | 113.1 | 66 | 923.53 | 9.06 | Mélange industriel complexe | 5.8 | 3244 | 1.87 | 83 | 0.81 | 0.1174 | 0.0045 | 336 | ASTM A240 / NACE MR0175 | Fissuration par corrosion (HIC)
9534 | Acier galvanisé | Gaz acide (sour) | Gaz | 22.1 | 97.5 | 0.89 | 2.04 | CH₄ + H₂S > 1000 ppm | 4.4 | 285 | 9.77 | 1983 | 0 | 0.6317 | 1.2634 | 17520 | ASTM A123 / NACE SP0106 | Film passif stable
9535 | Acier inoxydable 316L | Solution H₂SO₄ | Liquide | 168 | 269.8 | 1083.67 | 11.85 | H₂SO₄ 10% aq. | 1.5 | 166 | 0 | 0 | 0 | 0.1421 | 0.0701 | 4320 | ASTM A240 / ASTM G46 | Revêtement anti-corrosion appliqué
9536 | Acier 13Cr | Eau de formation H₂S | Liquide | 130.3 | 238.6 | 1073.41 | 5.99 | NaCl + H₂S + CO₂ | 4.8 | 109051 | 0.88 | 1191 | 0.11 | 6.5662 | 0.2519 | 336 | API 5CT / API 571 | Test en boucle dynamique
9537 | Acier super 13Cr | Eau douce | Liquide | 125.3 | 218.6 | 989.74 | 11.62 | Faible minéralisation | 6.3 | 45 | 0.01 | 0 | 11.61 | 0.2513 | 0.0207 | 720 | API 5CT / NACE SP0106 | Corrosion galvanique possible
9538 | Hastelloy C-276 | Eau de mer tropicale | Liquide | 154.5 | 340.4 | 1028.72 | 4.82 | NaCl 3.8% + ions minéraux | 8.1 | 33179 | 0.07 | 0 | 6.46 | 0.1027 | 0.0059 | 504 | ASTM B575 / EN 12502 | Corrosion uniforme dominante
9539 | Acier carbone X70 | Eau douce | Liquide | 189.9 | 265.7 | 979.95 | 0.5 | Faible minéralisation | 7.4 | 40 | 0.02 | 0 | 12.14 | 0.9961 | 0.4912 | 4320 | API 5L / ASTM G1 | Environnement sour service H₂S
9540 | Fonte grise | Solution NaOH | Liquide | 145 | 203.7 | 1134.26 | 11.3 | NaOH 10% aq. | 12.8 | 49 | 0 | 0 | 0 | 0.6657 | 0.0128 | 168 | ASTM A48 / ISO 15156 | Biofilm détecté (MIC possible)
9541 | Acier carbone X65 | Pétrole brut léger | Diphasique | 21.6 | 102.3 | 828.95 | 2.54 | Huile + eau produite + gaz | 6.4 | 5442 | 0.46 | 32 | 0.29 | 1.155 | 0.0949 | 720 | API 5L / ASTM G48 | Corrosion galvanique possible
9542 | Acier super duplex 2507 | CO₂ supercritique | Gaz | 136.1 | 17.3 | 784.48 | 1.09 | CO₂ pur > 99.5% | 4.1 | 44 | 107.82 | 0 | 0 | 0.2533 | 0.0049 | 168 | ASTM A789 / NACE MR0175 | Fissuration par corrosion (HIC)
9543 | Fonte grise | Fluide de process | Diphasique | 206.7 | 294.3 | 920.94 | 6.26 | Mélange industriel complexe | 6.5 | 2405 | 1.22 | 128 | 1.37 | 1.4893 | 0.0857 | 504 | ASTM A48 / ASTM G1 | Corrosion caverneuse sous joint
9544 | Titane Grade 2 | Boue de forage | Liquide | 128 | 13.1 | 1222.22 | 3.12 | Argile + baryte + additifs | 8.4 | 5371 | 0.17 | 73 | 2.78 | 0.0223 | 0.0055 | 2160 | ASTM B265 / ASTM G48 | Biofilm détecté (MIC possible)
9545 | Acier super 13Cr | Gaz naturel humide | Gaz | 78.8 | 7.9 | 0.83 | 7.96 | CH₄ + CO₂ + H₂S + H₂O | 6 | 216 | 8.14 | 516 | 0 | 0.1521 | 0.075 | 4320 | API 5CT / ASTM G46 | Corrosion par courant vagabond
9546 | Hastelloy C-276 | Eau de formation | Liquide | 87.5 | 185.8 | 1075.87 | 11.6 | NaCl + CaCl₂ + MgCl₂ | 5.1 | 143168 | 0.95 | 399 | 0.72 | 0.5026 | 1.0052 | 17520 | ASTM B575 / EN 12502 | Biofilm détecté (MIC possible)
9547 | Acier carbone A106 | Pétrole brut lourd | Diphasique | 87.6 | 345.5 | 937.48 | 11.66 | Huile lourde + eau + sédiments | 5.5 | 7706 | 0.84 | 87 | 0.1 | 1.8368 | 1.8368 | 8760 | ASME B36.10 / NACE MR0175 | Corrosion caverneuse sous joint
9548 | Acier duplex 2205 | Solution H₂SO₄ | Liquide | 135.5 | 269.7 | 1063.34 | 10.44 | H₂SO₄ 10% aq. | 1.5 | 232 | 0 | 0 | 0 | 0.1001 | 0.0165 | 1440 | ASTM A789 / ASTM G46 | Écoulement turbulent – érosion-corrosion
9549 | Titane Grade 12 | Eau douce | Liquide | 194.7 | 117.3 | 983.28 | 3.73 | Faible minéralisation | 7.7 | 43 | 0.02 | 0 | 7.82 | 0.0165 | 0.0014 | 720 | ASTM B265 / NACE TM0177 | Écoulement turbulent – érosion-corrosion
9550 | Inconel 625 | CO₂ supercritique | Gaz | 19.7 | 283.9 | 787.97 | 8.89 | CO₂ pur > 99.5% | 3.2 | 44 | 71.6 | 0 | 0 | 0.0822 | 0.0405 | 4320 | ASTM B443 / NACE TM0177 | Corrosion par courant vagabond
9551 | Hastelloy C-276 | Solution acide HCl | Liquide | 152 | 243.4 | 1021.41 | 7.25 | HCl 5% aq. | 1.8 | 91 | 0 | 0 | 0 | 0.0204 | 0.0204 | 8760 | ASTM B575 / API 571 | Corrosion uniforme dominante
9552 | Aluminium 5052 | Eau de mer tropicale | Liquide | 115.3 | 72.4 | 1004.62 | 5.53 | NaCl 3.8% + ions minéraux | 8.2 | 31089 | 0.03 | 0 | 9.94 | 1.3045 | 0.025 | 168 | ASTM B209 / ASTM G1 | Corrosion par courant vagabond
9553 | Hastelloy C-276 | Fluide de process | Diphasique | 108.1 | 91.1 | 883.51 | 10.16 | Mélange industriel complexe | 5.4 | 3094 | 1.23 | 109 | 1.42 | 0.0183 | 0.003 | 1440 | ASTM B575 / ASTM G1 | Écoulement turbulent – érosion-corrosion
9554 | Acier carbone A106 | Gaz acide (sour) | Gaz | 78.6 | 107 | 0.9 | 8.64 | CH₄ + H₂S > 1000 ppm | 3.7 | 337 | 8.88 | 3611 | 0 | 1.5365 | 0.3789 | 2160 | ASME B36.10 / NACE SP0106 | Biofilm détecté (MIC possible)
9555 | Acier carbone A106 | Gaz naturel humide | Gaz | 134.9 | 206.8 | 0.86 | 8.49 | CH₄ + CO₂ + H₂S + H₂O | 5.3 | 186 | 4.65 | 619 | 0 | 0.8378 | 0.0689 | 720 | ASME B36.10 / ISO 9226 | Conditions simulées en autoclave
9556 | Inconel 825 | Solution H₂SO₄ | Liquide | 199 | 208.1 | 1079.26 | 2.81 | H₂SO₄ 10% aq. | 1.8 | 210 | 0 | 0 | 0 | 0.0494 | 0.0041 | 720 | ASTM B424 / EN 12502 | Corrosion sous contrainte détectée (SSC)
9557 | Acier duplex 2205 | Eau de mer | Liquide | 152.3 | 215.3 | 1054.58 | 11.44 | NaCl 3.5% + Mg²⁺ + SO₄²⁻ | 7.4 | 38127 | 0.05 | 0 | 5.22 | 0.5337 | 0.0658 | 1080 | ASTM A789 / NACE TM0177 | Dépôts calcaires protecteurs
9558 | Acier galvanisé | Eau de formation H₂S | Liquide | 46.1 | 305.9 | 1046.8 | 2.16 | NaCl + H₂S + CO₂ | 4.8 | 125967 | 1.51 | 2447 | 0.12 | 12.7554 | 12.7554 | 8760 | ASTM A123 / ISO 15156 | Inhibiteur de corrosion ajouté (50 ppm)
9559 | Titane Grade 2 | Boue de forage | Liquide | 26 | 196.9 | 1233.13 | 10.22 | Argile + baryte + additifs | 7.4 | 5120 | 0.07 | 73 | 2.25 | 0.0264 | 0.0264 | 8760 | ASTM B265 / ASTM G1 | Test en boucle dynamique
9560 | Acier super duplex 2507 | Solution acide HCl | Liquide | 176 | 118.3 | 1029.4 | 11.26 | HCl 5% aq. | 1.1 | 90 | 0 | 0 | 0 | 0.0589 | 0.0097 | 1440 | ASTM A789 / NACE SP0106 | Fissuration par corrosion (HIC)
9561 | Hastelloy C-276 | CO₂ supercritique | Gaz | 73.9 | 185 | 783.54 | 11.14 | CO₂ pur > 99.5% | 3.5 | 46 | 160.88 | 0 | 0 | 0.1366 | 0.0052 | 336 | ASTM B575 / ISO 9226 | Corrosion sous contrainte détectée (SSC)
9562 | Acier super duplex 2507 | Eau de mer tropicale | Liquide | 51 | 16.2 | 1033.64 | 10.18 | NaCl 3.8% + ions minéraux | 7.5 | 43796 | 0.09 | 0 | 7.37 | 0.3099 | 0.0059 | 168 | ASTM A789 / ISO 9226 | Présence de dépôts de FeS
9563 | Acier carbone X52 | Boue de forage | Liquide | 93.1 | 238.6 | 1178.73 | 1.36 | Argile + baryte + additifs | 7.8 | 5667 | 0.17 | 65 | 2.8 | 1.5793 | 0.0606 | 336 | API 5L / NACE MR0175 | Écoulement turbulent – érosion-corrosion
9564 | Acier super duplex 2507 | Pétrole brut léger | Diphasique | 57.9 | 90.5 | 849.2 | 5.5 | Huile + eau produite + gaz | 6.4 | 4506 | 0.33 | 52 | 0.18 | 0.0503 | 0.001 | 168 | ASTM A789 / NACE TM0177 | Piqûration localisée observée
9565 | Acier carbone X65 | Acide acétique | Liquide | 23.3 | 215.6 | 1014.65 | 2.04 | CH₃COOH 5% aq. | 3.5 | 217 | 0 | 0 | 0 | 0.5734 | 0.1414 | 2160 | API 5L / ASTM G48 | Corrosion caverneuse sous joint
9566 | Titane Grade 2 | Eau de mer tropicale | Liquide | 41.4 | 131.6 | 1051.6 | 8.95 | NaCl 3.8% + ions minéraux | 7.3 | 30891 | 0.03 | 0 | 9.46 | 0.118 | 0.0582 | 4320 | ASTM B265 / API 571 | Corrosion caverneuse sous joint
9567 | Acier 13Cr | Fluide de process | Diphasique | 86.3 | 80.1 | 914.12 | 4.66 | Mélange industriel complexe | 6.4 | 2853 | 1.16 | 93 | 0.97 | 0.3265 | 0.0537 | 1440 | API 5CT / ISO 15156 | Attaque intergranulaire
9568 | Acier duplex 2205 | Eau de mer | Liquide | 157.4 | 279.7 | 1002.11 | 5.03 | NaCl 3.5% + Mg²⁺ + SO₄²⁻ | 7.8 | 40435 | 0.07 | 0 | 7.1 | 0.5699 | 0.0109 | 168 | ASTM A789 / ISO 9226 | Corrosion caverneuse sous joint
9569 | Titane Grade 2 | Gaz naturel humide | Gaz | 69.6 | 98.4 | 0.82 | 9.14 | CH₄ + CO₂ + H₂S + H₂O | 6 | 217 | 11.99 | 631 | 0 | 0.0195 | 0.039 | 17520 | ASTM B265 / EN 12502 | Corrosion par courant vagabond
9570 | Acier carbone A106 | Gaz naturel sec | Gaz | 49.7 | 97.1 | 0.7 | 5.68 | CH₄ > 95% + traces | 7.3 | 92 | 2.25 | 6 | 0 | 0.2671 | 0.2671 | 8760 | ASME B36.10 / ASTM G1 | Fissuration par corrosion (HIC)
9571 | Acier carbone X65 | Pétrole brut léger | Diphasique | 143.2 | 86.3 | 839.78 | 11.94 | Huile + eau produite + gaz | 6.3 | 5010 | 0.16 | 47 | 0.18 | 1.0972 | 0.0631 | 504 | API 5L / ASTM G48 | Film passif stable
9572 | Fonte grise | Acide acétique | Liquide | 119.3 | 222.3 | 1014.43 | 1.54 | CH₃COOH 5% aq. | 3.9 | 194 | 0 | 0 | 0 | 0.8969 | 0.0344 | 336 | ASTM A48 / ASTM G48 | Inhibiteur filmogène efficace
9573 | Acier duplex 2205 | Pétrole brut lourd | Diphasique | 94 | 42.6 | 912.87 | 10.95 | Huile lourde + eau + sédiments | 5.7 | 6950 | 0.71 | 159 | 0.14 | 0.1243 | 0.0048 | 336 | ASTM A789 / NACE MR0175 | Inhibiteur de corrosion ajouté (50 ppm)
9574 | Aluminium 5052 | Eau de refroidissement | Liquide | 142.5 | 88 | 1006.07 | 5.2 | Eau douce + biocides | 7.4 | 267 | 0.04 | 0 | 6.92 | 0.2279 | 0.0044 | 168 | ASTM B209 / NACE MR0175 | Présence de dépôts de FeS
9575 | Acier 13Cr | Gaz naturel sec | Gaz | 40.9 | 264.6 | 0.73 | 7.35 | CH₄ > 95% + traces | 6.5 | 111 | 2.41 | 12 | 0 | 0.1153 | 0.0022 | 168 | API 5CT / ASTM G1 | Inhibiteur de corrosion ajouté (50 ppm)
9576 | Acier 13Cr | Gaz acide (sour) | Gaz | 89.1 | 194.4 | 0.88 | 8.76 | CH₄ + H₂S > 1000 ppm | 4.4 | 275 | 6.88 | 4111 | 0 | 0.7034 | 0.0405 | 504 | API 5CT / NACE SP0106 | Film passif stable
9577 | Aluminium 5052 | Gaz naturel humide | Gaz | 201.3 | 59 | 0.83 | 9.83 | CH₄ + CO₂ + H₂S + H₂O | 5.9 | 192 | 5.45 | 465 | 0 | 0.2006 | 0.0495 | 2160 | ASTM B209 / API 571 | Inhibiteur filmogène efficace
9578 | Titane Grade 2 | Eau de formation | Liquide | 70.1 | 184.8 | 1063.29 | 7.57 | NaCl + CaCl₂ + MgCl₂ | 5.7 | 153698 | 0.65 | 257 | 0.41 | 0.6053 | 0.0746 | 1080 | ASTM B265 / API 571 | Conditions simulées en autoclave
9579 | Titane Grade 12 | Solution acide HCl | Liquide | 56.1 | 243.6 | 1031.52 | 3.95 | HCl 5% aq. | 1.5 | 115 | 0 | 0 | 0 | 0.0216 | 0.0107 | 4320 | ASTM B265 / ASTM G48 | Corrosion par courant vagabond
9580 | Acier duplex 2205 | Gaz naturel sec | Gaz | 90 | 306.8 | 0.72 | 0.4 | CH₄ > 95% + traces | 6.6 | 103 | 2.94 | 16 | 0 | 0.0265 | 0.0131 | 4320 | ASTM A789 / NACE SP0106 | Écoulement turbulent – érosion-corrosion
9581 | Acier super duplex 2507 | Gaz naturel sec | Gaz | 121.2 | 282.7 | 0.74 | 5.71 | CH₄ > 95% + traces | 6.6 | 86 | 3.51 | 8 | 0 | 0.0247 | 0.0014 | 504 | ASTM A789 / NACE SP0106 | Test en boucle dynamique
9582 | Fonte grise | Pétrole brut lourd | Diphasique | 31.7 | 99 | 892.9 | 7.92 | Huile lourde + eau + sédiments | 5.7 | 8856 | 0.74 | 60 | 0.09 | 1.8433 | 0.909 | 4320 | ASTM A48 / NACE TM0177 | Test en boucle dynamique
9583 | Acier super duplex 2507 | Pétrole brut léger | Diphasique | 41.8 | 69.2 | 831.78 | 8.88 | Huile + eau produite + gaz | 5.4 | 5774 | 0.57 | 92 | 0.28 | 0.0653 | 0.0038 | 504 | ASTM A789 / EN 12502 | Dépôts calcaires protecteurs
9584 | Acier carbone X52 | Acide acétique | Liquide | 151.4 | 271.3 | 996.71 | 7.57 | CH₃COOH 5% aq. | 3.7 | 232 | 0 | 0 | 0 | 1.0293 | 0.0197 | 168 | API 5L / ISO 15156 | Inhibiteur filmogène efficace
9585 | Acier inoxydable 316L | Eau de formation | Liquide | 65.6 | 267 | 1084.01 | 10.94 | NaCl + CaCl₂ + MgCl₂ | 5.1 | 131591 | 0.74 | 110 | 0.63 | 1.9581 | 3.9162 | 17520 | ASTM A240 / ISO 9226 | Revêtement anti-corrosion appliqué
9586 | Acier faiblement allié | Gaz acide (sour) | Gaz | 165.4 | 44.3 | 0.9 | 9.23 | CH₄ + H₂S > 1000 ppm | 4.4 | 255 | 9.21 | 3561 | 0 | 1.3273 | 0.0255 | 168 | ASTM A335 / API 571 | Biofilm détecté (MIC possible)
9587 | Titane Grade 12 | Fluide de process | Diphasique | 145 | 237.5 | 917.74 | 5.68 | Mélange industriel complexe | 5.1 | 3427 | 1.43 | 81 | 0.71 | 0.0235 | 0.0014 | 504 | ASTM B265 / ASTM G48 | Conditions simulées en autoclave
9588 | Inconel 825 | Eau de formation H₂S | Liquide | 105.8 | 215.4 | 1085.5 | 10.36 | NaCl + H₂S + CO₂ | 4.5 | 136221 | 1.8 | 2072 | 0.13 | 0.7321 | 0.0602 | 720 | ASTM B424 / API 571 | Inhibiteur filmogène efficace
9589 | Titane Grade 12 | Solution acide HCl | Liquide | 163 | 121.3 | 995.19 | 10 | HCl 5% aq. | 1.6 | 90 | 0 | 0 | 0 | 0.0181 | 0.001 | 504 | ASTM B265 / NACE TM0177 | Film passif stable
9590 | Acier carbone X52 | Gaz naturel sec | Gaz | 90 | 15.5 | 0.73 | 7.82 | CH₄ > 95% + traces | 6 | 88 | 2.31 | 10 | 0 | 0.3664 | 0.0452 | 1080 | API 5L / ISO 9226 | Inhibiteur filmogène efficace
9591 | Acier carbone A106 | Solution acide HCl | Liquide | 183.5 | 99.8 | 1039.38 | 7.48 | HCl 5% aq. | 1.8 | 118 | 0 | 0 | 0 | 1.123 | 0.0431 | 336 | ASME B36.10 / API 571 | Corrosion caverneuse sous joint
9592 | Acier inoxydable 316L | Eau de formation H₂S | Liquide | 161.5 | 135.6 | 1071.47 | 4.47 | NaCl + H₂S + CO₂ | 4.8 | 108864 | 1.81 | 2164 | 0.15 | 1.7084 | 0.0328 | 168 | ASTM A240 / ASTM G1 | Environnement sour service H₂S
9593 | Inconel 625 | Eau de mer tropicale | Liquide | 112.7 | 237.1 | 1035.73 | 5.88 | NaCl 3.8% + ions minéraux | 7.7 | 43806 | 0.06 | 0 | 6.7 | 0.2126 | 0.0175 | 720 | ASTM B443 / ASTM G1 | Corrosion par courant vagabond
9594 | Acier duplex 2205 | Fluide de process | Diphasique | 71.1 | 64.2 | 915.18 | 8.89 | Mélange industriel complexe | 5.8 | 3283 | 0.54 | 101 | 0.65 | 0.0719 | 0.0059 | 720 | ASTM A789 / ASTM G48 | Film passif stable
9595 | Acier carbone X52 | Eau de formation | Liquide | 51.9 | 279.4 | 1049.62 | 0.94 | NaCl + CaCl₂ + MgCl₂ | 5.6 | 124597 | 0.48 | 128 | 0.38 | 21.8954 | 10.7977 | 4320 | API 5L / API 571 | Inhibiteur de corrosion ajouté (50 ppm)
9596 | Inconel 625 | Eau de mer tropicale | Liquide | 88.4 | 16.6 | 1046.32 | 3.35 | NaCl 3.8% + ions minéraux | 7.9 | 34743 | 0.08 | 0 | 6.39 | 0.1974 | 0.0114 | 504 | ASTM B443 / ISO 9226 | Présence de dépôts de FeS
9597 | Acier carbone X52 | Eau douce | Liquide | 204.1 | 319.4 | 974.41 | 7.72 | Faible minéralisation | 7.1 | 46 | 0.01 | 0 | 8.24 | 0.9679 | 0.0186 | 168 | API 5L / ISO 15156 | Corrosion sous contrainte détectée (SSC)
9598 | Inconel 625 | Solution H₂SO₄ | Liquide | 130.2 | 161.2 | 1060.02 | 3.23 | H₂SO₄ 10% aq. | 1.5 | 194 | 0 | 0 | 0 | 0.0243 | 0.0486 | 17520 | ASTM B443 / ISO 9226 | Corrosion caverneuse sous joint
9599 | Inconel 825 | Eau douce | Liquide | 166.8 | 147 | 979.34 | 9.14 | Faible minéralisation | 7.2 | 49 | 0.01 | 0 | 8.67 | 0.0298 | 0.0006 | 168 | ASTM B424 / ASTM G1 | Corrosion galvanique possible
9600 | Acier super 13Cr | Solution H₂SO₄ | Liquide | 147.8 | 287.5 | 1050.53 | 7.01 | H₂SO₄ 10% aq. | 1.3 | 224 | 0 | 0 | 0 | 0.254 | 0.0626 | 2160 | API 5CT / NACE MR0175 | Environnement sour service H₂S
9601 | Fonte grise | Gaz acide (sour) | Gaz | 78.4 | 60.6 | 0.92 | 11.66 | CH₄ + H₂S > 1000 ppm | 4.4 | 341 | 4.7 | 2446 | 0 | 1.5448 | 0.2539 | 1440 | ASTM A48 / ISO 9226 | Test en boucle dynamique
9602 | Acier galvanisé | Gaz naturel humide | Gaz | 189.4 | 145 | 0.83 | 6.7 | CH₄ + CO₂ + H₂S + H₂O | 6.3 | 162 | 8.07 | 268 | 0 | 0.4554 | 0.0749 | 1440 | ASTM A123 / NACE MR0175 | Corrosion caverneuse sous joint
9603 | Inconel 625 | Condensat gazeux | Diphasique | 122.6 | 58.1 | 709.57 | 6.72 | HC légers C3-C8 + eau | 6.3 | 2115 | 0.53 | 25 | 0.26 | 0.0243 | 0.0486 | 17520 | ASTM B443 / NACE SP0106 | Corrosion par courant vagabond
9604 | Acier inoxydable 304 | Acide acétique | Liquide | 127.6 | 22.6 | 1012.87 | 4.76 | CH₃COOH 5% aq. | 3.1 | 208 | 0 | 0 | 0 | 0.0914 | 0.0451 | 4320 | ASTM A240 / ASTM G1 | Dépôts calcaires protecteurs
9605 | Cuivre-Nickel 90/10 | Eau de refroidissement | Liquide | 67.1 | 157 | 969.33 | 5.81 | Eau douce + biocides | 7.6 | 307 | 0.02 | 0 | 5.05 | 0.0799 | 0.0099 | 1080 | ASTM B111 / ISO 9226 | Environnement sour service H₂S
9606 | Aluminium 5052 | Acide acétique | Liquide | 62.7 | 132.6 | 995.85 | 11.55 | CH₃COOH 5% aq. | 4.2 | 194 | 0 | 0 | 0 | 0.1862 | 0.0153 | 720 | ASTM B209 / EN 12502 | Corrosion caverneuse sous joint
9607 | Titane Grade 2 | Solution NaOH | Liquide | 61.7 | 327 | 1085.3 | 4.01 | NaOH 10% aq. | 13.1 | 57 | 0 | 0 | 0 | 0.005 | 0.0008 | 1440 | ASTM B265 / ASTM G1 | Corrosion par courant vagabond
9608 | Titane Grade 12 | Solution H₂SO₄ | Liquide | 111.9 | 139.3 | 1092.75 | 6.27 | H₂SO₄ 10% aq. | 0.6 | 166 | 0 | 0 | 0 | 0.0189 | 0.0016 | 720 | ASTM B265 / ISO 9226 | Attaque intergranulaire
9609 | Acier super 13Cr | Solution acide HCl | Liquide | 189.5 | 322.2 | 1031.57 | 7.51 | HCl 5% aq. | 2.1 | 108 | 0 | 0 | 0 | 0.3246 | 0.6492 | 17520 | API 5CT / NACE SP0106 | Écoulement turbulent – érosion-corrosion
9610 | Hastelloy C-276 | Fluide de process | Diphasique | 76.8 | 20.1 | 916 | 6.95 | Mélange industriel complexe | 5.5 | 2416 | 1.58 | 155 | 1.37 | 0.0199 | 0.0199 | 8760 | ASTM B575 / ISO 9226 | Données terrain – pipeline offshore
9611 | Cuivre-Nickel 90/10 | Eau douce | Liquide | 83 | 287.2 | 1011.79 | 5.53 | Faible minéralisation | 6.3 | 43 | 0.02 | 0 | 7.54 | 0.1566 | 0.3132 | 17520 | ASTM B111 / NACE TM0177 | Inhibiteur de corrosion ajouté (50 ppm)
9612 | Acier carbone X52 | Boue de forage | Liquide | 64.8 | 190.8 | 1219.97 | 7.95 | Argile + baryte + additifs | 7.6 | 4023 | 0.13 | 85 | 2.1 | 1.0658 | 2.1316 | 17520 | API 5L / EN 12502 | Corrosion galvanique possible
9613 | Hastelloy C-276 | Pétrole brut lourd | Diphasique | 87.5 | 44.5 | 913.23 | 11.72 | Huile lourde + eau + sédiments | 5.2 | 7591 | 0.8 | 87 | 0.11 | 0.034 | 0.0084 | 2160 | ASTM B575 / NACE TM0177 | Corrosion galvanique possible
9614 | Hastelloy C-276 | Eau de formation | Liquide | 208.9 | 246.3 | 1081.04 | 2.63 | NaCl + CaCl₂ + MgCl₂ | 5.7 | 141859 | 0.28 | 393 | 0.53 | 0.4392 | 0.0361 | 720 | ASTM B575 / EN 12502 | Écoulement turbulent – érosion-corrosion
9615 | Acier carbone A106 | Solution acide HCl | Liquide | 124.3 | 285 | 1024.2 | 5.9 | HCl 5% aq. | 1.9 | 116 | 0 | 0 | 0 | 1.0775 | 0.5314 | 4320 | ASME B36.10 / ASTM G1 | Dépôts calcaires protecteurs
9616 | Acier carbone A106 | Eau de refroidissement | Liquide | 102.6 | 29.2 | 1010.26 | 10.2 | Eau douce + biocides | 7.2 | 330 | 0.02 | 0 | 6 | 0.635 | 0.0783 | 1080 | ASME B36.10 / NACE MR0175 | Corrosion galvanique possible
9617 | Acier carbone X52 | Solution acide HCl | Liquide | 159.6 | 333.3 | 1038.79 | 10.67 | HCl 5% aq. | 1.9 | 119 | 0 | 0 | 0 | 1.4313 | 0.3529 | 2160 | API 5L / NACE MR0175 | Piqûration localisée observée
9618 | Hastelloy C-276 | Fluide de process | Diphasique | 72.3 | 332.2 | 902.49 | 1.98 | Mélange industriel complexe | 5.7 | 2552 | 0.7 | 51 | 1.37 | 0.016 | 0.016 | 8760 | ASTM B575 / API 571 | Film passif stable
9619 | Fonte grise | Eau de refroidissement | Liquide | 190.3 | 9.8 | 997.04 | 4.94 | Eau douce + biocides | 7 | 338 | 0.01 | 0 | 6.68 | 0.7084 | 1.4168 | 17520 | ASTM A48 / NACE MR0175 | Film passif stable
9620 | Acier inoxydable 316L | Gaz acide (sour) | Gaz | 45.1 | 113.6 | 0.92 | 2.94 | CH₄ + H₂S > 1000 ppm | 4.5 | 276 | 3.94 | 1901 | 0 | 0.0888 | 0.0219 | 2160 | ASTM A240 / EN 12502 | Conditions simulées en autoclave
9621 | Acier carbone A106 | Pétrole brut léger | Diphasique | 137.1 | 99.5 | 859.97 | 7.25 | Huile + eau produite + gaz | 6.7 | 4612 | 0.44 | 53 | 0.13 | 1.0901 | 0.2688 | 2160 | ASME B36.10 / NACE SP0106 | Inhibiteur filmogène efficace
9622 | Inconel 825 | Gaz naturel sec | Gaz | 73.5 | 200.8 | 0.72 | 7.2 | CH₄ > 95% + traces | 6.4 | 87 | 3.64 | 15 | 0 | 0.0139 | 0.0069 | 4320 | ASTM B424 / NACE TM0177 | Écoulement turbulent – érosion-corrosion
9623 | Acier carbone A106 | Eau douce | Liquide | 160.9 | 314.6 | 988.77 | 6.66 | Faible minéralisation | 6.6 | 58 | 0.01 | 0 | 6.19 | 0.9227 | 1.8454 | 17520 | ASME B36.10 / API 571 | Écoulement turbulent – érosion-corrosion
9624 | Fonte grise | Solution acide HCl | Liquide | 191 | 49.9 | 1044.21 | 9.42 | HCl 5% aq. | 1.2 | 80 | 0 | 0 | 0 | 1.401 | 0.2303 | 1440 | ASTM A48 / ASTM G1 | Dépôts calcaires protecteurs
9625 | Inconel 825 | Eau de formation | Liquide | 13.3 | 122.1 | 1053.31 | 2.79 | NaCl + CaCl₂ + MgCl₂ | 4.9 | 142671 | 0.31 | 384 | 0.71 | 0.9682 | 0.1194 | 1080 | ASTM B424 / ASTM G46 | Données terrain – pipeline offshore
9626 | Aluminium 5052 | Solution H₂SO₄ | Liquide | 31.5 | 296.9 | 1070.38 | 11.42 | H₂SO₄ 10% aq. | 1.4 | 165 | 0 | 0 | 0 | 0.2923 | 0.0056 | 168 | ASTM B209 / ISO 9226 | Environnement sour service H₂S
9627 | Hastelloy C-276 | Condensat gazeux | Diphasique | 61.6 | 231.4 | 734.86 | 9.58 | HC légers C3-C8 + eau | 6.1 | 2261 | 1.17 | 17 | 0.26 | 0.017 | 0.017 | 8760 | ASTM B575 / ISO 9226 | Biofilm détecté (MIC possible)
9628 | Inconel 825 | CO₂ supercritique | Gaz | 162.1 | 318.8 | 801.13 | 2.19 | CO₂ pur > 99.5% | 3.8 | 51 | 197.33 | 0 | 0 | 0.29 | 0.29 | 8760 | ASTM B424 / ASTM G48 | Environnement sour service H₂S
9629 | Acier carbone A106 | Gaz acide (sour) | Gaz | 86.6 | 185.9 | 0.91 | 2.92 | CH₄ + H₂S > 1000 ppm | 4.6 | 252 | 9.19 | 4057 | 0 | 1.8424 | 0.1514 | 720 | ASME B36.10 / ASTM G1 | Corrosion par courant vagabond
9630 | Acier carbone X52 | Fluide de process | Diphasique | 201.3 | 58.5 | 912.2 | 11.39 | Mélange industriel complexe | 6.1 | 3115 | 1.07 | 111 | 1.37 | 1.1527 | 0.5685 | 4320 | API 5L / NACE MR0175 | Piqûration localisée observée
9631 | Acier duplex 2205 | Pétrole brut léger | Diphasique | 192.8 | 106.7 | 860.26 | 5.1 | Huile + eau produite + gaz | 6.5 | 5943 | 0.49 | 51 | 0.22 | 0.1267 | 0.0208 | 1440 | ASTM A789 / ASTM G1 | Piqûration localisée observée
9632 | Acier carbone X65 | Eau de formation H₂S | Liquide | 39.5 | 291.9 | 1046.7 | 5.2 | NaCl + H₂S + CO₂ | 5.1 | 131340 | 1.42 | 2200 | 0.07 | 20.7187 | 5.1087 | 2160 | API 5L / ISO 9226 | Données terrain – pipeline offshore
9633 | Acier inoxydable 316L | CO₂ supercritique | Gaz | 149.2 | 104.7 | 821.69 | 7.5 | CO₂ pur > 99.5% | 3.5 | 45 | 156.52 | 0 | 0 | 0.7301 | 0.18 | 2160 | ASTM A240 / NACE SP0106 | Écoulement turbulent – érosion-corrosion
9634 | Fonte grise | Solution H₂SO₄ | Liquide | 14.3 | 138.1 | 1035.12 | 11.22 | H₂SO₄ 10% aq. | 0.9 | 219 | 0 | 0 | 0 | 1.0181 | 0.251 | 2160 | ASTM A48 / ASTM G48 | Inhibiteur de corrosion ajouté (50 ppm)
9635 | Acier 13Cr | Solution H₂SO₄ | Liquide | 142.3 | 222.5 | 1089.85 | 9.52 | H₂SO₄ 10% aq. | 1.4 | 171 | 0 | 0 | 0 | 0.4139 | 0.034 | 720 | API 5CT / ASTM G46 | Inhibiteur filmogène efficace
9636 | Acier carbone X65 | Gaz acide (sour) | Gaz | 116.2 | 229.3 | 0.88 | 4.17 | CH₄ + H₂S > 1000 ppm | 5.1 | 285 | 3.53 | 3041 | 0 | 1.2934 | 0.2126 | 1440 | API 5L / ASTM G46 | Biofilm détecté (MIC possible)
9637 | Acier super duplex 2507 | Gaz naturel sec | Gaz | 133.1 | 304.7 | 0.7 | 7.19 | CH₄ > 95% + traces | 6 | 81 | 1.73 | 12 | 0 | 0.0236 | 0.0005 | 168 | ASTM A789 / ASTM G48 | Corrosion uniforme dominante
9638 | Acier carbone X52 | Eau de formation | Liquide | 120.3 | 31.9 | 1087.15 | 3.75 | NaCl + CaCl₂ + MgCl₂ | 5.1 | 166086 | 0.26 | 221 | 0.59 | 23.8302 | 11.7519 | 4320 | API 5L / NACE MR0175 | Données terrain – pipeline offshore
9639 | Titane Grade 2 | Eau de chaudière | Liquide | 15.1 | 61.7 | 1011 | 2.11 | Eau démin. + inhibiteurs | 9.8 | 10 | 0 | 0 | 0.39 | 0.0015 | 0.0007 | 4320 | ASTM B265 / ASTM G48 | Fissuration par corrosion (HIC)
9640 | Acier carbone X70 | Eau de refroidissement | Liquide | 120.3 | 258.7 | 992.77 | 8.88 | Eau douce + biocides | 8 | 257 | 0.02 | 0 | 5.52 | 0.737 | 0.737 | 8760 | API 5L / ASTM G1 | Environnement sour service H₂S
9641 | Acier carbone X65 | Pétrole brut lourd | Diphasique | 38.7 | 220.6 | 910.05 | 5.94 | Huile lourde + eau + sédiments | 5.9 | 8589 | 0.41 | 86 | 0.1 | 1.4311 | 0.3529 | 2160 | API 5L / ASTM G48 | Présence de dépôts de FeS
9642 | Inconel 625 | Gaz acide (sour) | Gaz | 153.1 | 249 | 0.92 | 10.58 | CH₄ + H₂S > 1000 ppm | 4.5 | 288 | 8 | 5599 | 0 | 0.0567 | 0.0567 | 8760 | ASTM B443 / ISO 9226 | Présence de dépôts de FeS
9643 | Fonte grise | Condensat gazeux | Diphasique | 114.4 | 287 | 726.11 | 10.54 | HC légers C3-C8 + eau | 6.1 | 2280 | 1.4 | 17 | 0.74 | 1.2751 | 2.5502 | 17520 | ASTM A48 / ASTM G1 | Biofilm détecté (MIC possible)
9644 | Acier inoxydable 304 | Condensat gazeux | Diphasique | 59 | 198.6 | 737.83 | 6.71 | HC légers C3-C8 + eau | 5.9 | 2132 | 1.19 | 10 | 0.67 | 0.0903 | 0.0903 | 8760 | ASTM A240 / ASTM G48 | Corrosion par courant vagabond
9645 | Acier galvanisé | Solution acide HCl | Liquide | 193.9 | 92 | 1013.95 | 9.43 | HCl 5% aq. | 1.8 | 114 | 0 | 0 | 0 | 0.6981 | 0.6981 | 8760 | ASTM A123 / ASTM G46 | Corrosion par courant vagabond
9646 | Acier inoxydable 316L | Eau douce | Liquide | 205.3 | 35.2 | 977.76 | 1.81 | Faible minéralisation | 7.2 | 44 | 0.01 | 0 | 10.46 | 0.0626 | 0.0154 | 2160 | ASTM A240 / ISO 15156 | Corrosion par courant vagabond
9647 | Inconel 625 | Solution H₂SO₄ | Liquide | 127.2 | 294 | 1044.45 | 5.78 | H₂SO₄ 10% aq. | 1.1 | 170 | 0 | 0 | 0 | 0.0289 | 0.0143 | 4320 | ASTM B443 / ISO 9226 | Présence de dépôts de FeS
9648 | Acier inoxydable 304 | Pétrole brut léger | Diphasique | 58.4 | 192.6 | 875.32 | 0.46 | Huile + eau produite + gaz | 6.5 | 5275 | 0.35 | 80 | 0.29 | 0.1099 | 0.2198 | 17520 | ASTM A240 / ASTM G48 | Attaque intergranulaire
9649 | Acier carbone A106 | Condensat gazeux | Diphasique | 178 | 170.5 | 703.5 | 4 | HC légers C3-C8 + eau | 6.1 | 1929 | 1.59 | 36 | 0.69 | 1.169 | 0.5765 | 4320 | ASME B36.10 / NACE TM0177 | Corrosion par courant vagabond
9650 | Acier galvanisé | Solution acide HCl | Liquide | 60.7 | 35.7 | 1035.65 | 0.45 | HCl 5% aq. | 1.2 | 100 | 0 | 0 | 0 | 0.4736 | 0.1168 | 2160 | ASTM A123 / NACE MR0175 | Test en boucle dynamique
9651 | Acier faiblement allié | Acide acétique | Liquide | 172.5 | 295.1 | 1010.44 | 2.43 | CH₃COOH 5% aq. | 3.4 | 165 | 0 | 0 | 0 | 0.8723 | 0.0167 | 168 | ASTM A335 / ASTM G46 | Inhibiteur filmogène efficace
9652 | Titane Grade 12 | Fluide de process | Diphasique | 144.5 | 347.4 | 902.32 | 9.13 | Mélange industriel complexe | 6.2 | 3467 | 1.49 | 60 | 1.19 | 0.0231 | 0.0038 | 1440 | ASTM B265 / ASTM G1 | Inhibiteur de corrosion ajouté (50 ppm)
9653 | Hastelloy C-276 | Gaz naturel sec | Gaz | 108.2 | 120.1 | 0.71 | 6.09 | CH₄ > 95% + traces | 6.4 | 95 | 2.48 | 8 | 0 | 0.0071 | 0.0006 | 720 | ASTM B575 / EN 12502 | Test en boucle dynamique
9654 | Acier faiblement allié | Eau de mer | Liquide | 109 | 212.9 | 1025.94 | 9.21 | NaCl 3.5% + Mg²⁺ + SO₄²⁻ | 7.4 | 32193 | 0.04 | 0 | 6.69 | 5.063 | 0.1942 | 336 | ASTM A335 / ASTM G1 | Biofilm détecté (MIC possible)
9655 | Titane Grade 12 | Pétrole brut lourd | Diphasique | 43.6 | 183.4 | 919.32 | 4.04 | Huile lourde + eau + sédiments | 5.3 | 8909 | 0.41 | 141 | 0.05 | 0.0323 | 0.0159 | 4320 | ASTM B265 / ASTM G46 | Biofilm détecté (MIC possible)
9656 | Aluminium 5052 | Gaz naturel humide | Gaz | 77.2 | 265.9 | 0.87 | 7.81 | CH₄ + CO₂ + H₂S + H₂O | 6.3 | 179 | 9.78 | 479 | 0 | 0.2495 | 0.0615 | 2160 | ASTM B209 / ISO 9226 | Film passif stable
9657 | Acier carbone X70 | Gaz naturel sec | Gaz | 20.7 | 6.8 | 0.72 | 8.85 | CH₄ > 95% + traces | 6.1 | 119 | 1.69 | 12 | 0 | 0.1642 | 0.0063 | 336 | API 5L / ASTM G48 | Biofilm détecté (MIC possible)
9658 | Acier duplex 2205 | Gaz naturel sec | Gaz | 31 | 29.5 | 0.72 | 11.68 | CH₄ > 95% + traces | 6.4 | 88 | 2.29 | 17 | 0 | 0.0197 | 0.0394 | 17520 | ASTM A789 / NACE MR0175 | Corrosion sous contrainte détectée (SSC)
9659 | Acier carbone X70 | Pétrole brut lourd | Diphasique | 96.7 | 237.3 | 915.45 | 1.67 | Huile lourde + eau + sédiments | 5.7 | 7212 | 0.98 | 90 | 0.14 | 1.7934 | 0.0344 | 168 | API 5L / ASTM G1 | Conditions simulées en autoclave
9660 | Aluminium 5052 | Eau de refroidissement | Liquide | 178.4 | 148.7 | 999.29 | 3.05 | Eau douce + biocides | 7 | 346 | 0.03 | 0 | 8.37 | 0.1744 | 0.0287 | 1440 | ASTM B209 / NACE TM0177 | Test en boucle dynamique
9661 | Acier carbone X65 | Eau de formation H₂S | Liquide | 48.6 | 317.2 | 1032.79 | 9.92 | NaCl + H₂S + CO₂ | 4.7 | 125037 | 1.23 | 2846 | 0.15 | 20.8461 | 2.5701 | 1080 | API 5L / NACE TM0177 | Piqûration localisée observée
9662 | Titane Grade 12 | Gaz naturel sec | Gaz | 82.4 | 229.2 | 0.7 | 5.96 | CH₄ > 95% + traces | 6.8 | 95 | 3.77 | 14 | 0 | 0.0075 | 0.015 | 17520 | ASTM B265 / API 571 | Corrosion caverneuse sous joint
9663 | Acier duplex 2205 | Eau de formation | Liquide | 66.1 | 335.9 | 1098.45 | 3.43 | NaCl + CaCl₂ + MgCl₂ | 5.9 | 153933 | 0.8 | 212 | 0.61 | 1.8767 | 0.4627 | 2160 | ASTM A789 / EN 12502 | Conditions simulées en autoclave
9664 | Fonte grise | Acide acétique | Liquide | 132.3 | 331.8 | 996.45 | 4.43 | CH₃COOH 5% aq. | 3.7 | 189 | 0 | 0 | 0 | 0.988 | 0.4872 | 4320 | ASTM A48 / ASTM G48 | Test en boucle dynamique
9665 | Titane Grade 2 | Eau douce | Liquide | 68.2 | 280.7 | 1016.81 | 9.4 | Faible minéralisation | 7.4 | 55 | 0.01 | 0 | 10.43 | 0.0134 | 0.0066 | 4320 | ASTM B265 / NACE MR0175 | Piqûration localisée observée
9666 | Acier carbone X65 | Gaz naturel humide | Gaz | 82.8 | 306.1 | 0.83 | 4.43 | CH₄ + CO₂ + H₂S + H₂O | 5.1 | 234 | 11.47 | 830 | 0 | 0.8425 | 0.1385 | 1440 | API 5L / ISO 15156 | Présence de dépôts de FeS
9667 | Acier carbone A106 | Solution acide HCl | Liquide | 203 | 181.6 | 1035.68 | 9.06 | HCl 5% aq. | 1.2 | 113 | 0 | 0 | 0 | 1.1718 | 2.3436 | 17520 | ASME B36.10 / NACE MR0175 | Piqûration localisée observée
9668 | Acier 13Cr | Eau de mer tropicale | Liquide | 66.5 | 264.2 | 1043.26 | 1.51 | NaCl 3.8% + ions minéraux | 7.2 | 37072 | 0.04 | 0 | 7.01 | 2.0495 | 0.2527 | 1080 | API 5CT / ASTM G48 | Données terrain – pipeline offshore
9669 | Acier 13Cr | Gaz naturel humide | Gaz | 21.7 | 20.9 | 0.83 | 9.35 | CH₄ + CO₂ + H₂S + H₂O | 5.5 | 200 | 10.55 | 345 | 0 | 0.2098 | 0.004 | 168 | API 5CT / ASTM G48 | Corrosion caverneuse sous joint
9670 | Acier carbone A106 | Gaz naturel sec | Gaz | 140.2 | 31.5 | 0.72 | 6.93 | CH₄ > 95% + traces | 6 | 101 | 2.75 | 11 | 0 | 0.46 | 0.0567 | 1080 | ASME B36.10 / NACE SP0106 | Présence de dépôts de FeS
9671 | Aluminium 5052 | Gaz naturel sec | Gaz | 72.1 | 251.4 | 0.71 | 3.08 | CH₄ > 95% + traces | 6.6 | 118 | 1.36 | 7 | 0 | 0.0934 | 0.023 | 2160 | ASTM B209 / ASTM G1 | Dépôts calcaires protecteurs
9672 | Cuivre-Nickel 90/10 | Solution NaOH | Liquide | 111.8 | 156.7 | 1086.85 | 4.08 | NaOH 10% aq. | 12.9 | 52 | 0 | 0 | 0 | 0.0532 | 0.0532 | 8760 | ASTM B111 / NACE MR0175 | Attaque intergranulaire
9673 | Acier galvanisé | Gaz acide (sour) | Gaz | 155.1 | 244.5 | 0.92 | 0.31 | CH₄ + H₂S > 1000 ppm | 4.8 | 355 | 3.21 | 3379 | 0 | 0.8767 | 1.7534 | 17520 | ASTM A123 / NACE TM0177 | Test en boucle dynamique
9674 | Titane Grade 2 | Eau de refroidissement | Liquide | 144.5 | 309.3 | 977.86 | 0.85 | Eau douce + biocides | 7.4 | 326 | 0.03 | 0 | 4.54 | 0.018 | 0.001 | 504 | ASTM B265 / ISO 15156 | Attaque intergranulaire
9675 | Cuivre-Nickel 90/10 | Eau de mer tropicale | Liquide | 12.5 | 79.4 | 1048.29 | 4.52 | NaCl 3.8% + ions minéraux | 7.4 | 45225 | 0.04 | 0 | 5.02 | 1.7536 | 1.7536 | 8760 | ASTM B111 / EN 12502 | Fissuration par corrosion (HIC)
9676 | Acier carbone X52 | Pétrole brut lourd | Diphasique | 111.7 | 181 | 927.94 | 4.93 | Huile lourde + eau + sédiments | 5.7 | 9342 | 0.69 | 112 | 0.07 | 1.8547 | 0.1524 | 720 | API 5L / ISO 9226 | Revêtement anti-corrosion appliqué
9677 | Acier super 13Cr | Condensat gazeux | Diphasique | 44.5 | 219.4 | 709.85 | 6.27 | HC légers C3-C8 + eau | 6.3 | 1789 | 0.4 | 19 | 0.4 | 0.1708 | 0.0421 | 2160 | API 5CT / API 571 | Dépôts calcaires protecteurs
9678 | Acier 13Cr | Solution NaOH | Liquide | 167.4 | 64.9 | 1102.65 | 11.08 | NaOH 10% aq. | 13.4 | 47 | 0 | 0 | 0 | 0.1596 | 0.3192 | 17520 | API 5CT / ASTM G1 | Écoulement turbulent – érosion-corrosion
9679 | Hastelloy C-276 | Gaz naturel humide | Gaz | 134.2 | 205.1 | 0.86 | 9.64 | CH₄ + CO₂ + H₂S + H₂O | 6.2 | 200 | 14.55 | 932 | 0 | 0.0201 | 0.0033 | 1440 | ASTM B575 / ISO 9226 | Piqûration localisée observée
9680 | Inconel 825 | Boue de forage | Liquide | 148.9 | 301.2 | 1211.34 | 5.02 | Argile + baryte + additifs | 8.4 | 5643 | 0.17 | 37 | 1.08 | 0.0718 | 0.0028 | 336 | ASTM B424 / ISO 15156 | Revêtement anti-corrosion appliqué
9681 | Acier carbone X65 | Acide acétique | Liquide | 62.8 | 206.2 | 1001.38 | 11.66 | CH₃COOH 5% aq. | 3.2 | 177 | 0 | 0 | 0 | 0.7049 | 0.027 | 336 | API 5L / ISO 15156 | Données terrain – pipeline offshore
9682 | Acier faiblement allié | Solution H₂SO₄ | Liquide | 133.5 | 104.1 | 1056.82 | 7.48 | H₂SO₄ 10% aq. | 1.1 | 186 | 0 | 0 | 0 | 0.878 | 1.756 | 17520 | ASTM A335 / NACE SP0106 | Test en boucle dynamique
9683 | Inconel 825 | Gaz naturel humide | Gaz | 165.3 | 112.6 | 0.86 | 5.42 | CH₄ + CO₂ + H₂S + H₂O | 5.2 | 205 | 9.92 | 820 | 0 | 0.0349 | 0.0057 | 1440 | ASTM B424 / ASTM G48 | Dépôts calcaires protecteurs
9684 | Acier carbone X70 | Condensat gazeux | Diphasique | 127.3 | 33.3 | 737.81 | 2.28 | HC légers C3-C8 + eau | 6 | 2386 | 1.01 | 35 | 0.59 | 0.6439 | 0.3175 | 4320 | API 5L / ASTM G46 | Présence de dépôts de FeS
9685 | Inconel 625 | Eau de formation | Liquide | 117 | 320 | 1084.97 | 10.48 | NaCl + CaCl₂ + MgCl₂ | 5.5 | 143553 | 0.51 | 283 | 0.4 | 0.5822 | 0.0223 | 336 | ASTM B443 / ISO 15156 | Corrosion sous contrainte détectée (SSC)
9686 | Acier inoxydable 304 | Eau de formation | Liquide | 131.6 | 229.6 | 1050.9 | 7.12 | NaCl + CaCl₂ + MgCl₂ | 4.3 | 169177 | 0.74 | 271 | 0.5 | 3.0146 | 0.0578 | 168 | ASTM A240 / ASTM G48 | Inhibiteur de corrosion ajouté (50 ppm)
9687 | Inconel 825 | Eau de formation H₂S | Liquide | 162.6 | 51.8 | 1041.87 | 2.47 | NaCl + H₂S + CO₂ | 4.7 | 104775 | 1.08 | 2812 | 0.06 | 0.6388 | 1.2776 | 17520 | ASTM B424 / ISO 15156 | Données terrain – pipeline offshore
9688 | Acier carbone X52 | Fluide de process | Diphasique | 137.8 | 56.2 | 917.04 | 2.28 | Mélange industriel complexe | 6 | 2404 | 0.74 | 140 | 0.5 | 0.7923 | 0.3907 | 4320 | API 5L / NACE TM0177 | Inhibiteur filmogène efficace
9689 | Acier carbone A106 | Eau de chaudière | Liquide | 156.5 | 246.5 | 982.78 | 11.64 | Eau démin. + inhibiteurs | 9.4 | 9 | 0 | 0 | 0.72 | 0.7733 | 0.0636 | 720 | ASME B36.10 / ISO 9226 | Présence de dépôts de FeS
9690 | Acier super 13Cr | Eau de formation | Liquide | 36.9 | 260 | 1047.98 | 7.88 | NaCl + CaCl₂ + MgCl₂ | 4.4 | 135163 | 0.92 | 238 | 0.57 | 5.6871 | 0.7011 | 1080 | API 5CT / API 571 | Dépôts calcaires protecteurs
9691 | Titane Grade 12 | Eau douce | Liquide | 58.7 | 27.5 | 1010.34 | 8.11 | Faible minéralisation | 7.2 | 55 | 0.01 | 0 | 6.18 | 0.0065 | 0.0004 | 504 | ASTM B265 / NACE SP0106 | Conditions simulées en autoclave
9692 | Acier inoxydable 304 | Condensat gazeux | Diphasique | 156.3 | 61.6 | 726.36 | 9.04 | HC légers C3-C8 + eau | 6.6 | 1962 | 1.25 | 33 | 0.67 | 0.1141 | 0.0188 | 1440 | ASTM A240 / ISO 9226 | Inhibiteur de corrosion ajouté (50 ppm)
9693 | Acier faiblement allié | Solution acide HCl | Liquide | 149.5 | 155.6 | 1038.27 | 5.1 | HCl 5% aq. | 2.4 | 113 | 0 | 0 | 0 | 0.6856 | 0.1691 | 2160 | ASTM A335 / ASTM G48 | Environnement sour service H₂S
9694 | Acier super 13Cr | CO₂ supercritique | Gaz | 98.3 | 117.4 | 787.59 | 5.16 | CO₂ pur > 99.5% | 3.5 | 52 | 99.95 | 0 | 0 | 1.2284 | 1.2284 | 8760 | API 5CT / ISO 15156 | Inhibiteur filmogène efficace
9695 | Acier duplex 2205 | Pétrole brut lourd | Diphasique | 97.6 | 172.8 | 932.61 | 0.43 | Huile lourde + eau + sédiments | 5.4 | 8790 | 0.98 | 121 | 0.11 | 0.1409 | 0.0695 | 4320 | ASTM A789 / NACE MR0175 | Corrosion par courant vagabond
9696 | Aluminium 5052 | Pétrole brut léger | Diphasique | 112.5 | 274 | 852.52 | 1.07 | Huile + eau produite + gaz | 6.3 | 4556 | 0.42 | 63 | 0.28 | 0.2158 | 0.0266 | 1080 | ASTM B209 / NACE SP0106 | Corrosion sous contrainte détectée (SSC)
9697 | Acier duplex 2205 | Eau de chaudière | Liquide | 35.6 | 309.7 | 1010.92 | 2.04 | Eau démin. + inhibiteurs | 9.3 | 11 | 0 | 0 | 0.66 | 0.0282 | 0.0005 | 168 | ASTM A789 / ISO 15156 | Données terrain – pipeline offshore
9698 | Fonte grise | Gaz naturel humide | Gaz | 71 | 231.7 | 0.87 | 2.72 | CH₄ + CO₂ + H₂S + H₂O | 6.4 | 188 | 13.63 | 932 | 0 | 1.0794 | 1.0794 | 8760 | ASTM A48 / ASTM G46 | Piqûration localisée observée
9699 | Acier 13Cr | Eau douce | Liquide | 187.3 | 105.5 | 1004.67 | 9.47 | Faible minéralisation | 6.7 | 60 | 0.02 | 0 | 11.59 | 0.3531 | 0.058 | 1440 | API 5CT / ISO 9226 | Présence de dépôts de FeS
9700 | Acier carbone X52 | Gaz acide (sour) | Gaz | 156.2 | 190 | 0.92 | 5.54 | CH₄ + H₂S > 1000 ppm | 4.7 | 260 | 6.06 | 3750 | 0 | 1.8078 | 0.2972 | 1440 | API 5L / ASTM G48 | Écoulement turbulent – érosion-corrosion
9701 | Titane Grade 2 | Solution NaOH | Liquide | 83.5 | 144.7 | 1140.28 | 2.29 | NaOH 10% aq. | 13.2 | 50 | 0 | 0 | 0 | 0.0033 | 0.0008 | 2160 | ASTM B265 / API 571 | Corrosion galvanique possible
9702 | Acier carbone X52 | Boue de forage | Liquide | 168.3 | 21.2 | 1211.85 | 1.32 | Argile + baryte + additifs | 8 | 5855 | 0.19 | 91 | 1.58 | 1.4351 | 0.7077 | 4320 | API 5L / ASTM G46 | Test en boucle dynamique
9703 | Acier inoxydable 304 | CO₂ supercritique | Gaz | 133.2 | 254.1 | 821.96 | 9 | CO₂ pur > 99.5% | 3.2 | 47 | 164.64 | 0 | 0 | 1.0859 | 0.1785 | 1440 | ASTM A240 / ASTM G1 | Fissuration par corrosion (HIC)
9704 | Titane Grade 2 | Condensat gazeux | Diphasique | 77.4 | 216.5 | 718.8 | 2.7 | HC légers C3-C8 + eau | 5.9 | 2156 | 1.39 | 18 | 0.72 | 0.0147 | 0.0147 | 8760 | ASTM B265 / NACE MR0175 | Données terrain – pipeline offshore
9705 | Titane Grade 12 | Gaz naturel humide | Gaz | 140.4 | 49.1 | 0.85 | 6.22 | CH₄ + CO₂ + H₂S + H₂O | 6.1 | 173 | 12.06 | 795 | 0 | 0.0192 | 0.0192 | 8760 | ASTM B265 / NACE MR0175 | Piqûration localisée observée
9706 | Acier galvanisé | Eau de mer tropicale | Liquide | 160.9 | 184.4 | 1014.1 | 3.82 | NaCl 3.8% + ions minéraux | 8.4 | 35458 | 0.09 | 0 | 4.73 | 4.5261 | 2.232 | 4320 | ASTM A123 / NACE TM0177 | Corrosion par courant vagabond
9707 | Cuivre-Nickel 90/10 | Boue de forage | Liquide | 148.6 | 13.9 | 1200.65 | 8.17 | Argile + baryte + additifs | 8.9 | 5163 | 0.16 | 39 | 1.49 | 0.2941 | 0.0242 | 720 | ASTM B111 / NACE MR0175 | Revêtement anti-corrosion appliqué
9708 | Fonte grise | Condensat gazeux | Diphasique | 81.5 | 266 | 729.93 | 5.37 | HC légers C3-C8 + eau | 6.4 | 2235 | 0.87 | 28 | 0.35 | 0.8252 | 0.1017 | 1080 | ASTM A48 / ISO 15156 | Présence de dépôts de FeS
9709 | Acier faiblement allié | Eau de formation H₂S | Liquide | 91.6 | 86.7 | 1038.78 | 2.18 | NaCl + H₂S + CO₂ | 4.4 | 117467 | 0.94 | 3178 | 0.1 | 17.4943 | 8.6273 | 4320 | ASTM A335 / EN 12502 | Conditions simulées en autoclave
9710 | Acier carbone A106 | Gaz acide (sour) | Gaz | 106.5 | 268.4 | 0.88 | 3.62 | CH₄ + H₂S > 1000 ppm | 4.5 | 264 | 9.86 | 2022 | 0 | 1.3572 | 0.0781 | 504 | ASME B36.10 / API 571 | Attaque intergranulaire
9711 | Acier super duplex 2507 | CO₂ supercritique | Gaz | 31.5 | 243.5 | 814.89 | 10.74 | CO₂ pur > 99.5% | 3.8 | 56 | 123.55 | 0 | 0 | 0.2805 | 0.0461 | 1440 | ASTM A789 / EN 12502 | Film passif stable
9712 | Acier faiblement allié | Solution NaOH | Liquide | 178 | 95.6 | 1124.39 | 6.54 | NaOH 10% aq. | 12.6 | 47 | 0 | 0 | 0 | 0.3273 | 0.3273 | 8760 | ASTM A335 / NACE MR0175 | Présence de dépôts de FeS
9713 | Hastelloy C-276 | Solution NaOH | Liquide | 111.8 | 266.6 | 1096.89 | 3.68 | NaOH 10% aq. | 13.9 | 46 | 0 | 0 | 0 | 0.0063 | 0.0002 | 336 | ASTM B575 / NACE MR0175 | Corrosion uniforme dominante
9714 | Acier galvanisé | Gaz acide (sour) | Gaz | 22.1 | 173.6 | 0.89 | 5.45 | CH₄ + H₂S > 1000 ppm | 4.4 | 310 | 5.2 | 2878 | 0 | 0.7079 | 0.0873 | 1080 | ASTM A123 / NACE TM0177 | Attaque intergranulaire
9715 | Cuivre-Nickel 90/10 | Eau de mer | Liquide | 132.6 | 3.6 | 1030.71 | 2.26 | NaCl 3.5% + Mg²⁺ + SO₄²⁻ | 8 | 33880 | 0.08 | 0 | 9.8 | 1.2509 | 0.6169 | 4320 | ASTM B111 / NACE TM0177 | Corrosion galvanique possible
9716 | Acier carbone X52 | Pétrole brut lourd | Diphasique | 57.4 | 175.6 | 893.86 | 3 | Huile lourde + eau + sédiments | 5.3 | 9477 | 0.99 | 126 | 0.11 | 1.9702 | 0.0378 | 168 | API 5L / ASTM G46 | Corrosion galvanique possible
9717 | Inconel 825 | Eau de mer | Liquide | 135.1 | 271 | 1037.68 | 10.49 | NaCl 3.5% + Mg²⁺ + SO₄²⁻ | 7.4 | 34484 | 0.02 | 0 | 9.96 | 0.2537 | 0.0209 | 720 | ASTM B424 / ISO 15156 | Corrosion par courant vagabond
9718 | Acier galvanisé | Eau de formation | Liquide | 86.6 | 99.6 | 1091.81 | 3.55 | NaCl + CaCl₂ + MgCl₂ | 5.9 | 160661 | 0.87 | 115 | 0.43 | 19.5113 | 0.3742 | 168 | ASTM A123 / ASTM G46 | Inhibiteur de corrosion ajouté (50 ppm)
9719 | Acier galvanisé | Gaz naturel humide | Gaz | 29.7 | 163.7 | 0.83 | 8.82 | CH₄ + CO₂ + H₂S + H₂O | 5.2 | 221 | 15.24 | 279 | 0 | 0.5824 | 0.0479 | 720 | ASTM A123 / NACE MR0175 | Test en boucle dynamique
9720 | Titane Grade 2 | Pétrole brut léger | Diphasique | 119.8 | 165.2 | 856.88 | 2.63 | Huile + eau produite + gaz | 5.9 | 4308 | 0.2 | 56 | 0.28 | 0.0213 | 0.0012 | 504 | ASTM B265 / ASTM G48 | Inhibiteur de corrosion ajouté (50 ppm)
9721 | Acier carbone X70 | Pétrole brut léger | Diphasique | 18.8 | 52.7 | 827.06 | 6.42 | Huile + eau produite + gaz | 5.6 | 5335 | 0.21 | 76 | 0.28 | 0.878 | 0.0505 | 504 | API 5L / ASTM G1 | Environnement sour service H₂S
9722 | Aluminium 5052 | Acide acétique | Liquide | 14.9 | 174.5 | 1020.87 | 8.96 | CH₃COOH 5% aq. | 4.1 | 235 | 0 | 0 | 0 | 0.1503 | 0.3006 | 17520 | ASTM B209 / ASTM G1 | Conditions simulées en autoclave
9723 | Acier inoxydable 304 | Eau de mer tropicale | Liquide | 196.3 | 249.3 | 1013.18 | 2.19 | NaCl 3.8% + ions minéraux | 6.3 | 39998 | 0.06 | 0 | 9.64 | 0.9594 | 0.9594 | 8760 | ASTM A240 / API 571 | Corrosion galvanique possible
9724 | Aluminium 5052 | Eau de refroidissement | Liquide | 144.3 | 181.3 | 1024.45 | 2.62 | Eau douce + biocides | 6.8 | 299 | 0.02 | 0 | 4.55 | 0.2371 | 0.4742 | 17520 | ASTM B209 / NACE TM0177 | Corrosion uniforme dominante
9725 | Acier 13Cr | Acide acétique | Liquide | 63 | 308.3 | 984.55 | 2.3 | CH₃COOH 5% aq. | 3.8 | 185 | 0 | 0 | 0 | 0.2285 | 0.0376 | 1440 | API 5CT / EN 12502 | Piqûration localisée observée
9726 | Inconel 825 | Eau de chaudière | Liquide | 16.4 | 302.6 | 971.34 | 8.64 | Eau démin. + inhibiteurs | 9.7 | 8 | 0 | 0 | 0.53 | 0.019 | 0.0004 | 168 | ASTM B424 / API 571 | Attaque intergranulaire
9727 | Inconel 825 | Gaz acide (sour) | Gaz | 31.9 | 140.5 | 0.92 | 11.18 | CH₄ + H₂S > 1000 ppm | 4.9 | 305 | 3.88 | 1716 | 0 | 0.0239 | 0.0059 | 2160 | ASTM B424 / ASTM G46 | Corrosion par courant vagabond
9728 | Acier carbone A106 | Pétrole brut lourd | Diphasique | 162.6 | 236.6 | 914.83 | 0.41 | Huile lourde + eau + sédiments | 5.3 | 6503 | 0.31 | 59 | 0.07 | 1.7523 | 0.0672 | 336 | ASME B36.10 / NACE TM0177 | Données terrain – pipeline offshore
9729 | Acier inoxydable 304 | Fluide de process | Diphasique | 13.8 | 274.2 | 884.07 | 10.5 | Mélange industriel complexe | 6.6 | 2967 | 0.81 | 186 | 0.83 | 0.1143 | 0.1143 | 8760 | ASTM A240 / NACE TM0177 | Corrosion galvanique possible
9730 | Acier galvanisé | Eau de chaudière | Liquide | 15.5 | 219.7 | 1015.65 | 10.24 | Eau démin. + inhibiteurs | 10.2 | 10 | 0 | 0 | 0.39 | 0.2124 | 0.0122 | 504 | ASTM A123 / ASTM G1 | Corrosion par courant vagabond
9731 | Acier faiblement allié | Solution H₂SO₄ | Liquide | 55.1 | 295.6 | 1092.44 | 11.57 | H₂SO₄ 10% aq. | 0.6 | 200 | 0 | 0 | 0 | 1.0927 | 0.0898 | 720 | ASTM A335 / ASTM G1 | Environnement sour service H₂S
9732 | Acier 13Cr | Eau de mer tropicale | Liquide | 177.4 | 332.7 | 998.1 | 0.89 | NaCl 3.8% + ions minéraux | 7.7 | 39399 | 0.08 | 0 | 4.31 | 2.9492 | 0.3636 | 1080 | API 5CT / API 571 | Test en boucle dynamique
9733 | Titane Grade 12 | Fluide de process | Diphasique | 190.8 | 75.7 | 906.83 | 4.47 | Mélange industriel complexe | 6 | 3328 | 1.79 | 68 | 1.38 | 0.0233 | 0.0009 | 336 | ASTM B265 / ASTM G46 | Fissuration par corrosion (HIC)
9734 | Acier faiblement allié | CO₂ supercritique | Gaz | 136.2 | 211 | 803.24 | 6.57 | CO₂ pur > 99.5% | 4.1 | 59 | 120.25 | 0 | 0 | 3.9793 | 0.4906 | 1080 | ASTM A335 / ISO 9226 | Corrosion galvanique possible
9735 | Acier carbone X70 | CO₂ supercritique | Gaz | 68.8 | 128.2 | 780.6 | 7.31 | CO₂ pur > 99.5% | 3.7 | 45 | 59.53 | 0 | 0 | 2.6227 | 0.6467 | 2160 | API 5L / ASTM G1 | Données terrain – pipeline offshore
9736 | Titane Grade 12 | Gaz acide (sour) | Gaz | 26.4 | 221.4 | 0.9 | 3.68 | CH₄ + H₂S > 1000 ppm | 4.2 | 284 | 7.21 | 5650 | 0 | 0.039 | 0.0022 | 504 | ASTM B265 / NACE MR0175 | Corrosion galvanique possible
9737 | Fonte grise | Eau de formation | Liquide | 171.1 | 199.7 | 1089.03 | 6.68 | NaCl + CaCl₂ + MgCl₂ | 5 | 173829 | 0.46 | 149 | 0.67 | 36.6606 | 3.0132 | 720 | ASTM A48 / EN 12502 | Données terrain – pipeline offshore
9738 | Acier inoxydable 304 | Gaz naturel sec | Gaz | 68.6 | 82.8 | 0.73 | 1.27 | CH₄ > 95% + traces | 6.1 | 106 | 1.34 | 19 | 0 | 0.0273 | 0.0022 | 720 | ASTM A240 / ASTM G48 | Inhibiteur de corrosion ajouté (50 ppm)
9739 | Acier carbone A106 | Eau de refroidissement | Liquide | 183.7 | 108 | 988.68 | 6.86 | Eau douce + biocides | 7.3 | 256 | 0.03 | 0 | 7.23 | 0.9933 | 0.1225 | 1080 | ASME B36.10 / NACE TM0177 | Corrosion uniforme dominante
9740 | Acier galvanisé | Boue de forage | Liquide | 198.2 | 251.3 | 1210.9 | 4.98 | Argile + baryte + additifs | 8.1 | 5614 | 0.17 | 100 | 2.16 | 0.9486 | 0.078 | 720 | ASTM A123 / ISO 15156 | Corrosion sous contrainte détectée (SSC)
9741 | Acier duplex 2205 | Gaz acide (sour) | Gaz | 141.1 | 296.9 | 0.92 | 9.14 | CH₄ + H₂S > 1000 ppm | 4.5 | 269 | 5.78 | 2832 | 0 | 0.1199 | 0.2398 | 17520 | ASTM A789 / API 571 | Présence de dépôts de FeS
9742 | Fonte grise | Pétrole brut léger | Diphasique | 77.8 | 339.5 | 832.58 | 9.73 | Huile + eau produite + gaz | 5.6 | 5453 | 0.35 | 57 | 0.14 | 1.6578 | 0.2725 | 1440 | ASTM A48 / NACE TM0177 | Biofilm détecté (MIC possible)
9743 | Acier inoxydable 316L | Pétrole brut lourd | Diphasique | 70.6 | 266 | 935.99 | 0.25 | Huile lourde + eau + sédiments | 5.4 | 8964 | 0.49 | 102 | 0.11 | 0.1463 | 0.0361 | 2160 | ASTM A240 / NACE MR0175 | Inhibiteur de corrosion ajouté (50 ppm)
9744 | Acier carbone X52 | Pétrole brut lourd | Diphasique | 181.5 | 195.4 | 893 | 4.84 | Huile lourde + eau + sédiments | 5.4 | 9298 | 0.27 | 98 | 0.1 | 2.2221 | 0.5479 | 2160 | API 5L / ISO 9226 | Inhibiteur filmogène efficace
9745 | Acier carbone X70 | Gaz acide (sour) | Gaz | 32.9 | 180.2 | 0.89 | 8.18 | CH₄ + H₂S > 1000 ppm | 4.1 | 339 | 3.97 | 4704 | 0 | 1.689 | 3.378 | 17520 | API 5L / NACE MR0175 | Biofilm détecté (MIC possible)
9746 | Cuivre-Nickel 90/10 | Eau de mer | Liquide | 37.5 | 233.7 | 1010.59 | 9.13 | NaCl 3.5% + Mg²⁺ + SO₄²⁻ | 7 | 28237 | 0.06 | 0 | 11.22 | 0.8776 | 1.7552 | 17520 | ASTM B111 / EN 12502 | Écoulement turbulent – érosion-corrosion
9747 | Acier carbone X65 | Solution acide HCl | Liquide | 91.5 | 215.3 | 1017.65 | 1.44 | HCl 5% aq. | 1.4 | 96 | 0 | 0 | 0 | 0.856 | 0.0492 | 504 | API 5L / NACE MR0175 | Corrosion sous contrainte détectée (SSC)
9748 | Acier 13Cr | Gaz naturel sec | Gaz | 84.3 | 121.8 | 0.7 | 9.92 | CH₄ > 95% + traces | 6.1 | 95 | 3.13 | 17 | 0 | 0.1602 | 0.0092 | 504 | API 5CT / ASTM G46 | Inhibiteur filmogène efficace
9749 | Acier carbone X70 | CO₂ supercritique | Gaz | 52.5 | 122 | 809.62 | 2.83 | CO₂ pur > 99.5% | 3.1 | 54 | 64.47 | 0 | 0 | 2.3501 | 0.1932 | 720 | API 5L / ASTM G46 | Biofilm détecté (MIC possible)
9750 | Acier carbone X70 | Pétrole brut léger | Diphasique | 140.5 | 59.6 | 845.28 | 7.76 | Huile + eau produite + gaz | 6.7 | 5078 | 0.15 | 66 | 0.29 | 1.23 | 0.0236 | 168 | API 5L / ASTM G48 | Fissuration par corrosion (HIC)
9751 | Acier carbone A106 | Eau douce | Liquide | 85 | 4.6 | 1025.78 | 3.61 | Faible minéralisation | 7.2 | 47 | 0.01 | 0 | 10.05 | 0.5287 | 0.0304 | 504 | ASME B36.10 / NACE MR0175 | Présence de dépôts de FeS
9752 | Acier carbone A106 | Boue de forage | Liquide | 155.8 | 32.6 | 1191.89 | 4.96 | Argile + baryte + additifs | 9.1 | 4055 | 0.08 | 61 | 2.08 | 1.316 | 0.2163 | 1440 | ASME B36.10 / ISO 9226 | Présence de dépôts de FeS
9753 | Acier carbone X70 | Solution acide HCl | Liquide | 132.5 | 28.8 | 1040.96 | 10.03 | HCl 5% aq. | 1.7 | 83 | 0 | 0 | 0 | 0.9311 | 0.1531 | 1440 | API 5L / EN 12502 | Écoulement turbulent – érosion-corrosion
9754 | Aluminium 5052 | Eau de mer | Liquide | 107.6 | 325.3 | 994.87 | 0.71 | NaCl 3.5% + Mg²⁺ + SO₄²⁻ | 7.9 | 28752 | 0.02 | 0 | 7.86 | 1.7403 | 3.4806 | 17520 | ASTM B209 / ISO 9226 | Présence de dépôts de FeS
9755 | Fonte grise | Gaz naturel sec | Gaz | 198.6 | 53.4 | 0.71 | 2.94 | CH₄ > 95% + traces | 5.9 | 82 | 2.41 | 11 | 0 | 0.5766 | 0.0111 | 168 | ASTM A48 / NACE SP0106 | Fissuration par corrosion (HIC)
9756 | Acier duplex 2205 | Eau de chaudière | Liquide | 159.9 | 100.4 | 998.58 | 4.98 | Eau démin. + inhibiteurs | 10.1 | 10 | 0 | 0 | 0.39 | 0.0321 | 0.0012 | 336 | ASTM A789 / ISO 15156 | Film passif stable
9757 | Acier duplex 2205 | Solution acide HCl | Liquide | 187.8 | 2.1 | 1043.92 | 1 | HCl 5% aq. | 1.5 | 97 | 0 | 0 | 0 | 0.0657 | 0.0054 | 720 | ASTM A789 / EN 12502 | Biofilm détecté (MIC possible)
9758 | Titane Grade 2 | Pétrole brut lourd | Diphasique | 86.1 | 59.2 | 915.8 | 11.18 | Huile lourde + eau + sédiments | 6.6 | 7453 | 0.61 | 180 | 0.14 | 0.0286 | 0.0141 | 4320 | ASTM B265 / API 571 | Conditions simulées en autoclave
9759 | Titane Grade 12 | Acide acétique | Liquide | 19.3 | 200.3 | 984.46 | 9.94 | CH₃COOH 5% aq. | 3.9 | 183 | 0 | 0 | 0 | 0.0122 | 0.0002 | 168 | ASTM B265 / ASTM G1 | Conditions simulées en autoclave
9760 | Inconel 625 | Fluide de process | Diphasique | 169.2 | 95.3 | 911.56 | 7.04 | Mélange industriel complexe | 6.6 | 2636 | 0.91 | 159 | 1.31 | 0.0321 | 0.0158 | 4320 | ASTM B443 / API 571 | Biofilm détecté (MIC possible)
9761 | Acier super 13Cr | Solution acide HCl | Liquide | 76.5 | 86.4 | 1001.9 | 10.99 | HCl 5% aq. | 0.6 | 107 | 0 | 0 | 0 | 0.2154 | 0.0354 | 1440 | API 5CT / ISO 15156 | Corrosion sous contrainte détectée (SSC)
9762 | Acier carbone X52 | CO₂ supercritique | Gaz | 80.1 | 317.1 | 805.07 | 8.48 | CO₂ pur > 99.5% | 3.2 | 52 | 79.38 | 0 | 0 | 3.4431 | 0.066 | 168 | API 5L / ISO 9226 | Données terrain – pipeline offshore
9763 | Acier galvanisé | Solution H₂SO₄ | Liquide | 180.9 | 66.5 | 1049.5 | 10.31 | H₂SO₄ 10% aq. | 2.2 | 205 | 0 | 0 | 0 | 0.6146 | 0.0505 | 720 | ASTM A123 / ASTM G48 | Dépôts calcaires protecteurs
9764 | Cuivre-Nickel 90/10 | Eau de chaudière | Liquide | 163.2 | 58.9 | 984.78 | 0.53 | Eau démin. + inhibiteurs | 9 | 10 | 0 | 0 | 0.74 | 0.0979 | 0.0161 | 1440 | ASTM B111 / ASTM G1 | Conditions simulées en autoclave
9765 | Cuivre-Nickel 90/10 | Solution H₂SO₄ | Liquide | 148.8 | 102.5 | 1071.71 | 3.8 | H₂SO₄ 10% aq. | 1.4 | 199 | 0 | 0 | 0 | 0.197 | 0.0243 | 1080 | ASTM B111 / ISO 9226 | Présence de dépôts de FeS
9766 | Acier carbone X70 | Eau de refroidissement | Liquide | 21.2 | 110.2 | 972.13 | 10.47 | Eau douce + biocides | 6.8 | 271 | 0.03 | 0 | 6.61 | 0.4314 | 0.2127 | 4320 | API 5L / ASTM G46 | Fissuration par corrosion (HIC)
9767 | Acier carbone X52 | Solution NaOH | Liquide | 203.6 | 79.6 | 1121.54 | 3.81 | NaOH 10% aq. | 13.2 | 59 | 0 | 0 | 0 | 0.3255 | 0.0535 | 1440 | API 5L / ASTM G46 | Inhibiteur filmogène efficace
9768 | Acier galvanisé | Solution NaOH | Liquide | 127.3 | 324.5 | 1112.29 | 4.63 | NaOH 10% aq. | 12.9 | 57 | 0 | 0 | 0 | 0.2581 | 0.0318 | 1080 | ASTM A123 / API 571 | Environnement sour service H₂S
9769 | Cuivre-Nickel 90/10 | Eau de formation H₂S | Liquide | 189 | 148.7 | 1044.65 | 5.24 | NaCl + H₂S + CO₂ | 4.4 | 137986 | 0.86 | 1378 | 0.15 | 4.9053 | 9.8106 | 17520 | ASTM B111 / EN 12502 | Film passif stable
9770 | Acier carbone A106 | Gaz acide (sour) | Gaz | 136.4 | 308.7 | 0.89 | 9.9 | CH₄ + H₂S > 1000 ppm | 4.4 | 277 | 8.11 | 5560 | 0 | 2.2691 | 2.2691 | 8760 | ASME B36.10 / ASTM G46 | Corrosion uniforme dominante
9771 | Acier duplex 2205 | Eau de chaudière | Liquide | 7.1 | 200.6 | 1018.65 | 4.47 | Eau démin. + inhibiteurs | 9.7 | 9 | 0 | 0 | 0.44 | 0.0187 | 0.0031 | 1440 | ASTM A789 / NACE TM0177 | Revêtement anti-corrosion appliqué
9772 | Aluminium 5052 | Eau de mer | Liquide | 62.5 | 114.6 | 1035.47 | 5 | NaCl 3.5% + Mg²⁺ + SO₄²⁻ | 7.8 | 30185 | 0.03 | 0 | 5.87 | 1.3176 | 0.1624 | 1080 | ASTM B209 / ISO 15156 | Corrosion sous contrainte détectée (SSC)
9773 | Acier inoxydable 304 | Eau douce | Liquide | 180.7 | 42.7 | 980 | 7.88 | Faible minéralisation | 7.3 | 49 | 0.02 | 0 | 8.59 | 0.107 | 0.107 | 8760 | ASTM A240 / ISO 9226 | Corrosion uniforme dominante
9774 | Acier faiblement allié | Eau de refroidissement | Liquide | 27.6 | 88.5 | 1003.23 | 11.89 | Eau douce + biocides | 7.4 | 293 | 0.03 | 0 | 3.76 | 0.2873 | 0.1417 | 4320 | ASTM A335 / EN 12502 | Biofilm détecté (MIC possible)
9775 | Acier super 13Cr | Eau de mer tropicale | Liquide | 61.6 | 95.9 | 1023.44 | 4.21 | NaCl 3.8% + ions minéraux | 7.9 | 35847 | 0.08 | 0 | 7.43 | 1.3562 | 2.7124 | 17520 | API 5CT / NACE MR0175 | Corrosion uniforme dominante
9776 | Titane Grade 2 | Eau de chaudière | Liquide | 55.7 | 41.3 | 1014.86 | 7.95 | Eau démin. + inhibiteurs | 9.5 | 12 | 0 | 0 | 0.46 | 0.0044 | 0.0007 | 1440 | ASTM B265 / ASTM G48 | Écoulement turbulent – érosion-corrosion
9777 | Fonte grise | Solution NaOH | Liquide | 159.3 | 57.5 | 1093.87 | 3.34 | NaOH 10% aq. | 13.1 | 45 | 0 | 0 | 0 | 0.4104 | 0.0157 | 336 | ASTM A48 / ASTM G48 | Biofilm détecté (MIC possible)
9778 | Acier 13Cr | Eau de mer | Liquide | 119.5 | 137.4 | 1039.89 | 0.36 | NaCl 3.5% + Mg²⁺ + SO₄²⁻ | 8.1 | 28803 | 0.03 | 0 | 9.71 | 1.7956 | 0.4428 | 2160 | API 5CT / ASTM G48 | Corrosion caverneuse sous joint
9779 | Acier duplex 2205 | Solution NaOH | Liquide | 34.8 | 247.7 | 1100.19 | 1.79 | NaOH 10% aq. | 12.3 | 54 | 0 | 0 | 0 | 0.0123 | 0.0123 | 8760 | ASTM A789 / NACE TM0177 | Dépôts calcaires protecteurs
9780 | Acier galvanisé | Eau de formation H₂S | Liquide | 147 | 112.7 | 1076.69 | 3.57 | NaCl + H₂S + CO₂ | 4.9 | 123794 | 1.14 | 1513 | 0.11 | 16.8224 | 33.6448 | 17520 | ASTM A123 / ISO 9226 | Corrosion caverneuse sous joint
9781 | Acier faiblement allié | Solution H₂SO₄ | Liquide | 133.5 | 326.4 | 1075.89 | 5.19 | H₂SO₄ 10% aq. | 1.1 | 209 | 0 | 0 | 0 | 1.2689 | 0.0487 | 336 | ASTM A335 / ASTM G1 | Fissuration par corrosion (HIC)
9782 | Acier inoxydable 316L | CO₂ supercritique | Gaz | 109.8 | 63 | 808.85 | 9.37 | CO₂ pur > 99.5% | 3.5 | 52 | 61.95 | 0 | 0 | 0.1972 | 0.0243 | 1080 | ASTM A240 / NACE TM0177 | Piqûration localisée observée
9783 | Acier carbone X70 | Eau de refroidissement | Liquide | 191.6 | 59.1 | 976.63 | 2.17 | Eau douce + biocides | 7.8 | 315 | 0.04 | 0 | 4.87 | 0.6008 | 0.6008 | 8760 | API 5L / ASTM G48 | Test en boucle dynamique
9784 | Acier super duplex 2507 | Solution acide HCl | Liquide | 57.8 | 186.3 | 1024.62 | 11.19 | HCl 5% aq. | 1.5 | 101 | 0 | 0 | 0 | 0.0491 | 0.0028 | 504 | ASTM A789 / ASTM G1 | Environnement sour service H₂S
9785 | Fonte grise | Pétrole brut léger | Diphasique | 108.6 | 45.6 | 824.84 | 8.4 | Huile + eau produite + gaz | 5.7 | 5722 | 0.48 | 45 | 0.17 | 1.3064 | 0.1611 | 1080 | ASTM A48 / ISO 9226 | Environnement sour service H₂S
9786 | Fonte grise | Eau de formation | Liquide | 106 | 304.3 | 1070.81 | 7.25 | NaCl + CaCl₂ + MgCl₂ | 5.6 | 171237 | 0.76 | 314 | 0.25 | 38.3261 | 2.2051 | 504 | ASTM A48 / EN 12502 | Corrosion galvanique possible
9787 | Cuivre-Nickel 90/10 | Solution NaOH | Liquide | 135.7 | 119.3 | 1104.21 | 1.6 | NaOH 10% aq. | 12.5 | 47 | 0 | 0 | 0 | 0.059 | 0.0011 | 168 | ASTM B111 / ISO 15156 | Inhibiteur filmogène efficace
9788 | Acier duplex 2205 | Condensat gazeux | Diphasique | 175.4 | 320.5 | 737.08 | 1 | HC légers C3-C8 + eau | 6.5 | 2217 | 0.7 | 39 | 0.5 | 0.0538 | 0.0088 | 1440 | ASTM A789 / NACE MR0175 | Inhibiteur filmogène efficace
9789 | Acier inoxydable 316L | Eau de formation H₂S | Liquide | 194.6 | 94.5 | 1038.6 | 3.17 | NaCl + H₂S + CO₂ | 5 | 112947 | 0.78 | 2385 | 0.08 | 1.591 | 0.0305 | 168 | ASTM A240 / NACE SP0106 | Inhibiteur filmogène efficace
9790 | Acier carbone X65 | Eau douce | Liquide | 178 | 339.6 | 1011.05 | 2.84 | Faible minéralisation | 6.7 | 56 | 0.01 | 0 | 8.95 | 1.0658 | 0.0613 | 504 | API 5L / ASTM G46 | Dépôts calcaires protecteurs
9791 | Acier carbone X70 | Eau de chaudière | Liquide | 25.8 | 273.4 | 996.89 | 4.21 | Eau démin. + inhibiteurs | 8.5 | 9 | 0 | 0 | 0.46 | 0.2992 | 0.0492 | 1440 | API 5L / NACE SP0106 | Film passif stable
9792 | Acier 13Cr | Boue de forage | Liquide | 71.7 | 247 | 1216.74 | 1.61 | Argile + baryte + additifs | 8.7 | 4324 | 0.11 | 57 | 1.05 | 0.359 | 0.0443 | 1080 | API 5CT / NACE MR0175 | Revêtement anti-corrosion appliqué
9793 | Acier galvanisé | Solution acide HCl | Liquide | 113.9 | 49.5 | 1022.04 | 4.2 | HCl 5% aq. | 1.4 | 106 | 0 | 0 | 0 | 0.5292 | 0.087 | 1440 | ASTM A123 / ISO 15156 | Présence de dépôts de FeS
9794 | Acier duplex 2205 | Gaz naturel humide | Gaz | 96.9 | 212.3 | 0.86 | 6.97 | CH₄ + CO₂ + H₂S + H₂O | 6.2 | 236 | 7.53 | 522 | 0 | 0.054 | 0.0067 | 1080 | ASTM A789 / ASTM G48 | Fissuration par corrosion (HIC)
9795 | Acier duplex 2205 | Condensat gazeux | Diphasique | 17.8 | 53 | 723.53 | 10.9 | HC légers C3-C8 + eau | 6.6 | 2287 | 1.41 | 15 | 0.29 | 0.0486 | 0.0028 | 504 | ASTM A789 / NACE SP0106 | Corrosion caverneuse sous joint
9796 | Aluminium 5052 | Eau de chaudière | Liquide | 134.9 | 307.5 | 1009.66 | 9.52 | Eau démin. + inhibiteurs | 9.2 | 11 | 0 | 0 | 0.34 | 0.1813 | 0.3626 | 17520 | ASTM B209 / NACE SP0106 | Film passif stable
9797 | Acier 13Cr | CO₂ supercritique | Gaz | 184.2 | 25.7 | 798.12 | 9.14 | CO₂ pur > 99.5% | 4.2 | 43 | 86.79 | 0 | 0 | 1.5266 | 3.0532 | 17520 | API 5CT / ASTM G1 | Corrosion caverneuse sous joint
9798 | Acier carbone X52 | Condensat gazeux | Diphasique | 105.9 | 38.6 | 706.7 | 3.87 | HC légers C3-C8 + eau | 5.8 | 1947 | 1.57 | 38 | 0.44 | 0.6754 | 0.3331 | 4320 | API 5L / NACE MR0175 | Corrosion sous contrainte détectée (SSC)
9799 | Acier carbone X52 | Condensat gazeux | Diphasique | 197.2 | 251 | 724.46 | 1.96 | HC légers C3-C8 + eau | 5.3 | 1764 | 1.52 | 19 | 0.38 | 1.2197 | 0.2005 | 1440 | API 5L / EN 12502 | Corrosion galvanique possible
9800 | Acier inoxydable 316L | Eau douce | Liquide | 84.5 | 242.8 | 983.3 | 1.69 | Faible minéralisation | 7.3 | 45 | 0.01 | 0 | 4.58 | 0.0431 | 0.0431 | 8760 | ASTM A240 / ISO 9226 | Corrosion galvanique possible
9801 | Acier carbone X65 | Eau de mer | Liquide | 62.4 | 244.2 | 1028.41 | 7.98 | NaCl 3.5% + Mg²⁺ + SO₄²⁻ | 7.4 | 40583 | 0.03 | 0 | 8.59 | 5.8221 | 0.2233 | 336 | API 5L / API 571 | Corrosion par courant vagabond
9802 | Hastelloy C-276 | Pétrole brut lourd | Diphasique | 45.1 | 146 | 925.62 | 4.93 | Huile lourde + eau + sédiments | 6.1 | 7304 | 0.67 | 150 | 0.05 | 0.0369 | 0.0182 | 4320 | ASTM B575 / ISO 9226 | Corrosion par courant vagabond
9803 | Cuivre-Nickel 90/10 | Pétrole brut lourd | Diphasique | 161.1 | 165 | 897.25 | 7.53 | Huile lourde + eau + sédiments | 6 | 9522 | 0.57 | 101 | 0.07 | 0.3844 | 0.0074 | 168 | ASTM B111 / ISO 15156 | Fissuration par corrosion (HIC)
9804 | Acier carbone X65 | Eau douce | Liquide | 68.3 | 325.6 | 1014.5 | 2.31 | Faible minéralisation | 7 | 51 | 0.01 | 0 | 6.69 | 0.595 | 0.0734 | 1080 | API 5L / API 571 | Corrosion galvanique possible
9805 | Inconel 825 | Eau de chaudière | Liquide | 144.1 | 169.1 | 1013.31 | 8.97 | Eau démin. + inhibiteurs | 10.1 | 9 | 0 | 0 | 0.68 | 0.0285 | 0.007 | 2160 | ASTM B424 / ASTM G46 | Inhibiteur de corrosion ajouté (50 ppm)
9806 | Acier carbone X65 | Gaz acide (sour) | Gaz | 179.7 | 283.4 | 0.91 | 6.16 | CH₄ + H₂S > 1000 ppm | 4.2 | 316 | 6.43 | 4269 | 0 | 2.2008 | 1.0853 | 4320 | API 5L / NACE MR0175 | Corrosion sous contrainte détectée (SSC)
9807 | Acier super 13Cr | Eau de refroidissement | Liquide | 134.3 | 330.7 | 990 | 10.12 | Eau douce + biocides | 7.4 | 328 | 0.03 | 0 | 7.57 | 0.2595 | 0.519 | 17520 | API 5CT / NACE MR0175 | Revêtement anti-corrosion appliqué
9808 | Acier faiblement allié | Condensat gazeux | Diphasique | 143.7 | 218.9 | 732.73 | 10.76 | HC légers C3-C8 + eau | 5.7 | 2316 | 0.89 | 22 | 0.41 | 0.8458 | 0.1043 | 1080 | ASTM A335 / ISO 15156 | Corrosion galvanique possible
9809 | Acier carbone X65 | Eau de mer tropicale | Liquide | 115.5 | 117 | 1021.64 | 0.45 | NaCl 3.8% + ions minéraux | 7.2 | 40735 | 0.05 | 0 | 10.91 | 6.0464 | 2.9818 | 4320 | API 5L / NACE TM0177 | Conditions simulées en autoclave
9810 | Acier inoxydable 304 | Eau de chaudière | Liquide | 161.1 | 94.8 | 969.65 | 9.88 | Eau démin. + inhibiteurs | 9.1 | 10 | 0 | 0 | 0.49 | 0.069 | 0.138 | 17520 | ASTM A240 / ASTM G48 | Corrosion par courant vagabond
9811 | Acier inoxydable 304 | Condensat gazeux | Diphasique | 156.1 | 238.7 | 725.25 | 3.23 | HC légers C3-C8 + eau | 6.2 | 1638 | 1.28 | 11 | 0.4 | 0.1245 | 0.0102 | 720 | ASTM A240 / NACE MR0175 | Environnement sour service H₂S
9812 | Acier inoxydable 304 | Gaz naturel humide | Gaz | 16.9 | 68 | 0.87 | 11.97 | CH₄ + CO₂ + H₂S + H₂O | 5.6 | 223 | 14.97 | 904 | 0 | 0.1254 | 0.0072 | 504 | ASTM A240 / ISO 9226 | Attaque intergranulaire
9813 | Acier faiblement allié | Gaz naturel sec | Gaz | 20.8 | 111.4 | 0.71 | 0.74 | CH₄ > 95% + traces | 6.7 | 95 | 2.09 | 17 | 0 | 0.1508 | 0.0186 | 1080 | ASTM A335 / NACE MR0175 | Présence de dépôts de FeS
9814 | Acier duplex 2205 | Eau de chaudière | Liquide | 64 | 105 | 1020.09 | 8.67 | Eau démin. + inhibiteurs | 9.4 | 9 | 0 | 0 | 0.42 | 0.025 | 0.0041 | 1440 | ASTM A789 / ISO 15156 | Piqûration localisée observée
9815 | Acier inoxydable 304 | Boue de forage | Liquide | 19.2 | 324.8 | 1221.4 | 10.43 | Argile + baryte + additifs | 8.2 | 5645 | 0.07 | 32 | 1.52 | 0.2009 | 0.4018 | 17520 | ASTM A240 / ISO 9226 | Biofilm détecté (MIC possible)
9816 | Acier 13Cr | Boue de forage | Liquide | 131.6 | 35.9 | 1171.33 | 10.81 | Argile + baryte + additifs | 7.9 | 4353 | 0.05 | 58 | 1.7 | 0.3521 | 0.1736 | 4320 | API 5CT / API 571 | Revêtement anti-corrosion appliqué
9817 | Acier galvanisé | Fluide de process | Diphasique | 110.2 | 315.3 | 876.2 | 2.94 | Mélange industriel complexe | 6 | 2446 | 0.75 | 174 | 1.32 | 0.5119 | 0.1262 | 2160 | ASTM A123 / NACE MR0175 | Attaque intergranulaire
9818 | Fonte grise | Eau de refroidissement | Liquide | 205.3 | 177.4 | 986.68 | 4.89 | Eau douce + biocides | 7.8 | 275 | 0.04 | 0 | 3.9 | 1.1799 | 0.1455 | 1080 | ASTM A48 / NACE MR0175 | Biofilm détecté (MIC possible)
9819 | Acier carbone X70 | Gaz acide (sour) | Gaz | 117.8 | 71.5 | 0.91 | 0.79 | CH₄ + H₂S > 1000 ppm | 4.8 | 254 | 7.66 | 3669 | 0 | 1.5097 | 0.029 | 168 | API 5L / NACE MR0175 | Corrosion par courant vagabond
9820 | Acier carbone A106 | Eau de mer | Liquide | 87.9 | 284.9 | 1005.6 | 11.11 | NaCl 3.5% + Mg²⁺ + SO₄²⁻ | 7.5 | 29557 | 0.04 | 0 | 9.8 | 7.0718 | 0.8719 | 1080 | ASME B36.10 / NACE TM0177 | Inhibiteur filmogène efficace
9821 | Acier carbone X70 | Eau de chaudière | Liquide | 168.6 | 120.9 | 1019.75 | 11.2 | Eau démin. + inhibiteurs | 9.2 | 11 | 0 | 0 | 0.37 | 0.5165 | 0.0198 | 336 | API 5L / ISO 9226 | Test en boucle dynamique
9822 | Acier carbone X70 | Eau de mer | Liquide | 8.1 | 65.3 | 996.55 | 11.05 | NaCl 3.5% + Mg²⁺ + SO₄²⁻ | 8.3 | 40527 | 0.02 | 0 | 9.82 | 6.9639 | 0.5724 | 720 | API 5L / ISO 15156 | Film passif stable
9823 | Aluminium 5052 | Eau de formation H₂S | Liquide | 197.9 | 290.8 | 1075.43 | 3.56 | NaCl + H₂S + CO₂ | 5.5 | 107259 | 1.68 | 3098 | 0.08 | 5.8181 | 0.1116 | 168 | ASTM B209 / ASTM G48 | Écoulement turbulent – érosion-corrosion
9824 | Acier duplex 2205 | Eau de formation | Liquide | 97.4 | 15.4 | 1057.31 | 7.14 | NaCl + CaCl₂ + MgCl₂ | 5.2 | 143509 | 0.35 | 391 | 0.49 | 2.0074 | 0.2475 | 1080 | ASTM A789 / NACE TM0177 | Inhibiteur filmogène efficace
9825 | Acier super 13Cr | Eau de chaudière | Liquide | 108.6 | 41.1 | 973.07 | 2.09 | Eau démin. + inhibiteurs | 8.9 | 11 | 0 | 0 | 0.56 | 0.0715 | 0.0014 | 168 | API 5CT / NACE SP0106 | Dépôts calcaires protecteurs
9826 | Acier 13Cr | Eau de refroidissement | Liquide | 137.1 | 75.8 | 1020.81 | 1.82 | Eau douce + biocides | 7.2 | 248 | 0.02 | 0 | 6.66 | 0.1928 | 0.0111 | 504 | API 5CT / ISO 15156 | Piqûration localisée observée
9827 | Acier super 13Cr | Gaz naturel sec | Gaz | 76.6 | 246.1 | 0.72 | 3.73 | CH₄ > 95% + traces | 6.3 | 93 | 1.52 | 7 | 0 | 0.0836 | 0.0836 | 8760 | API 5CT / API 571 | Revêtement anti-corrosion appliqué
9828 | Inconel 625 | Eau de chaudière | Liquide | 56.5 | 253.5 | 1013.81 | 1.28 | Eau démin. + inhibiteurs | 9.4 | 10 | 0 | 0 | 0.47 | 0.0101 | 0.0025 | 2160 | ASTM B443 / ASTM G46 | Corrosion uniforme dominante
9829 | Aluminium 5052 | Fluide de process | Diphasique | 195.7 | 112.5 | 900.42 | 3.61 | Mélange industriel complexe | 5.4 | 2595 | 1.95 | 124 | 0.99 | 0.3842 | 0.0316 | 720 | ASTM B209 / ASTM G46 | Piqûration localisée observée
9830 | Fonte grise | Solution acide HCl | Liquide | 49.3 | 277.9 | 1046.88 | 5.57 | HCl 5% aq. | 1.8 | 101 | 0 | 0 | 0 | 1.0197 | 0.0587 | 504 | ASTM A48 / ISO 9226 | Film passif stable
9831 | Acier carbone X65 | Eau de formation | Liquide | 184.3 | 321.2 | 1070.06 | 6.48 | NaCl + CaCl₂ + MgCl₂ | 5.6 | 121873 | 0.41 | 376 | 0.66 | 16.8053 | 8.2875 | 4320 | API 5L / NACE SP0106 | Piqûration localisée observée
9832 | Aluminium 5052 | Condensat gazeux | Diphasique | 166.2 | 333.1 | 718.15 | 10.22 | HC légers C3-C8 + eau | 6.3 | 2035 | 1.55 | 20 | 0.74 | 0.3503 | 0.3503 | 8760 | ASTM B209 / ISO 15156 | Inhibiteur de corrosion ajouté (50 ppm)
9833 | Acier galvanisé | Solution acide HCl | Liquide | 75.2 | 313.8 | 1010.51 | 4.64 | HCl 5% aq. | 1.7 | 112 | 0 | 0 | 0 | 0.5611 | 0.0323 | 504 | ASTM A123 / ISO 15156 | Attaque intergranulaire
9834 | Fonte grise | Eau douce | Liquide | 63.9 | 311.1 | 1023.34 | 6.55 | Faible minéralisation | 6.5 | 43 | 0.01 | 0 | 5.78 | 0.8622 | 0.0496 | 504 | ASTM A48 / NACE MR0175 | Fissuration par corrosion (HIC)
9835 | Acier inoxydable 316L | Eau douce | Liquide | 171.4 | 343.9 | 992.45 | 7.57 | Faible minéralisation | 7.9 | 44 | 0.01 | 0 | 10.79 | 0.1202 | 0.0148 | 1080 | ASTM A240 / EN 12502 | Données terrain – pipeline offshore
9836 | Acier inoxydable 316L | Solution H₂SO₄ | Liquide | 191.7 | 267.4 | 1048.53 | 2.89 | H₂SO₄ 10% aq. | 1.5 | 216 | 0 | 0 | 0 | 0.1225 | 0.0302 | 2160 | ASTM A240 / API 571 | Présence de dépôts de FeS
9837 | Cuivre-Nickel 90/10 | Solution acide HCl | Liquide | 81.9 | 54.6 | 1044.16 | 8.1 | HCl 5% aq. | 1.5 | 108 | 0 | 0 | 0 | 0.175 | 0.0101 | 504 | ASTM B111 / API 571 | Piqûration localisée observée
9838 | Acier galvanisé | Pétrole brut lourd | Diphasique | 112.4 | 245.1 | 935.24 | 4.46 | Huile lourde + eau + sédiments | 6.2 | 8532 | 0.7 | 62 | 0.08 | 0.9364 | 0.2309 | 2160 | ASTM A123 / NACE TM0177 | Attaque intergranulaire
9839 | Aluminium 5052 | Solution NaOH | Liquide | 114.6 | 49.1 | 1080.26 | 9.74 | NaOH 10% aq. | 13.3 | 60 | 0 | 0 | 0 | 0.0835 | 0.167 | 17520 | ASTM B209 / ISO 9226 | Données terrain – pipeline offshore
9840 | Cuivre-Nickel 90/10 | Boue de forage | Liquide | 33.7 | 10.4 | 1207.48 | 4.55 | Argile + baryte + additifs | 8 | 4365 | 0.07 | 43 | 2.59 | 0.1838 | 0.0106 | 504 | ASTM B111 / ISO 15156 | Corrosion uniforme dominante
9841 | Titane Grade 12 | Eau de mer tropicale | Liquide | 98 | 186.7 | 1052.91 | 7.63 | NaCl 3.8% + ions minéraux | 7.5 | 37680 | 0.09 | 0 | 7.17 | 0.1217 | 0.0023 | 168 | ASTM B265 / ASTM G1 | Inhibiteur filmogène efficace
9842 | Hastelloy C-276 | Eau de mer tropicale | Liquide | 193.5 | 150.1 | 1012.05 | 8.37 | NaCl 3.8% + ions minéraux | 7.5 | 42173 | 0.05 | 0 | 9.65 | 0.1671 | 0.1671 | 8760 | ASTM B575 / ASTM G46 | Corrosion caverneuse sous joint
9843 | Acier galvanisé | Acide acétique | Liquide | 192.3 | 260.8 | 989.94 | 2.61 | CH₃COOH 5% aq. | 3.7 | 176 | 0 | 0 | 0 | 0.7747 | 0.0637 | 720 | ASTM A123 / NACE TM0177 | Corrosion galvanique possible
9844 | Acier super 13Cr | Pétrole brut lourd | Diphasique | 39.3 | 21 | 920.43 | 10.06 | Huile lourde + eau + sédiments | 5.5 | 8842 | 0.64 | 193 | 0.06 | 0.3546 | 0.0204 | 504 | API 5CT / ASTM G1 | Test en boucle dynamique
9845 | Aluminium 5052 | Eau douce | Liquide | 109.1 | 309.2 | 989.83 | 0.5 | Faible minéralisation | 6.2 | 58 | 0.02 | 0 | 9.53 | 0.227 | 0.227 | 8760 | ASTM B209 / ISO 15156 | Corrosion sous contrainte détectée (SSC)
9846 | Acier carbone X70 | Eau de mer | Liquide | 25 | 313 | 995 | 4.87 | NaCl 3.5% + Mg²⁺ + SO₄²⁻ | 8 | 31572 | 0.06 | 0 | 8.15 | 4.4163 | 8.8326 | 17520 | API 5L / ISO 9226 | Dépôts calcaires protecteurs
9847 | Titane Grade 12 | Eau de refroidissement | Liquide | 139.2 | 273.7 | 1022 | 9.73 | Eau douce + biocides | 7.3 | 242 | 0.03 | 0 | 5.81 | 0.0195 | 0.0032 | 1440 | ASTM B265 / API 571 | Inhibiteur de corrosion ajouté (50 ppm)
9848 | Acier carbone X52 | Fluide de process | Diphasique | 136.5 | 212.3 | 923.35 | 7.95 | Mélange industriel complexe | 5.1 | 2806 | 1.19 | 112 | 0.94 | 1.1295 | 0.0928 | 720 | API 5L / ASTM G48 | Test en boucle dynamique
9849 | Titane Grade 12 | Solution acide HCl | Liquide | 85.1 | 123.2 | 1009.77 | 10.51 | HCl 5% aq. | 1.4 | 101 | 0 | 0 | 0 | 0.0145 | 0.0145 | 8760 | ASTM B265 / ISO 9226 | Test en boucle dynamique
9850 | Acier faiblement allié | Pétrole brut léger | Diphasique | 168.7 | 132.3 | 826.09 | 10.8 | Huile + eau produite + gaz | 5.9 | 5283 | 0.43 | 38 | 0.19 | 1.3144 | 1.3144 | 8760 | ASTM A335 / API 571 | Inhibiteur filmogène efficace
9851 | Titane Grade 12 | Eau de mer tropicale | Liquide | 145 | 193.1 | 1041.26 | 9.17 | NaCl 3.8% + ions minéraux | 7.4 | 35568 | 0.05 | 0 | 6.35 | 0.1556 | 0.009 | 504 | ASTM B265 / ISO 9226 | Corrosion uniforme dominante
9852 | Acier inoxydable 304 | Gaz acide (sour) | Gaz | 114.1 | 328.2 | 0.9 | 9.51 | CH₄ + H₂S > 1000 ppm | 5 | 292 | 5.99 | 2908 | 0 | 0.184 | 0.184 | 8760 | ASTM A240 / API 571 | Présence de dépôts de FeS
9853 | Cuivre-Nickel 90/10 | Eau de chaudière | Liquide | 143.5 | 23.5 | 1005.9 | 3.26 | Eau démin. + inhibiteurs | 9.6 | 12 | 0 | 0 | 0.55 | 0.0862 | 0.0033 | 336 | ASTM B111 / ISO 9226 | Conditions simulées en autoclave
9854 | Hastelloy C-276 | Eau de mer tropicale | Liquide | 81 | 51.3 | 1024.5 | 7.42 | NaCl 3.8% + ions minéraux | 7.3 | 33426 | 0.06 | 0 | 6.4 | 0.1467 | 0.0181 | 1080 | ASTM B575 / NACE SP0106 | Test en boucle dynamique
9855 | Inconel 625 | Eau de mer | Liquide | 131.7 | 17.7 | 1030.32 | 10.93 | NaCl 3.5% + Mg²⁺ + SO₄²⁻ | 7.5 | 39352 | 0.03 | 0 | 11.75 | 0.2052 | 0.0169 | 720 | ASTM B443 / EN 12502 | Environnement sour service H₂S
9856 | Acier galvanisé | CO₂ supercritique | Gaz | 179.6 | 71.5 | 795.06 | 10.54 | CO₂ pur > 99.5% | 3.6 | 54 | 89.84 | 0 | 0 | 2.3388 | 2.3388 | 8760 | ASTM A123 / EN 12502 | Corrosion sous contrainte détectée (SSC)
9857 | Acier super duplex 2507 | Pétrole brut lourd | Diphasique | 6.5 | 12.5 | 930.28 | 9.52 | Huile lourde + eau + sédiments | 5 | 7680 | 0.63 | 87 | 0.11 | 0.0783 | 0.1566 | 17520 | ASTM A789 / ASTM G48 | Inhibiteur de corrosion ajouté (50 ppm)
9858 | Acier inoxydable 316L | Eau de chaudière | Liquide | 114.1 | 233.9 | 1015.89 | 0.72 | Eau démin. + inhibiteurs | 9.9 | 9 | 0 | 0 | 0.32 | 0.0317 | 0.0018 | 504 | ASTM A240 / NACE TM0177 | Inhibiteur de corrosion ajouté (50 ppm)
9859 | Fonte grise | Acide acétique | Liquide | 192.1 | 186.8 | 1011.38 | 6.9 | CH₃COOH 5% aq. | 3.7 | 203 | 0 | 0 | 0 | 1.1088 | 0.0213 | 168 | ASTM A48 / ISO 15156 | Revêtement anti-corrosion appliqué
9860 | Acier faiblement allié | Eau de formation H₂S | Liquide | 133.5 | 330.3 | 1034.56 | 7.43 | NaCl + H₂S + CO₂ | 4.3 | 104330 | 0.71 | 1618 | 0.07 | 15.6735 | 31.347 | 17520 | ASTM A335 / NACE TM0177 | Inhibiteur filmogène efficace
9861 | Titane Grade 2 | Condensat gazeux | Diphasique | 44.2 | 292.3 | 737.35 | 8.73 | HC légers C3-C8 + eau | 6 | 1781 | 1.39 | 33 | 0.63 | 0.0143 | 0.0008 | 504 | ASTM B265 / NACE SP0106 | Présence de dépôts de FeS
9862 | Acier carbone A106 | Pétrole brut léger | Diphasique | 118.9 | 296 | 862.75 | 6.8 | Huile + eau produite + gaz | 5.5 | 5183 | 0.56 | 44 | 0.15 | 1.3978 | 1.3978 | 8760 | ASME B36.10 / EN 12502 | Environnement sour service H₂S
9863 | Acier super 13Cr | Pétrole brut léger | Diphasique | 132.1 | 7.7 | 836.28 | 2.59 | Huile + eau produite + gaz | 6.9 | 4541 | 0.49 | 85 | 0.21 | 0.3048 | 0.0501 | 1440 | API 5CT / ISO 9226 | Fissuration par corrosion (HIC)
9864 | Acier carbone A106 | Condensat gazeux | Diphasique | 207.4 | 194.3 | 727.33 | 1.33 | HC légers C3-C8 + eau | 5.5 | 2328 | 1.37 | 26 | 0.57 | 1.1975 | 2.395 | 17520 | ASME B36.10 / ASTM G48 | Test en boucle dynamique
9865 | Acier carbone X65 | Gaz naturel sec | Gaz | 148.1 | 121 | 0.73 | 3.92 | CH₄ > 95% + traces | 6.6 | 117 | 1.63 | 15 | 0 | 0.3824 | 0.022 | 504 | API 5L / ASTM G48 | Attaque intergranulaire
9866 | Titane Grade 2 | Solution H₂SO₄ | Liquide | 184.5 | 212.4 | 1060.84 | 11.77 | H₂SO₄ 10% aq. | 0.8 | 237 | 0 | 0 | 0 | 0.0202 | 0.0012 | 504 | ASTM B265 / EN 12502 | Revêtement anti-corrosion appliqué
9867 | Acier faiblement allié | Pétrole brut lourd | Diphasique | 168.9 | 225.3 | 918.58 | 6.09 | Huile lourde + eau + sédiments | 5.7 | 6647 | 0.54 | 144 | 0.15 | 1.3953 | 0.0535 | 336 | ASTM A335 / EN 12502 | Revêtement anti-corrosion appliqué
9868 | Fonte grise | Pétrole brut léger | Diphasique | 23.1 | 175.5 | 841.2 | 11.98 | Huile + eau produite + gaz | 6.2 | 5620 | 0.47 | 41 | 0.26 | 1.0615 | 0.0872 | 720 | ASTM A48 / NACE TM0177 | Corrosion galvanique possible
9869 | Acier 13Cr | Eau de formation H₂S | Liquide | 159 | 12.8 | 1086.98 | 0.22 | NaCl + H₂S + CO₂ | 4.1 | 108644 | 2.26 | 3410 | 0.11 | 7.6084 | 7.6084 | 8760 | API 5CT / NACE SP0106 | Attaque intergranulaire
9870 | Acier 13Cr | Eau de refroidissement | Liquide | 15 | 311.6 | 1019.82 | 10.55 | Eau douce + biocides | 7.6 | 290 | 0.03 | 0 | 3.69 | 0.1567 | 0.0129 | 720 | API 5CT / ASTM G48 | Film passif stable
9871 | Titane Grade 2 | Solution NaOH | Liquide | 93.1 | 324.5 | 1098.94 | 6.64 | NaOH 10% aq. | 13 | 54 | 0 | 0 | 0 | 0.0085 | 0.0021 | 2160 | ASTM B265 / ASTM G46 | Piqûration localisée observée
9872 | Acier duplex 2205 | Solution NaOH | Liquide | 97 | 49.4 | 1104.66 | 5.89 | NaOH 10% aq. | 12.9 | 50 | 0 | 0 | 0 | 0.0136 | 0.0005 | 336 | ASTM A789 / ISO 9226 | Corrosion caverneuse sous joint
9873 | Acier super duplex 2507 | Eau de chaudière | Liquide | 120 | 220.5 | 987.06 | 1.46 | Eau démin. + inhibiteurs | 9.2 | 11 | 0 | 0 | 0.45 | 0.0209 | 0.0008 | 336 | ASTM A789 / ASTM G48 | Corrosion galvanique possible
9874 | Titane Grade 2 | Gaz acide (sour) | Gaz | 72.8 | 48.7 | 0.88 | 2.97 | CH₄ + H₂S > 1000 ppm | 4.8 | 279 | 7.25 | 1926 | 0 | 0.0186 | 0.0186 | 8760 | ASTM B265 / API 571 | Conditions simulées en autoclave
9875 | Titane Grade 2 | Solution acide HCl | Liquide | 85.4 | 347.3 | 1053.49 | 3 | HCl 5% aq. | 1.2 | 111 | 0 | 0 | 0 | 0.0202 | 0.0008 | 336 | ASTM B265 / ASTM G48 | Présence de dépôts de FeS
9876 | Acier inoxydable 304 | Solution H₂SO₄ | Liquide | 48.9 | 306.4 | 1060.22 | 7 | H₂SO₄ 10% aq. | 1.5 | 217 | 0 | 0 | 0 | 0.1018 | 0.0251 | 2160 | ASTM A240 / EN 12502 | Film passif stable
9877 | Acier duplex 2205 | Solution acide HCl | Liquide | 76.6 | 334.5 | 1030.7 | 9.7 | HCl 5% aq. | 1.6 | 95 | 0 | 0 | 0 | 0.0866 | 0.0866 | 8760 | ASTM A789 / ASTM G48 | Inhibiteur filmogène efficace
9878 | Acier inoxydable 304 | CO₂ supercritique | Gaz | 116.5 | 197 | 780.69 | 11.48 | CO₂ pur > 99.5% | 3 | 44 | 133.62 | 0 | 0 | 0.7058 | 0.3481 | 4320 | ASTM A240 / ISO 15156 | Présence de dépôts de FeS
9879 | Cuivre-Nickel 90/10 | Solution NaOH | Liquide | 146 | 91 | 1102.79 | 8.4 | NaOH 10% aq. | 13 | 41 | 0 | 0 | 0 | 0.0764 | 0.0029 | 336 | ASTM B111 / EN 12502 | Fissuration par corrosion (HIC)
9880 | Fonte grise | Condensat gazeux | Diphasique | 180.8 | 219.4 | 699.62 | 6.57 | HC légers C3-C8 + eau | 6.4 | 1854 | 1.34 | 28 | 0.33 | 1.1593 | 2.3186 | 17520 | ASTM A48 / NACE MR0175 | Corrosion uniforme dominante
9881 | Titane Grade 2 | Pétrole brut lourd | Diphasique | 95.1 | 246.7 | 911.34 | 4.23 | Huile lourde + eau + sédiments | 5.6 | 6599 | 0.76 | 136 | 0.07 | 0.0277 | 0.0034 | 1080 | ASTM B265 / ASTM G46 | Présence de dépôts de FeS
9882 | Titane Grade 12 | Eau de chaudière | Liquide | 30.4 | 133.8 | 1023.3 | 4.45 | Eau démin. + inhibiteurs | 9.9 | 11 | 0 | 0 | 0.68 | 0.0036 | 0.0002 | 504 | ASTM B265 / EN 12502 | Environnement sour service H₂S
9883 | Acier 13Cr | Eau douce | Liquide | 26.9 | 50.3 | 987.57 | 7.11 | Faible minéralisation | 7.1 | 43 | 0.02 | 0 | 11.86 | 0.1594 | 0.0786 | 4320 | API 5CT / ASTM G1 | Corrosion sous contrainte détectée (SSC)
9884 | Inconel 825 | Eau de mer | Liquide | 46 | 154.3 | 1014.1 | 9.06 | NaCl 3.5% + Mg²⁺ + SO₄²⁻ | 7.6 | 40067 | 0.06 | 0 | 6.46 | 0.2602 | 0.015 | 504 | ASTM B424 / NACE TM0177 | Piqûration localisée observée
9885 | Acier carbone X52 | Gaz naturel sec | Gaz | 99.4 | 106.6 | 0.72 | 7.91 | CH₄ > 95% + traces | 7.6 | 101 | 3.35 | 7 | 0 | 0.3349 | 0.0275 | 720 | API 5L / API 571 | Présence de dépôts de FeS
9886 | Fonte grise | Gaz naturel sec | Gaz | 171 | 108.4 | 0.73 | 10.74 | CH₄ > 95% + traces | 6.7 | 101 | 1.26 | 6 | 0 | 0.4014 | 0.066 | 1440 | ASTM A48 / EN 12502 | Fissuration par corrosion (HIC)
9887 | Acier carbone A106 | Eau de formation | Liquide | 21.4 | 279.7 | 1078.29 | 0.49 | NaCl + CaCl₂ + MgCl₂ | 5.6 | 165430 | 0.98 | 100 | 0.32 | 26.9841 | 1.035 | 336 | ASME B36.10 / ASTM G48 | Inhibiteur de corrosion ajouté (50 ppm)
9888 | Hastelloy C-276 | Solution acide HCl | Liquide | 99 | 172.4 | 1051.56 | 9.46 | HCl 5% aq. | 2.3 | 89 | 0 | 0 | 0 | 0.0185 | 0.0023 | 1080 | ASTM B575 / NACE SP0106 | Inhibiteur filmogène efficace
9889 | Acier duplex 2205 | Pétrole brut léger | Diphasique | 29.8 | 138.1 | 870.66 | 1.92 | Huile + eau produite + gaz | 6.4 | 4821 | 0.41 | 29 | 0.17 | 0.0625 | 0.0051 | 720 | ASTM A789 / API 571 | Corrosion caverneuse sous joint
9890 | Acier carbone X65 | Pétrole brut lourd | Diphasique | 72.6 | 2 | 913.54 | 3.55 | Huile lourde + eau + sédiments | 5.3 | 6838 | 0.89 | 106 | 0.11 | 0.8016 | 0.0659 | 720 | API 5L / NACE SP0106 | Film passif stable
9891 | Cuivre-Nickel 90/10 | Eau de chaudière | Liquide | 185.4 | 183.9 | 1006.77 | 3.19 | Eau démin. + inhibiteurs | 9.3 | 10 | 0 | 0 | 0.4 | 0.1314 | 0.1314 | 8760 | ASTM B111 / NACE TM0177 | Corrosion sous contrainte détectée (SSC)
9892 | Aluminium 5052 | Gaz acide (sour) | Gaz | 107.7 | 46.8 | 0.91 | 1.26 | CH₄ + H₂S > 1000 ppm | 4.5 | 278 | 7.76 | 2377 | 0 | 0.3457 | 0.0568 | 1440 | ASTM B209 / NACE MR0175 | Film passif stable
9893 | Acier 13Cr | Gaz naturel sec | Gaz | 150.1 | 300.6 | 0.7 | 4.52 | CH₄ > 95% + traces | 6 | 96 | 1.81 | 17 | 0 | 0.1056 | 0.002 | 168 | API 5CT / ISO 9226 | Biofilm détecté (MIC possible)
9894 | Hastelloy C-276 | Eau de mer tropicale | Liquide | 201.5 | 145.6 | 1006.62 | 8.21 | NaCl 3.8% + ions minéraux | 7.6 | 36850 | 0.08 | 0 | 9.88 | 0.1338 | 0.1338 | 8760 | ASTM B575 / ISO 9226 | Revêtement anti-corrosion appliqué
9895 | Aluminium 5052 | Solution acide HCl | Liquide | 94.9 | 210.3 | 1033.46 | 0.87 | HCl 5% aq. | 1.2 | 95 | 0 | 0 | 0 | 0.2672 | 0.0051 | 168 | ASTM B209 / NACE MR0175 | Corrosion sous contrainte détectée (SSC)
9896 | Acier 13Cr | Gaz acide (sour) | Gaz | 72.7 | 233.9 | 0.91 | 4.89 | CH₄ + H₂S > 1000 ppm | 4.7 | 285 | 6.46 | 1539 | 0 | 0.3762 | 0.7524 | 17520 | API 5CT / ISO 15156 | Présence de dépôts de FeS
9897 | Acier inoxydable 304 | Pétrole brut léger | Diphasique | 42.2 | 279.8 | 828.34 | 2.52 | Huile + eau produite + gaz | 6.1 | 5002 | 0.38 | 56 | 0.1 | 0.1229 | 0.0152 | 1080 | ASTM A240 / ASTM G48 | Fissuration par corrosion (HIC)
9898 | Acier faiblement allié | Gaz naturel sec | Gaz | 35.9 | 160 | 0.72 | 1.93 | CH₄ > 95% + traces | 6.3 | 87 | 3.49 | 12 | 0 | 0.2658 | 0.0655 | 2160 | ASTM A335 / NACE SP0106 | Piqûration localisée observée
9899 | Acier inoxydable 316L | Fluide de process | Diphasique | 93.1 | 199.7 | 912.82 | 4.45 | Mélange industriel complexe | 5.7 | 2749 | 1.74 | 127 | 1.17 | 0.0925 | 0.0925 | 8760 | ASTM A240 / ASTM G1 | Piqûration localisée observée
9900 | Acier galvanisé | Solution NaOH | Liquide | 77.3 | 156.9 | 1122.69 | 0.13 | NaOH 10% aq. | 13 | 51 | 0 | 0 | 0 | 0.0831 | 0.0205 | 2160 | ASTM A123 / ASTM G1 | Corrosion par courant vagabond
9901 | Acier 13Cr | Pétrole brut lourd | Diphasique | 33.6 | 316.6 | 927.9 | 8.54 | Huile lourde + eau + sédiments | 6 | 9521 | 0.32 | 159 | 0.09 | 0.6286 | 0.0121 | 168 | API 5CT / NACE TM0177 | Inhibiteur filmogène efficace
9902 | Acier carbone X65 | Condensat gazeux | Diphasique | 164.1 | 43.4 | 711.34 | 10.05 | HC légers C3-C8 + eau | 6.3 | 1749 | 0.87 | 23 | 0.29 | 0.739 | 0.0425 | 504 | API 5L / ASTM G48 | Corrosion caverneuse sous joint
9903 | Inconel 625 | Pétrole brut léger | Diphasique | 55.9 | 47.1 | 869.66 | 2.73 | Huile + eau produite + gaz | 5.4 | 4714 | 0.34 | 82 | 0.24 | 0.0336 | 0.0019 | 504 | ASTM B443 / ASTM G46 | Corrosion sous contrainte détectée (SSC)
9904 | Fonte grise | Eau de mer tropicale | Liquide | 70.6 | 335.4 | 1022.45 | 8.65 | NaCl 3.8% + ions minéraux | 8 | 43325 | 0.05 | 0 | 4.83 | 7.632 | 0.4391 | 504 | ASTM A48 / ASTM G1 | Corrosion uniforme dominante
9905 | Aluminium 5052 | Eau de mer tropicale | Liquide | 154.2 | 234.8 | 1002.77 | 5.02 | NaCl 3.8% + ions minéraux | 8.4 | 41211 | 0.03 | 0 | 11.21 | 2.0406 | 0.5032 | 2160 | ASTM B209 / EN 12502 | Écoulement turbulent – érosion-corrosion
9906 | Acier faiblement allié | Eau de formation H₂S | Liquide | 118.3 | 264.1 | 1069.73 | 5.53 | NaCl + H₂S + CO₂ | 5.1 | 126916 | 1.78 | 2894 | 0.13 | 18.2851 | 0.3507 | 168 | ASTM A335 / ASTM G46 | Corrosion par courant vagabond
9907 | Titane Grade 12 | Eau de formation | Liquide | 21.5 | 306.8 | 1101.58 | 8.3 | NaCl + CaCl₂ + MgCl₂ | 6.1 | 144328 | 0.29 | 318 | 0.68 | 0.5842 | 0.0336 | 504 | ASTM B265 / NACE TM0177 | Fissuration par corrosion (HIC)
9908 | Acier duplex 2205 | Solution H₂SO₄ | Liquide | 33.5 | 44.6 | 1079.88 | 8.09 | H₂SO₄ 10% aq. | 1.5 | 165 | 0 | 0 | 0 | 0.0512 | 0.0512 | 8760 | ASTM A789 / NACE MR0175 | Inhibiteur de corrosion ajouté (50 ppm)
9909 | Acier super 13Cr | Boue de forage | Liquide | 8.3 | 333.5 | 1212.86 | 4.76 | Argile + baryte + additifs | 7.2 | 4081 | 0.11 | 34 | 1.1 | 0.2778 | 0.137 | 4320 | API 5CT / NACE MR0175 | Inhibiteur filmogène efficace
9910 | Inconel 625 | Pétrole brut lourd | Diphasique | 45.9 | 276.3 | 901.34 | 10.59 | Huile lourde + eau + sédiments | 5.2 | 9117 | 0.32 | 78 | 0.07 | 0.0525 | 0.0259 | 4320 | ASTM B443 / NACE MR0175 | Corrosion par courant vagabond
9911 | Inconel 625 | Solution NaOH | Liquide | 173.5 | 153.8 | 1137.1 | 3.11 | NaOH 10% aq. | 12.8 | 46 | 0 | 0 | 0 | 0.0114 | 0.0019 | 1440 | ASTM B443 / ISO 15156 | Dépôts calcaires protecteurs
9912 | Hastelloy C-276 | Acide acétique | Liquide | 56.5 | 177.1 | 990.3 | 8.45 | CH₃COOH 5% aq. | 3.7 | 170 | 0 | 0 | 0 | 0.0148 | 0.0296 | 17520 | ASTM B575 / ISO 9226 | Corrosion sous contrainte détectée (SSC)
9913 | Acier 13Cr | Gaz acide (sour) | Gaz | 117.7 | 53.6 | 0.88 | 1.62 | CH₄ + H₂S > 1000 ppm | 4.5 | 330 | 5.34 | 1547 | 0 | 0.2956 | 0.2956 | 8760 | API 5CT / ASTM G1 | Biofilm détecté (MIC possible)
9914 | Aluminium 5052 | Gaz naturel humide | Gaz | 49.2 | 186.1 | 0.84 | 0.76 | CH₄ + CO₂ + H₂S + H₂O | 5.7 | 211 | 4.29 | 527 | 0 | 0.1924 | 0.0158 | 720 | ASTM B209 / EN 12502 | Corrosion sous contrainte détectée (SSC)
9915 | Acier super duplex 2507 | Solution NaOH | Liquide | 189.2 | 18.2 | 1084.29 | 7.4 | NaOH 10% aq. | 13.1 | 46 | 0 | 0 | 0 | 0.0197 | 0.0016 | 720 | ASTM A789 / NACE MR0175 | Revêtement anti-corrosion appliqué
9916 | Acier faiblement allié | Eau de mer | Liquide | 13.7 | 53.3 | 1040.99 | 2.75 | NaCl 3.5% + Mg²⁺ + SO₄²⁻ | 7.6 | 39262 | 0.05 | 0 | 8.14 | 5.6432 | 1.3915 | 2160 | ASTM A335 / NACE MR0175 | Écoulement turbulent – érosion-corrosion
9917 | Cuivre-Nickel 90/10 | Solution H₂SO₄ | Liquide | 17 | 57.4 | 1085 | 5.41 | H₂SO₄ 10% aq. | 1 | 228 | 0 | 0 | 0 | 0.1346 | 0.0166 | 1080 | ASTM B111 / NACE SP0106 | Corrosion par courant vagabond
9918 | Fonte grise | CO₂ supercritique | Gaz | 23.4 | 93.1 | 804.34 | 10.36 | CO₂ pur > 99.5% | 3.1 | 51 | 91.05 | 0 | 0 | 5.1854 | 1.2786 | 2160 | ASTM A48 / ISO 15156 | Inhibiteur filmogène efficace
9919 | Acier carbone X70 | Solution NaOH | Liquide | 174.7 | 177.6 | 1088.76 | 5.98 | NaOH 10% aq. | 12.6 | 56 | 0 | 0 | 0 | 0.4008 | 0.0988 | 2160 | API 5L / NACE SP0106 | Attaque intergranulaire
9920 | Inconel 825 | Condensat gazeux | Diphasique | 101.9 | 84.8 | 715.44 | 4.22 | HC légers C3-C8 + eau | 6 | 1675 | 0.47 | 16 | 0.71 | 0.0294 | 0.0048 | 1440 | ASTM B424 / NACE MR0175 | Piqûration localisée observée
9921 | Acier faiblement allié | Eau de mer tropicale | Liquide | 66.8 | 209.9 | 1003.73 | 0.86 | NaCl 3.8% + ions minéraux | 8.1 | 31010 | 0.09 | 0 | 4.87 | 4.2893 | 0.5288 | 1080 | ASTM A335 / ASTM G1 | Écoulement turbulent – érosion-corrosion
9922 | Acier carbone A106 | Eau de chaudière | Liquide | 34.6 | 101.7 | 991.47 | 1.84 | Eau démin. + inhibiteurs | 10.3 | 12 | 0 | 0 | 0.67 | 0.1402 | 0.023 | 1440 | ASME B36.10 / ISO 9226 | Écoulement turbulent – érosion-corrosion
9923 | Inconel 625 | Gaz naturel humide | Gaz | 127.8 | 320.6 | 0.86 | 6.2 | CH₄ + CO₂ + H₂S + H₂O | 5.5 | 193 | 9.08 | 456 | 0 | 0.0304 | 0.0608 | 17520 | ASTM B443 / EN 12502 | Fissuration par corrosion (HIC)
9924 | Cuivre-Nickel 90/10 | Gaz acide (sour) | Gaz | 39.5 | 84.8 | 0.89 | 10.17 | CH₄ + H₂S > 1000 ppm | 5 | 268 | 4.94 | 5380 | 0 | 0.2825 | 0.0464 | 1440 | ASTM B111 / ASTM G46 | Revêtement anti-corrosion appliqué
9925 | Titane Grade 12 | Gaz naturel sec | Gaz | 98.2 | 136.9 | 0.73 | 7.17 | CH₄ > 95% + traces | 6.3 | 93 | 2.44 | 18 | 0 | 0.0079 | 0.0002 | 168 | ASTM B265 / NACE TM0177 | Film passif stable
9926 | Fonte grise | Condensat gazeux | Diphasique | 27.3 | 252.4 | 738.97 | 1.71 | HC légers C3-C8 + eau | 6.2 | 2373 | 1.4 | 25 | 0.45 | 0.5632 | 0.0216 | 336 | ASTM A48 / ISO 9226 | Revêtement anti-corrosion appliqué
9927 | Acier faiblement allié | Gaz naturel humide | Gaz | 191.5 | 76.5 | 0.87 | 3.37 | CH₄ + CO₂ + H₂S + H₂O | 5.8 | 166 | 6.25 | 385 | 0 | 0.7023 | 0.1154 | 1440 | ASTM A335 / API 571 | Test en boucle dynamique
9928 | Titane Grade 2 | Solution NaOH | Liquide | 20.2 | 6.4 | 1081.25 | 3.3 | NaOH 10% aq. | 13.3 | 49 | 0 | 0 | 0 | 0.001 | 0.002 | 17520 | ASTM B265 / NACE TM0177 | Fissuration par corrosion (HIC)
9929 | Cuivre-Nickel 90/10 | Pétrole brut léger | Diphasique | 155.5 | 82.1 | 869.45 | 2.49 | Huile + eau produite + gaz | 6 | 4223 | 0.52 | 87 | 0.26 | 0.2282 | 0.0375 | 1440 | ASTM B111 / ASTM G48 | Fissuration par corrosion (HIC)
9930 | Acier duplex 2205 | Pétrole brut lourd | Diphasique | 124.8 | 329.5 | 938.18 | 2.87 | Huile lourde + eau + sédiments | 6.4 | 9317 | 0.82 | 177 | 0.12 | 0.1753 | 0.0101 | 504 | ASTM A789 / API 571 | Présence de dépôts de FeS
9931 | Cuivre-Nickel 90/10 | Pétrole brut lourd | Diphasique | 77.2 | 74.6 | 894.6 | 9.9 | Huile lourde + eau + sédiments | 5.6 | 8107 | 0.74 | 192 | 0.07 | 0.3719 | 0.0143 | 336 | ASTM B111 / ISO 9226 | Film passif stable
9932 | Acier carbone X65 | Fluide de process | Diphasique | 161.7 | 250.3 | 917.17 | 0.59 | Mélange industriel complexe | 5.9 | 3284 | 1.32 | 76 | 0.51 | 0.9492 | 0.0546 | 504 | API 5L / API 571 | Conditions simulées en autoclave
9933 | Acier inoxydable 316L | Boue de forage | Liquide | 168.4 | 155 | 1210.96 | 3.85 | Argile + baryte + additifs | 8.3 | 5817 | 0.14 | 43 | 1.8 | 0.1564 | 0.3128 | 17520 | ASTM A240 / ISO 9226 | Corrosion galvanique possible
9934 | Acier carbone A106 | Fluide de process | Diphasique | 181.3 | 7.7 | 874.91 | 5.15 | Mélange industriel complexe | 6 | 2926 | 0.62 | 67 | 0.64 | 0.8778 | 0.0337 | 336 | ASME B36.10 / ISO 9226 | Corrosion uniforme dominante
9935 | Acier super duplex 2507 | Gaz acide (sour) | Gaz | 117.8 | 166.1 | 0.92 | 7.59 | CH₄ + H₂S > 1000 ppm | 5.2 | 253 | 6.26 | 4555 | 0 | 0.0907 | 0.0035 | 336 | ASTM A789 / EN 12502 | Écoulement turbulent – érosion-corrosion
9936 | Acier carbone X52 | Solution NaOH | Liquide | 183.4 | 253.9 | 1134.72 | 7.84 | NaOH 10% aq. | 13.1 | 58 | 0 | 0 | 0 | 0.5589 | 0.5589 | 8760 | API 5L / NACE TM0177 | Test en boucle dynamique
9937 | Acier galvanisé | Solution H₂SO₄ | Liquide | 200.5 | 334.8 | 1081.96 | 9.86 | H₂SO₄ 10% aq. | 1.2 | 208 | 0 | 0 | 0 | 0.8388 | 0.2068 | 2160 | ASTM A123 / ASTM G48 | Dépôts calcaires protecteurs
9938 | Acier galvanisé | Eau de refroidissement | Liquide | 138.3 | 2.2 | 989.98 | 8.77 | Eau douce + biocides | 7.5 | 291 | 0.02 | 0 | 8.77 | 0.4844 | 0.0093 | 168 | ASTM A123 / ASTM G48 | Corrosion sous contrainte détectée (SSC)
9939 | Hastelloy C-276 | Condensat gazeux | Diphasique | 53.2 | 59.1 | 706.43 | 2.84 | HC légers C3-C8 + eau | 5.9 | 1993 | 1.02 | 32 | 0.42 | 0.0108 | 0.0013 | 1080 | ASTM B575 / ISO 9226 | Inhibiteur filmogène efficace
9940 | Titane Grade 12 | Solution H₂SO₄ | Liquide | 133 | 203.5 | 1069.57 | 3.3 | H₂SO₄ 10% aq. | 1.1 | 203 | 0 | 0 | 0 | 0.0222 | 0.0222 | 8760 | ASTM B265 / ASTM G1 | Revêtement anti-corrosion appliqué
9941 | Acier carbone A106 | Gaz naturel humide | Gaz | 5.8 | 95 | 0.83 | 5.25 | CH₄ + CO₂ + H₂S + H₂O | 5.4 | 175 | 9.56 | 771 | 0 | 0.8006 | 0.3948 | 4320 | ASME B36.10 / ISO 9226 | Corrosion caverneuse sous joint
9942 | Acier carbone X65 | Pétrole brut lourd | Diphasique | 8.6 | 7.7 | 895.67 | 11.53 | Huile lourde + eau + sédiments | 5.9 | 7786 | 0.53 | 200 | 0.13 | 1.2701 | 0.0487 | 336 | API 5L / API 571 | Attaque intergranulaire
9943 | Aluminium 5052 | Acide acétique | Liquide | 100.9 | 254.7 | 999.37 | 1.07 | CH₃COOH 5% aq. | 3.8 | 232 | 0 | 0 | 0 | 0.2326 | 0.0134 | 504 | ASTM B209 / ASTM G46 | Présence de dépôts de FeS
9944 | Acier inoxydable 304 | Eau de chaudière | Liquide | 24 | 179.9 | 974 | 9.73 | Eau démin. + inhibiteurs | 8.9 | 9 | 0 | 0 | 0.58 | 0.0388 | 0.0388 | 8760 | ASTM A240 / ASTM G1 | Corrosion galvanique possible
9945 | Acier carbone X52 | Gaz naturel sec | Gaz | 71.9 | 89.1 | 0.72 | 10.19 | CH₄ > 95% + traces | 6 | 114 | 1.64 | 15 | 0 | 0.3816 | 0.047 | 1080 | API 5L / NACE SP0106 | Inhibiteur de corrosion ajouté (50 ppm)
9946 | Acier carbone A106 | Solution H₂SO₄ | Liquide | 174 | 137 | 1075.99 | 7.9 | H₂SO₄ 10% aq. | 1.8 | 236 | 0 | 0 | 0 | 1.2108 | 1.2108 | 8760 | ASME B36.10 / ISO 15156 | Présence de dépôts de FeS
9947 | Acier carbone X52 | Fluide de process | Diphasique | 92.7 | 62 | 899.75 | 2.58 | Mélange industriel complexe | 5.2 | 2706 | 0.84 | 64 | 0.78 | 0.9325 | 0.0358 | 336 | API 5L / ASTM G48 | Test en boucle dynamique
9948 | Acier galvanisé | Pétrole brut léger | Diphasique | 140.8 | 278.4 | 833.3 | 2.85 | Huile + eau produite + gaz | 6.1 | 5151 | 0.35 | 49 | 0.19 | 0.7346 | 1.4692 | 17520 | ASTM A123 / ASTM G46 | Biofilm détecté (MIC possible)
9949 | Inconel 825 | Gaz naturel sec | Gaz | 195.8 | 146.9 | 0.73 | 8.3 | CH₄ > 95% + traces | 6.9 | 119 | 1.32 | 10 | 0 | 0.0169 | 0.0028 | 1440 | ASTM B424 / ISO 15156 | Corrosion caverneuse sous joint
9950 | Titane Grade 12 | Solution H₂SO₄ | Liquide | 122.3 | 228.4 | 1046.69 | 5.11 | H₂SO₄ 10% aq. | 1.3 | 181 | 0 | 0 | 0 | 0.0218 | 0.0218 | 8760 | ASTM B265 / NACE SP0106 | Piqûration localisée observée
9951 | Aluminium 5052 | Pétrole brut léger | Diphasique | 123.1 | 316.9 | 866.55 | 1.02 | Huile + eau produite + gaz | 5.8 | 5351 | 0.46 | 85 | 0.16 | 0.3714 | 0.0305 | 720 | ASTM B209 / ASTM G48 | Conditions simulées en autoclave
9952 | Aluminium 5052 | CO₂ supercritique | Gaz | 65.5 | 259.7 | 800.66 | 8.61 | CO₂ pur > 99.5% | 3.3 | 51 | 172.3 | 0 | 0 | 2.2741 | 1.1215 | 4320 | ASTM B209 / ASTM G48 | Dépôts calcaires protecteurs
9953 | Acier inoxydable 316L | Solution NaOH | Liquide | 72.8 | 25.8 | 1101.01 | 11.51 | NaOH 10% aq. | 13.2 | 40 | 0 | 0 | 0 | 0.0164 | 0.0006 | 336 | ASTM A240 / NACE MR0175 | Données terrain – pipeline offshore
9954 | Acier carbone A106 | Acide acétique | Liquide | 201.1 | 337.9 | 1016.8 | 2.35 | CH₃COOH 5% aq. | 4 | 216 | 0 | 0 | 0 | 1.2986 | 0.2135 | 1440 | ASME B36.10 / NACE TM0177 | Corrosion galvanique possible
9955 | Acier super 13Cr | Acide acétique | Liquide | 77.1 | 142.3 | 1030.89 | 8.69 | CH₃COOH 5% aq. | 3.3 | 186 | 0 | 0 | 0 | 0.1918 | 0.3836 | 17520 | API 5CT / ASTM G48 | Fissuration par corrosion (HIC)
9956 | Acier inoxydable 316L | Eau de chaudière | Liquide | 88.7 | 258.9 | 1006.56 | 6.93 | Eau démin. + inhibiteurs | 8.6 | 10 | 0 | 0 | 0.5 | 0.058 | 0.0033 | 504 | ASTM A240 / NACE MR0175 | Inhibiteur de corrosion ajouté (50 ppm)
9957 | Acier carbone A106 | CO₂ supercritique | Gaz | 50.3 | 29.7 | 813.67 | 0.87 | CO₂ pur > 99.5% | 3.8 | 47 | 155.42 | 0 | 0 | 6.3426 | 1.5639 | 2160 | ASME B36.10 / API 571 | Fissuration par corrosion (HIC)
9958 | Acier carbone X70 | CO₂ supercritique | Gaz | 178.1 | 208.9 | 782.85 | 4.88 | CO₂ pur > 99.5% | 3 | 59 | 191.61 | 0 | 0 | 7.653 | 0.629 | 720 | API 5L / ISO 15156 | Corrosion galvanique possible
9959 | Titane Grade 12 | Eau de chaudière | Liquide | 40.8 | 144.9 | 965.47 | 7.23 | Eau démin. + inhibiteurs | 9.6 | 8 | 0 | 0 | 0.42 | 0.0063 | 0.0005 | 720 | ASTM B265 / NACE TM0177 | Dépôts calcaires protecteurs
9960 | Acier 13Cr | Pétrole brut léger | Diphasique | 8.1 | 321.8 | 837.89 | 10.89 | Huile + eau produite + gaz | 5.7 | 4065 | 0.4 | 97 | 0.17 | 0.4613 | 0.0758 | 1440 | API 5CT / ASTM G46 | Environnement sour service H₂S
9961 | Cuivre-Nickel 90/10 | Solution H₂SO₄ | Liquide | 30.6 | 261.9 | 1049.51 | 4.52 | H₂SO₄ 10% aq. | 1.3 | 202 | 0 | 0 | 0 | 0.1977 | 0.0076 | 336 | ASTM B111 / NACE SP0106 | Piqûration localisée observée
9962 | Acier carbone X65 | Acide acétique | Liquide | 82.9 | 315.6 | 1034.23 | 2.81 | CH₃COOH 5% aq. | 3.7 | 177 | 0 | 0 | 0 | 0.8411 | 0.0323 | 336 | API 5L / ASTM G1 | Écoulement turbulent – érosion-corrosion
9963 | Acier super duplex 2507 | Boue de forage | Liquide | 184.3 | 282.9 | 1222.18 | 9.01 | Argile + baryte + additifs | 7.7 | 5832 | 0.12 | 72 | 2.14 | 0.0971 | 0.0971 | 8760 | ASTM A789 / API 571 | Biofilm détecté (MIC possible)
9964 | Acier 13Cr | Condensat gazeux | Diphasique | 204.3 | 14.9 | 699.95 | 0.95 | HC légers C3-C8 + eau | 6.3 | 2038 | 0.77 | 39 | 0.48 | 0.3437 | 0.0198 | 504 | API 5CT / ASTM G48 | Piqûration localisée observée
9965 | Cuivre-Nickel 90/10 | Gaz naturel sec | Gaz | 47 | 54.5 | 0.71 | 6.97 | CH₄ > 95% + traces | 6.7 | 94 | 1.86 | 11 | 0 | 0.0344 | 0.002 | 504 | ASTM B111 / ASTM G48 | Inhibiteur de corrosion ajouté (50 ppm)
9966 | Acier carbone X65 | Solution acide HCl | Liquide | 201.9 | 321.1 | 1032.66 | 7.77 | HCl 5% aq. | 1.6 | 85 | 0 | 0 | 0 | 1.2533 | 0.103 | 720 | API 5L / NACE SP0106 | Inhibiteur filmogène efficace
9967 | Acier carbone X65 | Solution H₂SO₄ | Liquide | 197.8 | 45.4 | 1034.19 | 3.09 | H₂SO₄ 10% aq. | 0.5 | 166 | 0 | 0 | 0 | 1.1972 | 0.0459 | 336 | API 5L / EN 12502 | Piqûration localisée observée
9968 | Fonte grise | Acide acétique | Liquide | 18.4 | 50.5 | 1032.78 | 7.37 | CH₃COOH 5% aq. | 4.3 | 214 | 0 | 0 | 0 | 0.3661 | 0.0211 | 504 | ASTM A48 / ISO 15156 | Fissuration par corrosion (HIC)
9969 | Acier duplex 2205 | Eau de mer tropicale | Liquide | 73.8 | 241 | 1019.87 | 2.26 | NaCl 3.8% + ions minéraux | 7.4 | 45253 | 0.06 | 0 | 10.59 | 0.7341 | 0.181 | 2160 | ASTM A789 / ISO 15156 | Écoulement turbulent – érosion-corrosion
9970 | Fonte grise | Fluide de process | Diphasique | 168.1 | 172.8 | 924.5 | 0.36 | Mélange industriel complexe | 6.5 | 2582 | 0.8 | 170 | 0.73 | 1.1643 | 1.1643 | 8760 | ASTM A48 / ASTM G48 | Test en boucle dynamique
9971 | Acier faiblement allié | Eau de chaudière | Liquide | 46.4 | 264.5 | 970.65 | 9.03 | Eau démin. + inhibiteurs | 9.3 | 9 | 0 | 0 | 0.64 | 0.2975 | 0.0489 | 1440 | ASTM A335 / ISO 9226 | Corrosion par courant vagabond
9972 | Acier 13Cr | Eau de formation | Liquide | 36.6 | 117.7 | 1055.89 | 5.72 | NaCl + CaCl₂ + MgCl₂ | 5.8 | 151813 | 0.74 | 156 | 0.29 | 7.4013 | 3.65 | 4320 | API 5CT / NACE TM0177 | Corrosion sous contrainte détectée (SSC)
9973 | Acier super 13Cr | Boue de forage | Liquide | 192.3 | 173.3 | 1170.26 | 4.96 | Argile + baryte + additifs | 7.8 | 4556 | 0.1 | 79 | 1.91 | 0.326 | 0.652 | 17520 | API 5CT / API 571 | Données terrain – pipeline offshore
9974 | Acier super duplex 2507 | Pétrole brut léger | Diphasique | 137.9 | 28.9 | 827.26 | 8.69 | Huile + eau produite + gaz | 6.2 | 5901 | 0.24 | 80 | 0.18 | 0.0706 | 0.0116 | 1440 | ASTM A789 / NACE SP0106 | Fissuration par corrosion (HIC)
9975 | Acier galvanisé | Boue de forage | Liquide | 73.5 | 38.9 | 1211.26 | 4.9 | Argile + baryte + additifs | 8.5 | 4147 | 0.16 | 99 | 2.85 | 0.601 | 0.2964 | 4320 | ASTM A123 / NACE MR0175 | Corrosion uniforme dominante
9976 | Acier 13Cr | Solution H₂SO₄ | Liquide | 81.2 | 259.8 | 1043.45 | 0.56 | H₂SO₄ 10% aq. | 0.7 | 169 | 0 | 0 | 0 | 0.3172 | 0.6344 | 17520 | API 5CT / NACE TM0177 | Attaque intergranulaire
9977 | Acier carbone X70 | Condensat gazeux | Diphasique | 145 | 168.9 | 701.73 | 4.58 | HC légers C3-C8 + eau | 7 | 1691 | 0.95 | 20 | 0.4 | 0.6843 | 0.0131 | 168 | API 5L / API 571 | Inhibiteur filmogène efficace
9978 | Acier carbone X70 | Eau douce | Liquide | 190.7 | 322.1 | 990.37 | 5.68 | Faible minéralisation | 6.9 | 54 | 0.01 | 0 | 8.07 | 0.8624 | 0.0709 | 720 | API 5L / NACE TM0177 | Corrosion par courant vagabond
9979 | Acier carbone X65 | Gaz naturel sec | Gaz | 72.2 | 211.7 | 0.73 | 8.6 | CH₄ > 95% + traces | 6 | 115 | 2.1 | 15 | 0 | 0.3254 | 0.0187 | 504 | API 5L / NACE TM0177 | Test en boucle dynamique
9980 | Hastelloy C-276 | Eau de formation H₂S | Liquide | 134.9 | 115.9 | 1055.68 | 2.68 | NaCl + H₂S + CO₂ | 5.2 | 106750 | 2.26 | 2639 | 0.07 | 0.3955 | 0.0076 | 168 | ASTM B575 / ASTM G46 | Corrosion caverneuse sous joint
9981 | Fonte grise | Solution H₂SO₄ | Liquide | 29.1 | 116.1 | 1038.3 | 1.94 | H₂SO₄ 10% aq. | 1.6 | 161 | 0 | 0 | 0 | 0.8303 | 0.0478 | 504 | ASTM A48 / ISO 9226 | Corrosion galvanique possible
9982 | Acier carbone A106 | Fluide de process | Diphasique | 179.2 | 13.6 | 889.99 | 3.29 | Mélange industriel complexe | 6.5 | 3263 | 1.81 | 90 | 0.97 | 1.1293 | 0.1856 | 1440 | ASME B36.10 / NACE TM0177 | Fissuration par corrosion (HIC)
9983 | Titane Grade 2 | Pétrole brut léger | Diphasique | 168.1 | 209.2 | 868.25 | 8.44 | Huile + eau produite + gaz | 6.2 | 5653 | 0.2 | 48 | 0.17 | 0.0279 | 0.0005 | 168 | ASTM B265 / ASTM G48 | Corrosion galvanique possible
9984 | Fonte grise | Eau de chaudière | Liquide | 160.9 | 188.3 | 986.51 | 2.66 | Eau démin. + inhibiteurs | 9.5 | 9 | 0 | 0 | 0.51 | 0.65 | 0.1068 | 1440 | ASTM A48 / ISO 15156 | Piqûration localisée observée
9985 | Acier faiblement allié | Eau de refroidissement | Liquide | 117.3 | 204.8 | 1009 | 6 | Eau douce + biocides | 8.1 | 341 | 0.04 | 0 | 5.1 | 0.7755 | 0.0637 | 720 | ASTM A335 / NACE SP0106 | Test en boucle dynamique
9986 | Fonte grise | Solution NaOH | Liquide | 183.9 | 195.6 | 1126.6 | 9.91 | NaOH 10% aq. | 13.2 | 40 | 0 | 0 | 0 | 0.5812 | 0.0334 | 504 | ASTM A48 / ASTM G1 | Inhibiteur de corrosion ajouté (50 ppm)
9987 | Acier carbone X52 | Gaz acide (sour) | Gaz | 189.7 | 31.9 | 0.87 | 0.64 | CH₄ + H₂S > 1000 ppm | 4.4 | 348 | 7.69 | 2452 | 0 | 1.1988 | 1.1988 | 8760 | API 5L / ISO 9226 | Dépôts calcaires protecteurs
9988 | Acier carbone X52 | Eau de formation | Liquide | 179.7 | 243.6 | 1062.85 | 11.82 | NaCl + CaCl₂ + MgCl₂ | 5.3 | 170701 | 0.63 | 391 | 0.69 | 25.6075 | 51.215 | 17520 | API 5L / ASTM G1 | Corrosion galvanique possible
9989 | Acier inoxydable 304 | Eau de mer | Liquide | 19.1 | 250.2 | 1045.98 | 9.67 | NaCl 3.5% + Mg²⁺ + SO₄²⁻ | 7.7 | 30896 | 0.04 | 0 | 5.08 | 0.69 | 0.3403 | 4320 | ASTM A240 / ASTM G1 | Données terrain – pipeline offshore
9990 | Inconel 825 | Pétrole brut léger | Diphasique | 71 | 189.5 | 865.7 | 9.81 | Huile + eau produite + gaz | 6.3 | 4776 | 0.46 | 60 | 0.14 | 0.0495 | 0.0061 | 1080 | ASTM B424 / NACE MR0175 | Corrosion par courant vagabond
9991 | Acier inoxydable 304 | Boue de forage | Liquide | 48.3 | 47.6 | 1178.78 | 0.22 | Argile + baryte + additifs | 7.3 | 5760 | 0.18 | 80 | 2.32 | 0.1432 | 0.1432 | 8760 | ASTM A240 / NACE TM0177 | Inhibiteur de corrosion ajouté (50 ppm)
9992 | Acier super 13Cr | Acide acétique | Liquide | 66.8 | 138 | 1006.72 | 10.64 | CH₃COOH 5% aq. | 3.2 | 207 | 0 | 0 | 0 | 0.179 | 0.0221 | 1080 | API 5CT / API 571 | Corrosion par courant vagabond
9993 | Acier faiblement allié | Eau de refroidissement | Liquide | 26.3 | 56.8 | 979.02 | 9.34 | Eau douce + biocides | 7.4 | 337 | 0.04 | 0 | 4.55 | 0.2555 | 0.0315 | 1080 | ASTM A335 / ASTM G1 | Écoulement turbulent – érosion-corrosion
9994 | Acier inoxydable 316L | Eau de formation | Liquide | 162.8 | 191.9 | 1091.8 | 9.24 | NaCl + CaCl₂ + MgCl₂ | 5.4 | 148501 | 0.58 | 269 | 0.31 | 2.0735 | 0.0795 | 336 | ASTM A240 / EN 12502 | Piqûration localisée observée
9995 | Acier super duplex 2507 | Eau de mer | Liquide | 151.3 | 232.1 | 1044.56 | 6.96 | NaCl 3.5% + Mg²⁺ + SO₄²⁻ | 8 | 35579 | 0.06 | 0 | 7.21 | 0.3442 | 0.0132 | 336 | ASTM A789 / ASTM G48 | Attaque intergranulaire
9996 | Inconel 825 | Eau douce | Liquide | 61.4 | 310.1 | 1016.54 | 1.01 | Faible minéralisation | 7.1 | 55 | 0.01 | 0 | 12.53 | 0.0245 | 0.0014 | 504 | ASTM B424 / ASTM G48 | Conditions simulées en autoclave
9997 | Acier galvanisé | Fluide de process | Diphasique | 44.3 | 21.5 | 883.09 | 2.35 | Mélange industriel complexe | 7.2 | 3171 | 1.19 | 91 | 1.3 | 0.3707 | 0.7414 | 17520 | ASTM A123 / API 571 | Corrosion sous contrainte détectée (SSC)
9998 | Acier super duplex 2507 | Gaz acide (sour) | Gaz | 146.5 | 215.8 | 0.89 | 8.19 | CH₄ + H₂S > 1000 ppm | 4.7 | 253 | 9.31 | 5046 | 0 | 0.1016 | 0.0039 | 336 | ASTM A789 / NACE MR0175 | Corrosion uniforme dominante
9999 | Cuivre-Nickel 90/10 | Eau de mer | Liquide | 33.5 | 209.6 | 1034.8 | 6.9 | NaCl 3.5% + Mg²⁺ + SO₄²⁻ | 7.6 | 34713 | 0.06 | 0 | 10.26 | 1.2318 | 1.2318 | 8760 | ASTM B111 / ASTM G48 | Inhibiteur de corrosion ajouté (50 ppm)
10000 | Acier carbone A106 | Eau douce | Liquide | 184.8 | 62 | 976.27 | 9.49 | Faible minéralisation | 7 | 42 | 0.02 | 0 | 10.54 | 0.8572 | 0.0164 | 168 | ASME B36.10 / ASTM G1 | Attaque intergranulaire

## Statistiques
STATISTIQUES DESCRIPTIVES — 10 000 ENTRÉES
Paramètre | Unité | Min | Max | Moyenne | Écart-type | Médiane
Température | °C | 0 | 0 | #DIV/0! | #DIV/0! | #NUM!
Pression | bar | 5.1 | 210 | 107.4413 | 59.3345 | 107.6
Densité | kg/m³ | 1 | 350 | 174.8016 | 100.8418 | 174.45
Vitesse écoulement | m/s | 0.7 | 1235.93 | 838.8099 | 367.9413 | 997.57
pH | — | 0 | 0 | #DIV/0! | #DIV/0! | #NUM!
Cl⁻ | mg/L | 0.5 | 14 | 6.0626 | 2.6476 | 6
CO₂ | % | 8 | 179820 | 17671.1303 | 40137.7499 | 294
H₂S | ppm | 0 | 199.49 | 7.4171 | 28.9219 | 0.18
O₂ | mg/L | 0 | 5999 | 367.7903 | 1003.294 | 0
Vitesse corrosion | mm/an | 0 | 13.44 | 1.7354 | 3.1329 | 0.14
Perte épaisseur | mm/an | 0.001 | 42.2051 | 1.622 | 4.4265 | 0.29315
Durée exposition | h | 0 | 66.904 | 0.69068 | 3.4493 | 0.0432

## Dictionnaire_Variables
DICTIONNAIRE DES VARIABLES — PRÉDICTION DE CORROSION
Variable | Unité | Type | Plage typique | Rôle dans le modèle ML
Température | °C | Numérique continu | 5 – 210 | Feature — cinétique chimique (Arrhenius)
Pression | bar | Numérique continu | 1 – 350 | Feature — solubilité CO₂/H₂S
Densité | kg/m³ | Numérique continu | 0.7 – 1 200 | Feature — nature du fluide
Vitesse d'écoulement | m/s | Numérique continu | 0.05 – 12 | Feature — érosion-corrosion
pH | — | Numérique continu | 0.5 – 14 | Feature clé — acidité du milieu
Cl⁻ | mg/L | Numérique continu | 0 – 180 000 | Feature — corrosion par piqûres
CO₂ | % | Numérique continu | 0 – 100 | Feature — corrosion douce (sweet)
H₂S | ppm | Numérique continu | 0 – 6 000 | Feature — corrosion acide (sour)
O₂ | mg/L | Numérique continu | 0 – 9 | Feature — corrosion aérobie
Matériau | — | Catégoriel (20 classes) | — | Feature — résistance intrinsèque du métal
Fluide | — | Catégoriel (20 classes) | — | Feature — agressivité du milieu corrosif
Phase | — | Catégoriel (3 classes) | Liq/Gaz/Diph. | Feature — état physique
Durée exposition | h | Numérique discret | 168 – 17 520 | Feature — cinétique temporelle
Vitesse de corrosion | mm/an | Numérique continu | 0.001 – 5+ | ★ TARGET principal du modèle ML
Perte d'épaisseur | mm/an | Numérique continu | 0 – 10+ | TARGET secondaire — dégradation cumulée